## bare
Fissile | Case | Code | Library | Flux-to-dose conversion factor | Screen | Thickness (cm) | Particle | Distance (m) | Dose (Gy) | 1s uncertainty
U | C1 [U(4.95)O2F2 (H/235U = 410)] | MCNP 6.1 | ENDF/B-VII.1 | ANSI/HPS N13.3 | None | 0 | N | 1 | 9.1996 | 0.17%
U | C1 [U(4.95)O2F2 (H/235U = 410)] | MCNP 6.1 | ENDF/B-VII.1 | ANSI/HPS N13.3 | None | 0 | N | 2 | 3.1527 | 0.25%
U | C1 [U(4.95)O2F2 (H/235U = 410)] | MCNP 6.1 | ENDF/B-VII.1 | ANSI/HPS N13.3 | None | 0 | N | 5 | 0.62013 | 0.36%
U | C1 [U(4.95)O2F2 (H/235U = 410)] | MCNP 6.1 | ENDF/B-VII.1 | ANSI/HPS N13.3 | None | 0 | N | 10 | 0.16298 | 0.53%
U | C1 [U(4.95)O2F2 (H/235U = 410)] | MCNP 6.1 | ENDF/B-VII.1 | ANSI/HPS N13.3 | None | 0 | N | 20 | 0.042395 | 0.84%
U | C1 [U(4.95)O2F2 (H/235U = 410)] | MCNP 6.1 | ENDF/B-VII.1 | ANSI/HPS N13.3 | None | 0 | N | 50 | 0.0071598 | 1.37%
U | C1 [U(4.95)O2F2 (H/235U = 410)] | MCNP 6.1 | ENDF/B-VII.1 | ANSI/HPS N13.3 | None | 0 | N | 100 | 0.0017407 | 1.56%
U | C1 [U(4.95)O2F2 (H/235U = 410)] | MCNP 6.1 | ENDF/B-VII.1 | ANSI/HPS N13.3 | None | 0 | N | 200 | 0.00033382 | 1.28%
U | C1 [U(4.95)O2F2 (H/235U = 410)] | MCNP 6.1 | ENDF/B-VII.1 | ANSI/HPS N13.3 | None | 0 | N | 300 | 0.0001031 | 1.76%
U | C1 [U(4.95)O2F2 (H/235U = 410)] | MCNP 6.1 | ENDF/B-VII.1 | ANSI/HPS N13.3 | None | 0 | N | 500 | 1.5428e-05 | 1.27%
U | C1 [U(4.95)O2F2 (H/235U = 410)] | MCNP 6.1 | ENDF/B-VII.1 | ANSI/HPS N13.3 | None | 0 | N | 700 | 3.0533e-06 | 1.32%
U | C1 [U(4.95)O2F2 (H/235U = 410)] | MCNP 6.1 | ENDF/B-VII.1 | ANSI/HPS N13.3 | None | 0 | N | 1000 | 3.2267e-07 | 1.27%
U | C1 [U(4.95)O2F2 (H/235U = 410)] | MCNP 6.1 | ENDF/B-VII.1 | ANSI/HPS N13.3 | None | 0 | N | 1200 | 7.7125e-08 | 1.04%
U | C1 [U(4.95)O2F2 (H/235U = 410)] | MCNP 6.1 | ENDF/B-VII.1 | ANSI/HPS N13.3 | None | 0 | P | 1 | 5.2102 | 0.08%
U | C1 [U(4.95)O2F2 (H/235U = 410)] | MCNP 6.1 | ENDF/B-VII.1 | ANSI/HPS N13.3 | None | 0 | P | 2 | 1.6807 | 0.11%
U | C1 [U(4.95)O2F2 (H/235U = 410)] | MCNP 6.1 | ENDF/B-VII.1 | ANSI/HPS N13.3 | None | 0 | P | 5 | 0.32032 | 0.17%
U | C1 [U(4.95)O2F2 (H/235U = 410)] | MCNP 6.1 | ENDF/B-VII.1 | ANSI/HPS N13.3 | None | 0 | P | 10 | 0.084366 | 0.23%
U | C1 [U(4.95)O2F2 (H/235U = 410)] | MCNP 6.1 | ENDF/B-VII.1 | ANSI/HPS N13.3 | None | 0 | P | 20 | 0.02126 | 0.32%
U | C1 [U(4.95)O2F2 (H/235U = 410)] | MCNP 6.1 | ENDF/B-VII.1 | ANSI/HPS N13.3 | None | 0 | P | 50 | 0.0032473 | 0.54%
U | C1 [U(4.95)O2F2 (H/235U = 410)] | MCNP 6.1 | ENDF/B-VII.1 | ANSI/HPS N13.3 | None | 0 | P | 100 | 0.00071408 | 0.73%
U | C1 [U(4.95)O2F2 (H/235U = 410)] | MCNP 6.1 | ENDF/B-VII.1 | ANSI/HPS N13.3 | None | 0 | P | 200 | 0.00012908 | 0.94%
U | C1 [U(4.95)O2F2 (H/235U = 410)] | MCNP 6.1 | ENDF/B-VII.1 | ANSI/HPS N13.3 | None | 0 | P | 300 | 4.0178e-05 | 6.61%
U | C1 [U(4.95)O2F2 (H/235U = 410)] | MCNP 6.1 | ENDF/B-VII.1 | ANSI/HPS N13.3 | None | 0 | P | 500 | 6.5784e-06 | 1.61%
U | C1 [U(4.95)O2F2 (H/235U = 410)] | MCNP 6.1 | ENDF/B-VII.1 | ANSI/HPS N13.3 | None | 0 | P | 700 | 1.5239e-06 | 2.05%
U | C1 [U(4.95)O2F2 (H/235U = 410)] | MCNP 6.1 | ENDF/B-VII.1 | ANSI/HPS N13.3 | None | 0 | P | 1000 | 2.3355e-07 | 1.83%
U | C1 [U(4.95)O2F2 (H/235U = 410)] | MCNP 6.1 | ENDF/B-VII.1 | ANSI/HPS N13.3 | None | 0 | P | 1200 | 7.3086e-08 | 2%
U | C4 [U(93.2) (H/235U = 0)] | MCNP 6.1 | ENDF/B-VII.1 | ANSI/HPS N13.3 | None | 0 | N | 1 | 34.0602 | 0.08%
U | C4 [U(93.2) (H/235U = 0)] | MCNP 6.1 | ENDF/B-VII.1 | ANSI/HPS N13.3 | None | 0 | N | 2 | 10.3495 | 0.12%
U | C4 [U(93.2) (H/235U = 0)] | MCNP 6.1 | ENDF/B-VII.1 | ANSI/HPS N13.3 | None | 0 | N | 5 | 1.8757 | 0.19%
U | C4 [U(93.2) (H/235U = 0)] | MCNP 6.1 | ENDF/B-VII.1 | ANSI/HPS N13.3 | None | 0 | N | 10 | 0.47488 | 0.29%
U | C4 [U(93.2) (H/235U = 0)] | MCNP 6.1 | ENDF/B-VII.1 | ANSI/HPS N13.3 | None | 0 | N | 20 | 0.11965 | 0.44%
U | C4 [U(93.2) (H/235U = 0)] | MCNP 6.1 | ENDF/B-VII.1 | ANSI/HPS N13.3 | None | 0 | N | 50 | 0.020114 | 0.76%
U | C4 [U(93.2) (H/235U = 0)] | MCNP 6.1 | ENDF/B-VII.1 | ANSI/HPS N13.3 | None | 0 | N | 100 | 0.0050308 | 1.06%
U | C4 [U(93.2) (H/235U = 0)] | MCNP 6.1 | ENDF/B-VII.1 | ANSI/HPS N13.3 | None | 0 | N | 200 | 0.0010224 | 1.1%
U | C4 [U(93.2) (H/235U = 0)] | MCNP 6.1 | ENDF/B-VII.1 | ANSI/HPS N13.3 | None | 0 | N | 300 | 0.00031502 | 1.04%
U | C4 [U(93.2) (H/235U = 0)] | MCNP 6.1 | ENDF/B-VII.1 | ANSI/HPS N13.3 | None | 0 | N | 500 | 4.7045e-05 | 1.02%
U | C4 [U(93.2) (H/235U = 0)] | MCNP 6.1 | ENDF/B-VII.1 | ANSI/HPS N13.3 | None | 0 | N | 700 | 8.9187e-06 | 0.94%
U | C4 [U(93.2) (H/235U = 0)] | MCNP 6.1 | ENDF/B-VII.1 | ANSI/HPS N13.3 | None | 0 | N | 1000 | 9.1309e-07 | 0.95%
U | C4 [U(93.2) (H/235U = 0)] | MCNP 6.1 | ENDF/B-VII.1 | ANSI/HPS N13.3 | None | 0 | N | 1200 | 2.1694e-07 | 0.94%
U | C4 [U(93.2) (H/235U = 0)] | MCNP 6.1 | ENDF/B-VII.1 | ANSI/HPS N13.3 | None | 0 | P | 1 | 1.8273 | 0.08%
U | C4 [U(93.2) (H/235U = 0)] | MCNP 6.1 | ENDF/B-VII.1 | ANSI/HPS N13.3 | None | 0 | P | 2 | 0.58063 | 0.11%
U | C4 [U(93.2) (H/235U = 0)] | MCNP 6.1 | ENDF/B-VII.1 | ANSI/HPS N13.3 | None | 0 | P | 5 | 0.098231 | 0.18%
U | C4 [U(93.2) (H/235U = 0)] | MCNP 6.1 | ENDF/B-VII.1 | ANSI/HPS N13.3 | None | 0 | P | 10 | 0.024273 | 0.31%
U | C4 [U(93.2) (H/235U = 0)] | MCNP 6.1 | ENDF/B-VII.1 | ANSI/HPS N13.3 | None | 0 | P | 20 | 0.0063659 | 0.36%
U | C4 [U(93.2) (H/235U = 0)] | MCNP 6.1 | ENDF/B-VII.1 | ANSI/HPS N13.3 | None | 0 | P | 50 | 0.0012159 | 0.73%
U | C4 [U(93.2) (H/235U = 0)] | MCNP 6.1 | ENDF/B-VII.1 | ANSI/HPS N13.3 | None | 0 | P | 100 | 0.00035849 | 1%
U | C4 [U(93.2) (H/235U = 0)] | MCNP 6.1 | ENDF/B-VII.1 | ANSI/HPS N13.3 | None | 0 | P | 200 | 8.7162e-05 | 1.14%
U | C4 [U(93.2) (H/235U = 0)] | MCNP 6.1 | ENDF/B-VII.1 | ANSI/HPS N13.3 | None | 0 | P | 300 | 3.2105e-05 | 1.35%
U | C4 [U(93.2) (H/235U = 0)] | MCNP 6.1 | ENDF/B-VII.1 | ANSI/HPS N13.3 | None | 0 | P | 500 | 6.152e-06 | 1.35%
U | C4 [U(93.2) (H/235U = 0)] | MCNP 6.1 | ENDF/B-VII.1 | ANSI/HPS N13.3 | None | 0 | P | 700 | 1.5497e-06 | 1.45%
U | C4 [U(93.2) (H/235U = 0)] | MCNP 6.1 | ENDF/B-VII.1 | ANSI/HPS N13.3 | None | 0 | P | 1000 | 2.5365e-07 | 1.54%
U | C4 [U(93.2) (H/235U = 0)] | MCNP 6.1 | ENDF/B-VII.1 | ANSI/HPS N13.3 | None | 0 | P | 1200 | 8.2698e-08 | 1.65%
U | C1 [U(4.95)O2F2 (H/235U = 410)] | SCALE 6.2 | ENDF/B-VII.1 | ANSI/HPS N13.3 | None | 0 | N | 1 | 9.1953 | 0.016%
U | C1 [U(4.95)O2F2 (H/235U = 410)] | SCALE 6.2 | ENDF/B-VII.1 | ANSI/HPS N13.3 | None | 0 | N | 2 | 3.1509 | 0.021%
U | C1 [U(4.95)O2F2 (H/235U = 410)] | SCALE 6.2 | ENDF/B-VII.1 | ANSI/HPS N13.3 | None | 0 | N | 5 | 0.62045 | 0.03%
U | C1 [U(4.95)O2F2 (H/235U = 410)] | SCALE 6.2 | ENDF/B-VII.1 | ANSI/HPS N13.3 | None | 0 | N | 10 | 0.16316 | 0.043%
U | C1 [U(4.95)O2F2 (H/235U = 410)] | SCALE 6.2 | ENDF/B-VII.1 | ANSI/HPS N13.3 | None | 0 | N | 20 | 0.042243 | 0.063%
U | C1 [U(4.95)O2F2 (H/235U = 410)] | SCALE 6.2 | ENDF/B-VII.1 | ANSI/HPS N13.3 | None | 0 | N | 50 | 0.0071681 | 0.096%
U | C1 [U(4.95)O2F2 (H/235U = 410)] | SCALE 6.2 | ENDF/B-VII.1 | ANSI/HPS N13.3 | None | 0 | N | 100 | 0.0017496 | 0.131%
U | C1 [U(4.95)O2F2 (H/235U = 410)] | SCALE 6.2 | ENDF/B-VII.1 | ANSI/HPS N13.3 | None | 0 | N | 200 | 0.00034008 | 0.142%
U | C1 [U(4.95)O2F2 (H/235U = 410)] | SCALE 6.2 | ENDF/B-VII.1 | ANSI/HPS N13.3 | None | 0 | N | 300 | 0.00010612 | 0.162%
U | C1 [U(4.95)O2F2 (H/235U = 410)] | SCALE 6.2 | ENDF/B-VII.1 | ANSI/HPS N13.3 | None | 0 | N | 500 | 1.6407e-05 | 0.224%
U | C1 [U(4.95)O2F2 (H/235U = 410)] | SCALE 6.2 | ENDF/B-VII.1 | ANSI/HPS N13.3 | None | 0 | N | 700 | 3.2687e-06 | 0.302%
U | C1 [U(4.95)O2F2 (H/235U = 410)] | SCALE 6.2 | ENDF/B-VII.1 | ANSI/HPS N13.3 | None | 0 | N | 1000 | 3.5136e-07 | 0.483%
U | C1 [U(4.95)O2F2 (H/235U = 410)] | SCALE 6.2 | ENDF/B-VII.1 | ANSI/HPS N13.3 | None | 0 | N | 1200 | 8.6696e-08 | 0.668%
U | C1 [U(4.95)O2F2 (H/235U = 410)] | SCALE 6.2 | ENDF/B-VII.1 | ANSI/HPS N13.3 | None | 0 | P | 1 | 5.1541 | 0.359%
U | C1 [U(4.95)O2F2 (H/235U = 410)] | SCALE 6.2 | ENDF/B-VII.1 | ANSI/HPS N13.3 | None | 0 | P | 2 | 1.6571 | 0.465%
U | C1 [U(4.95)O2F2 (H/235U = 410)] | SCALE 6.2 | ENDF/B-VII.1 | ANSI/HPS N13.3 | None | 0 | P | 5 | 0.31522 | 0.681%
U | C1 [U(4.95)O2F2 (H/235U = 410)] | SCALE 6.2 | ENDF/B-VII.1 | ANSI/HPS N13.3 | None | 0 | P | 10 | 0.083118 | 0.935%
U | C1 [U(4.95)O2F2 (H/235U = 410)] | SCALE 6.2 | ENDF/B-VII.1 | ANSI/HPS N13.3 | None | 0 | P | 20 | 0.021039 | 1.26%
U | C1 [U(4.95)O2F2 (H/235U = 410)] | SCALE 6.2 | ENDF/B-VII.1 | ANSI/HPS N13.3 | None | 0 | P | 50 | 0.0032523 | 1.901%
U | C1 [U(4.95)O2F2 (H/235U = 410)] | SCALE 6.2 | ENDF/B-VII.1 | ANSI/HPS N13.3 | None | 0 | P | 100 | 0.0006733 | 2.564%
U | C1 [U(4.95)O2F2 (H/235U = 410)] | SCALE 6.2 | ENDF/B-VII.1 | ANSI/HPS N13.3 | None | 0 | P | 200 | 0.00012482 | 3.053%
U | C1 [U(4.95)O2F2 (H/235U = 410)] | SCALE 6.2 | ENDF/B-VII.1 | ANSI/HPS N13.3 | None | 0 | P | 300 | 4.0493e-05 | 3.351%
U | C1 [U(4.95)O2F2 (H/235U = 410)] | SCALE 6.2 | ENDF/B-VII.1 | ANSI/HPS N13.3 | None | 0 | P | 500 | 6.432e-06 | 3.89%
U | C1 [U(4.95)O2F2 (H/235U = 410)] | SCALE 6.2 | ENDF/B-VII.1 | ANSI/HPS N13.3 | None | 0 | P | 700 | 1.5626e-06 | 4.129%
U | C1 [U(4.95)O2F2 (H/235U = 410)] | SCALE 6.2 | ENDF/B-VII.1 | ANSI/HPS N13.3 | None | 0 | P | 1000 | 2.1744e-07 | 4.547%
U | C1 [U(4.95)O2F2 (H/235U = 410)] | SCALE 6.2 | ENDF/B-VII.1 | ANSI/HPS N13.3 | None | 0 | P | 1200 | 6.9345e-08 | 5.545%
U | C4 [U(93.2) (H/235U = 0)] | SCALE 6.2 | ENDF/B-VII.1 | ANSI/HPS N13.3 | None | 0 | N | 1 | 34.2429 | 0.011%
U | C4 [U(93.2) (H/235U = 0)] | SCALE 6.2 | ENDF/B-VII.1 | ANSI/HPS N13.3 | None | 0 | N | 2 | 10.4055 | 0.014%
U | C4 [U(93.2) (H/235U = 0)] | SCALE 6.2 | ENDF/B-VII.1 | ANSI/HPS N13.3 | None | 0 | N | 5 | 1.8863 | 0.021%
U | C4 [U(93.2) (H/235U = 0)] | SCALE 6.2 | ENDF/B-VII.1 | ANSI/HPS N13.3 | None | 0 | N | 10 | 0.47742 | 0.029%
U | C4 [U(93.2) (H/235U = 0)] | SCALE 6.2 | ENDF/B-VII.1 | ANSI/HPS N13.3 | None | 0 | N | 20 | 0.12012 | 0.041%
U | C4 [U(93.2) (H/235U = 0)] | SCALE 6.2 | ENDF/B-VII.1 | ANSI/HPS N13.3 | None | 0 | N | 50 | 0.020255 | 0.062%
U | C4 [U(93.2) (H/235U = 0)] | SCALE 6.2 | ENDF/B-VII.1 | ANSI/HPS N13.3 | None | 0 | N | 100 | 0.005066 | 0.082%
U | C4 [U(93.2) (H/235U = 0)] | SCALE 6.2 | ENDF/B-VII.1 | ANSI/HPS N13.3 | None | 0 | N | 200 | 0.0010189 | 0.111%
U | C4 [U(93.2) (H/235U = 0)] | SCALE 6.2 | ENDF/B-VII.1 | ANSI/HPS N13.3 | None | 0 | N | 300 | 0.00031966 | 0.139%
U | C4 [U(93.2) (H/235U = 0)] | SCALE 6.2 | ENDF/B-VII.1 | ANSI/HPS N13.3 | None | 0 | N | 500 | 4.7794e-05 | 0.202%
U | C4 [U(93.2) (H/235U = 0)] | SCALE 6.2 | ENDF/B-VII.1 | ANSI/HPS N13.3 | None | 0 | N | 700 | 9.0491e-06 | 0.283%
U | C4 [U(93.2) (H/235U = 0)] | SCALE 6.2 | ENDF/B-VII.1 | ANSI/HPS N13.3 | None | 0 | N | 1000 | 9.2408e-07 | 0.455%
U | C4 [U(93.2) (H/235U = 0)] | SCALE 6.2 | ENDF/B-VII.1 | ANSI/HPS N13.3 | None | 0 | N | 1200 | 2.1743e-07 | 0.599%
U | C4 [U(93.2) (H/235U = 0)] | SCALE 6.2 | ENDF/B-VII.1 | ANSI/HPS N13.3 | None | 0 | P | 1 | 1.8014 | 0.229%
U | C4 [U(93.2) (H/235U = 0)] | SCALE 6.2 | ENDF/B-VII.1 | ANSI/HPS N13.3 | None | 0 | P | 2 | 0.57231 | 0.282%
U | C4 [U(93.2) (H/235U = 0)] | SCALE 6.2 | ENDF/B-VII.1 | ANSI/HPS N13.3 | None | 0 | P | 5 | 0.097283 | 0.421%
U | C4 [U(93.2) (H/235U = 0)] | SCALE 6.2 | ENDF/B-VII.1 | ANSI/HPS N13.3 | None | 0 | P | 10 | 0.023985 | 0.586%
U | C4 [U(93.2) (H/235U = 0)] | SCALE 6.2 | ENDF/B-VII.1 | ANSI/HPS N13.3 | None | 0 | P | 20 | 0.0062318 | 0.772%
U | C4 [U(93.2) (H/235U = 0)] | SCALE 6.2 | ENDF/B-VII.1 | ANSI/HPS N13.3 | None | 0 | P | 50 | 0.0011767 | 1.033%
U | C4 [U(93.2) (H/235U = 0)] | SCALE 6.2 | ENDF/B-VII.1 | ANSI/HPS N13.3 | None | 0 | P | 100 | 0.00034667 | 1.091%
U | C4 [U(93.2) (H/235U = 0)] | SCALE 6.2 | ENDF/B-VII.1 | ANSI/HPS N13.3 | None | 0 | P | 200 | 8.3693e-05 | 1.152%
U | C4 [U(93.2) (H/235U = 0)] | SCALE 6.2 | ENDF/B-VII.1 | ANSI/HPS N13.3 | None | 0 | P | 300 | 3.078e-05 | 1.163%
U | C4 [U(93.2) (H/235U = 0)] | SCALE 6.2 | ENDF/B-VII.1 | ANSI/HPS N13.3 | None | 0 | P | 500 | 6.0348e-06 | 1.203%
U | C4 [U(93.2) (H/235U = 0)] | SCALE 6.2 | ENDF/B-VII.1 | ANSI/HPS N13.3 | None | 0 | P | 700 | 1.4761e-06 | 1.239%
U | C4 [U(93.2) (H/235U = 0)] | SCALE 6.2 | ENDF/B-VII.1 | ANSI/HPS N13.3 | None | 0 | P | 1000 | 2.3145e-07 | 1.399%
U | C4 [U(93.2) (H/235U = 0)] | SCALE 6.2 | ENDF/B-VII.1 | ANSI/HPS N13.3 | None | 0 | P | 1200 | 7.8431e-08 | 1.611%
U | C1 [U(4.95)O2F2 (H/235U = 410)] | COG 11.2 | ENDF/B-VII.1 | ANSI/HPS N13.3 | None | 0 | N | 1 | 9.131 | 0.01419%
U | C1 [U(4.95)O2F2 (H/235U = 410)] | COG 11.2 | ENDF/B-VII.1 | ANSI/HPS N13.3 | None | 0 | N | 2 | 3.1282 | 0.01819%
U | C1 [U(4.95)O2F2 (H/235U = 410)] | COG 11.2 | ENDF/B-VII.1 | ANSI/HPS N13.3 | None | 0 | N | 5 | 0.61604 | 0.02678%
U | C1 [U(4.95)O2F2 (H/235U = 410)] | COG 11.2 | ENDF/B-VII.1 | ANSI/HPS N13.3 | None | 0 | N | 10 | 0.16194 | 0.0369%
U | C1 [U(4.95)O2F2 (H/235U = 410)] | COG 11.2 | ENDF/B-VII.1 | ANSI/HPS N13.3 | None | 0 | N | 20 | 0.041916 | 0.05286%
U | C1 [U(4.95)O2F2 (H/235U = 410)] | COG 11.2 | ENDF/B-VII.1 | ANSI/HPS N13.3 | None | 0 | N | 50 | 0.0071284 | 0.08898%
U | C1 [U(4.95)O2F2 (H/235U = 410)] | COG 11.2 | ENDF/B-VII.1 | ANSI/HPS N13.3 | None | 0 | N | 100 | 0.0017358 | 0.14%
U | C1 [U(4.95)O2F2 (H/235U = 410)] | COG 11.2 | ENDF/B-VII.1 | ANSI/HPS N13.3 | None | 0 | N | 200 | 0.00033932 | 0.253%
U | C1 [U(4.95)O2F2 (H/235U = 410)] | COG 11.2 | ENDF/B-VII.1 | ANSI/HPS N13.3 | None | 0 | N | 300 | 0.00010482 | 0.3341%
U | C1 [U(4.95)O2F2 (H/235U = 410)] | COG 11.2 | ENDF/B-VII.1 | ANSI/HPS N13.3 | None | 0 | N | 500 | 1.6268e-05 | 0.6696%
U | C1 [U(4.95)O2F2 (H/235U = 410)] | COG 11.2 | ENDF/B-VII.1 | ANSI/HPS N13.3 | None | 0 | N | 700 | 3.2658e-06 | 1.441%
U | C1 [U(4.95)O2F2 (H/235U = 410)] | COG 11.2 | ENDF/B-VII.1 | ANSI/HPS N13.3 | None | 0 | N | 1000 | 3.6588e-07 | 3.707%
U | C1 [U(4.95)O2F2 (H/235U = 410)] | COG 11.2 | ENDF/B-VII.1 | ANSI/HPS N13.3 | None | 0 | N | 1200 | 7.986e-08 | 4.558%
U | C1 [U(4.95)O2F2 (H/235U = 410)] | COG 11.2 | ENDF/B-VII.1 | ANSI/HPS N13.3 | None | 0 | P | 1 | 5.1028 | 0.0174%
U | C1 [U(4.95)O2F2 (H/235U = 410)] | COG 11.2 | ENDF/B-VII.1 | ANSI/HPS N13.3 | None | 0 | P | 2 | 1.6444 | 0.02285%
U | C1 [U(4.95)O2F2 (H/235U = 410)] | COG 11.2 | ENDF/B-VII.1 | ANSI/HPS N13.3 | None | 0 | P | 5 | 0.31326 | 0.03361%
U | C1 [U(4.95)O2F2 (H/235U = 410)] | COG 11.2 | ENDF/B-VII.1 | ANSI/HPS N13.3 | None | 0 | P | 10 | 0.08257 | 0.04668%
U | C1 [U(4.95)O2F2 (H/235U = 410)] | COG 11.2 | ENDF/B-VII.1 | ANSI/HPS N13.3 | None | 0 | P | 20 | 0.020768 | 0.06868%
U | C1 [U(4.95)O2F2 (H/235U = 410)] | COG 11.2 | ENDF/B-VII.1 | ANSI/HPS N13.3 | None | 0 | P | 50 | 0.003164 | 0.1152%
U | C1 [U(4.95)O2F2 (H/235U = 410)] | COG 11.2 | ENDF/B-VII.1 | ANSI/HPS N13.3 | None | 0 | P | 100 | 0.00069686 | 0.1839%
U | C1 [U(4.95)O2F2 (H/235U = 410)] | COG 11.2 | ENDF/B-VII.1 | ANSI/HPS N13.3 | None | 0 | P | 200 | 0.00012486 | 0.3229%
U | C1 [U(4.95)O2F2 (H/235U = 410)] | COG 11.2 | ENDF/B-VII.1 | ANSI/HPS N13.3 | None | 0 | P | 300 | 3.8462e-05 | 0.4411%
U | C1 [U(4.95)O2F2 (H/235U = 410)] | COG 11.2 | ENDF/B-VII.1 | ANSI/HPS N13.3 | None | 0 | P | 500 | 6.2296e-06 | 0.8039%
U | C1 [U(4.95)O2F2 (H/235U = 410)] | COG 11.2 | ENDF/B-VII.1 | ANSI/HPS N13.3 | None | 0 | P | 700 | 1.4551e-06 | 1.485%
U | C1 [U(4.95)O2F2 (H/235U = 410)] | COG 11.2 | ENDF/B-VII.1 | ANSI/HPS N13.3 | None | 0 | P | 1000 | 2.164e-07 | 2.953%
U | C1 [U(4.95)O2F2 (H/235U = 410)] | COG 11.2 | ENDF/B-VII.1 | ANSI/HPS N13.3 | None | 0 | P | 1200 | 7.633e-08 | 4.511%
U | C4 [U(93.2) (H/235U = 0)] | COG 11.2 | ENDF/B-VII.1 | ANSI/HPS N13.3 | None | 0 | N | 1 | 33.984 | 0.007978%
U | C4 [U(93.2) (H/235U = 0)] | COG 11.2 | ENDF/B-VII.1 | ANSI/HPS N13.3 | None | 0 | N | 2 | 10.3272 | 0.01084%
U | C4 [U(93.2) (H/235U = 0)] | COG 11.2 | ENDF/B-VII.1 | ANSI/HPS N13.3 | None | 0 | N | 5 | 1.8726 | 0.01588%
U | C4 [U(93.2) (H/235U = 0)] | COG 11.2 | ENDF/B-VII.1 | ANSI/HPS N13.3 | None | 0 | N | 10 | 0.47376 | 0.0224%
U | C4 [U(93.2) (H/235U = 0)] | COG 11.2 | ENDF/B-VII.1 | ANSI/HPS N13.3 | None | 0 | N | 20 | 0.11917 | 0.03332%
U | C4 [U(93.2) (H/235U = 0)] | COG 11.2 | ENDF/B-VII.1 | ANSI/HPS N13.3 | None | 0 | N | 50 | 0.020096 | 0.05646%
U | C4 [U(93.2) (H/235U = 0)] | COG 11.2 | ENDF/B-VII.1 | ANSI/HPS N13.3 | None | 0 | N | 100 | 0.005024 | 0.08538%
U | C4 [U(93.2) (H/235U = 0)] | COG 11.2 | ENDF/B-VII.1 | ANSI/HPS N13.3 | None | 0 | N | 200 | 0.001012 | 0.1403%
U | C4 [U(93.2) (H/235U = 0)] | COG 11.2 | ENDF/B-VII.1 | ANSI/HPS N13.3 | None | 0 | N | 300 | 0.00031656 | 0.2011%
U | C4 [U(93.2) (H/235U = 0)] | COG 11.2 | ENDF/B-VII.1 | ANSI/HPS N13.3 | None | 0 | N | 500 | 4.726e-05 | 0.4217%
U | C4 [U(93.2) (H/235U = 0)] | COG 11.2 | ENDF/B-VII.1 | ANSI/HPS N13.3 | None | 0 | N | 700 | 8.9494e-06 | 0.7688%
U | C4 [U(93.2) (H/235U = 0)] | COG 11.2 | ENDF/B-VII.1 | ANSI/HPS N13.3 | None | 0 | N | 1000 | 8.9984e-07 | 2.123%
U | C4 [U(93.2) (H/235U = 0)] | COG 11.2 | ENDF/B-VII.1 | ANSI/HPS N13.3 | None | 0 | N | 1200 | 2.1968e-07 | 3.307%
U | C4 [U(93.2) (H/235U = 0)] | COG 11.2 | ENDF/B-VII.1 | ANSI/HPS N13.3 | None | 0 | P | 1 | 1.7731 | 0.05067%
U | C4 [U(93.2) (H/235U = 0)] | COG 11.2 | ENDF/B-VII.1 | ANSI/HPS N13.3 | None | 0 | P | 2 | 0.56472 | 0.06214%
U | C4 [U(93.2) (H/235U = 0)] | COG 11.2 | ENDF/B-VII.1 | ANSI/HPS N13.3 | None | 0 | P | 5 | 0.09557 | 0.09297%
U | C4 [U(93.2) (H/235U = 0)] | COG 11.2 | ENDF/B-VII.1 | ANSI/HPS N13.3 | None | 0 | P | 10 | 0.02352 | 0.1385%
U | C4 [U(93.2) (H/235U = 0)] | COG 11.2 | ENDF/B-VII.1 | ANSI/HPS N13.3 | None | 0 | P | 20 | 0.0061542 | 0.2%
U | C4 [U(93.2) (H/235U = 0)] | COG 11.2 | ENDF/B-VII.1 | ANSI/HPS N13.3 | None | 0 | P | 50 | 0.0011691 | 0.2775%
U | C4 [U(93.2) (H/235U = 0)] | COG 11.2 | ENDF/B-VII.1 | ANSI/HPS N13.3 | None | 0 | P | 100 | 0.00034284 | 0.3873%
U | C4 [U(93.2) (H/235U = 0)] | COG 11.2 | ENDF/B-VII.1 | ANSI/HPS N13.3 | None | 0 | P | 200 | 8.3114e-05 | 0.5697%
U | C4 [U(93.2) (H/235U = 0)] | COG 11.2 | ENDF/B-VII.1 | ANSI/HPS N13.3 | None | 0 | P | 300 | 3.0378e-05 | 0.8544%
U | C4 [U(93.2) (H/235U = 0)] | COG 11.2 | ENDF/B-VII.1 | ANSI/HPS N13.3 | None | 0 | P | 500 | 5.9116e-06 | 1.642%
U | C4 [U(93.2) (H/235U = 0)] | COG 11.2 | ENDF/B-VII.1 | ANSI/HPS N13.3 | None | 0 | P | 700 | 1.4314e-06 | 1.707%
U | C4 [U(93.2) (H/235U = 0)] | COG 11.2 | ENDF/B-VII.1 | ANSI/HPS N13.3 | None | 0 | P | 1000 | 2.2398e-07 | 4.056%
U | C4 [U(93.2) (H/235U = 0)] | COG 11.2 | ENDF/B-VII.1 | ANSI/HPS N13.3 | None | 0 | P | 1200 | 8.2544e-08 | 5.267%
U | C2 [U(5)O2 (H/235U = 200)] | MCNP 6.1 | ENDF/B-VII.1 | ANSI/HPS N13.3 | None | 0 | N | 1 | 10.4965 | 0.14%
U | C2 [U(5)O2 (H/235U = 200)] | MCNP 6.1 | ENDF/B-VII.1 | ANSI/HPS N13.3 | None | 0 | N | 2 | 3.5402 | 0.2%
U | C2 [U(5)O2 (H/235U = 200)] | MCNP 6.1 | ENDF/B-VII.1 | ANSI/HPS N13.3 | None | 0 | N | 5 | 0.69077 | 0.3%
U | C2 [U(5)O2 (H/235U = 200)] | MCNP 6.1 | ENDF/B-VII.1 | ANSI/HPS N13.3 | None | 0 | N | 10 | 0.18066 | 0.44%
U | C2 [U(5)O2 (H/235U = 200)] | MCNP 6.1 | ENDF/B-VII.1 | ANSI/HPS N13.3 | None | 0 | N | 20 | 0.04675 | 0.65%
U | C2 [U(5)O2 (H/235U = 200)] | MCNP 6.1 | ENDF/B-VII.1 | ANSI/HPS N13.3 | None | 0 | N | 50 | 0.0079531 | 1.04%
U | C2 [U(5)O2 (H/235U = 200)] | MCNP 6.1 | ENDF/B-VII.1 | ANSI/HPS N13.3 | None | 0 | N | 100 | 0.0019237 | 1.3%
U | C2 [U(5)O2 (H/235U = 200)] | MCNP 6.1 | ENDF/B-VII.1 | ANSI/HPS N13.3 | None | 0 | N | 200 | 0.00037497 | 1.25%
U | C2 [U(5)O2 (H/235U = 200)] | MCNP 6.1 | ENDF/B-VII.1 | ANSI/HPS N13.3 | None | 0 | N | 300 | 0.00011737 | 1.37%
U | C2 [U(5)O2 (H/235U = 200)] | MCNP 6.1 | ENDF/B-VII.1 | ANSI/HPS N13.3 | None | 0 | N | 500 | 1.8027e-05 | 1.43%
U | C2 [U(5)O2 (H/235U = 200)] | MCNP 6.1 | ENDF/B-VII.1 | ANSI/HPS N13.3 | None | 0 | N | 700 | 3.567e-06 | 1.2%
U | C2 [U(5)O2 (H/235U = 200)] | MCNP 6.1 | ENDF/B-VII.1 | ANSI/HPS N13.3 | None | 0 | N | 1000 | 3.8602e-07 | 1.06%
U | C2 [U(5)O2 (H/235U = 200)] | MCNP 6.1 | ENDF/B-VII.1 | ANSI/HPS N13.3 | None | 0 | N | 1200 | 9.4712e-08 | 1.2%
U | C3 [U(93.2)O2(NO3)2 (H/235U = 500)] | MCNP 6.1 | ENDF/B-VII.1 | ANSI/HPS N13.3 | None | 0 | N | 1 | 13.681 | 0.14%
U | C3 [U(93.2)O2(NO3)2 (H/235U = 500)] | MCNP 6.1 | ENDF/B-VII.1 | ANSI/HPS N13.3 | None | 0 | N | 2 | 4.497 | 0.2%
U | C3 [U(93.2)O2(NO3)2 (H/235U = 500)] | MCNP 6.1 | ENDF/B-VII.1 | ANSI/HPS N13.3 | None | 0 | N | 5 | 0.8572 | 0.32%
U | C3 [U(93.2)O2(NO3)2 (H/235U = 500)] | MCNP 6.1 | ENDF/B-VII.1 | ANSI/HPS N13.3 | None | 0 | N | 10 | 0.22364 | 0.46%
U | C3 [U(93.2)O2(NO3)2 (H/235U = 500)] | MCNP 6.1 | ENDF/B-VII.1 | ANSI/HPS N13.3 | None | 0 | N | 20 | 0.057666 | 0.69%
U | C3 [U(93.2)O2(NO3)2 (H/235U = 500)] | MCNP 6.1 | ENDF/B-VII.1 | ANSI/HPS N13.3 | None | 0 | N | 50 | 0.0097138 | 1.05%
U | C3 [U(93.2)O2(NO3)2 (H/235U = 500)] | MCNP 6.1 | ENDF/B-VII.1 | ANSI/HPS N13.3 | None | 0 | N | 100 | 0.0023716 | 1.31%
U | C3 [U(93.2)O2(NO3)2 (H/235U = 500)] | MCNP 6.1 | ENDF/B-VII.1 | ANSI/HPS N13.3 | None | 0 | N | 200 | 0.00045614 | 1.55%
U | C3 [U(93.2)O2(NO3)2 (H/235U = 500)] | MCNP 6.1 | ENDF/B-VII.1 | ANSI/HPS N13.3 | None | 0 | N | 300 | 0.00014395 | 1.52%
U | C3 [U(93.2)O2(NO3)2 (H/235U = 500)] | MCNP 6.1 | ENDF/B-VII.1 | ANSI/HPS N13.3 | None | 0 | N | 500 | 2.2075e-05 | 1.26%
U | C3 [U(93.2)O2(NO3)2 (H/235U = 500)] | MCNP 6.1 | ENDF/B-VII.1 | ANSI/HPS N13.3 | None | 0 | N | 700 | 4.4052e-06 | 1.29%
U | C3 [U(93.2)O2(NO3)2 (H/235U = 500)] | MCNP 6.1 | ENDF/B-VII.1 | ANSI/HPS N13.3 | None | 0 | N | 1000 | 4.8076e-07 | 1.3%
U | C3 [U(93.2)O2(NO3)2 (H/235U = 500)] | MCNP 6.1 | ENDF/B-VII.1 | ANSI/HPS N13.3 | None | 0 | N | 1200 | 1.172e-07 | 1.61%
U | C5 [U(93.2)3O8 (H/235U = 10)] | MCNP 6.1 | ENDF/B-VII.1 | ANSI/HPS N13.3 | None | 0 | N | 1 | 19.9723 | 0.11%
U | C5 [U(93.2)3O8 (H/235U = 10)] | MCNP 6.1 | ENDF/B-VII.1 | ANSI/HPS N13.3 | None | 0 | N | 2 | 6.2478 | 0.16%
U | C5 [U(93.2)3O8 (H/235U = 10)] | MCNP 6.1 | ENDF/B-VII.1 | ANSI/HPS N13.3 | None | 0 | N | 5 | 1.1536 | 0.25%
U | C5 [U(93.2)3O8 (H/235U = 10)] | MCNP 6.1 | ENDF/B-VII.1 | ANSI/HPS N13.3 | None | 0 | N | 10 | 0.29616 | 0.37%
U | C5 [U(93.2)3O8 (H/235U = 10)] | MCNP 6.1 | ENDF/B-VII.1 | ANSI/HPS N13.3 | None | 0 | N | 20 | 0.075608 | 0.55%
U | C5 [U(93.2)3O8 (H/235U = 10)] | MCNP 6.1 | ENDF/B-VII.1 | ANSI/HPS N13.3 | None | 0 | N | 50 | 0.012763 | 0.96%
U | C5 [U(93.2)3O8 (H/235U = 10)] | MCNP 6.1 | ENDF/B-VII.1 | ANSI/HPS N13.3 | None | 0 | N | 100 | 0.0031266 | 1.44%
U | C5 [U(93.2)3O8 (H/235U = 10)] | MCNP 6.1 | ENDF/B-VII.1 | ANSI/HPS N13.3 | None | 0 | N | 200 | 0.0006268 | 1.38%
U | C5 [U(93.2)3O8 (H/235U = 10)] | MCNP 6.1 | ENDF/B-VII.1 | ANSI/HPS N13.3 | None | 0 | N | 300 | 0.00019439 | 1.43%
U | C5 [U(93.2)3O8 (H/235U = 10)] | MCNP 6.1 | ENDF/B-VII.1 | ANSI/HPS N13.3 | None | 0 | N | 500 | 3.0269e-05 | 1.34%
U | C5 [U(93.2)3O8 (H/235U = 10)] | MCNP 6.1 | ENDF/B-VII.1 | ANSI/HPS N13.3 | None | 0 | N | 700 | 6.0141e-06 | 1.26%
U | C5 [U(93.2)3O8 (H/235U = 10)] | MCNP 6.1 | ENDF/B-VII.1 | ANSI/HPS N13.3 | None | 0 | N | 1000 | 6.3713e-07 | 2.07%
U | C5 [U(93.2)3O8 (H/235U = 10)] | MCNP 6.1 | ENDF/B-VII.1 | ANSI/HPS N13.3 | None | 0 | N | 1200 | 1.5526e-07 | 0.96%
U | C2 [U(5)O2 (H/235U = 200)] | MCNP 6.1 | ENDF/B-VII.1 | ANSI/HPS N13.3 | None | 0 | P | 1 | 3.7637 | 0.09%
U | C2 [U(5)O2 (H/235U = 200)] | MCNP 6.1 | ENDF/B-VII.1 | ANSI/HPS N13.3 | None | 0 | P | 2 | 1.2049 | 0.15%
U | C2 [U(5)O2 (H/235U = 200)] | MCNP 6.1 | ENDF/B-VII.1 | ANSI/HPS N13.3 | None | 0 | P | 5 | 0.22629 | 0.19%
U | C2 [U(5)O2 (H/235U = 200)] | MCNP 6.1 | ENDF/B-VII.1 | ANSI/HPS N13.3 | None | 0 | P | 10 | 0.059345 | 0.35%
U | C2 [U(5)O2 (H/235U = 200)] | MCNP 6.1 | ENDF/B-VII.1 | ANSI/HPS N13.3 | None | 0 | P | 20 | 0.015125 | 0.4%
U | C2 [U(5)O2 (H/235U = 200)] | MCNP 6.1 | ENDF/B-VII.1 | ANSI/HPS N13.3 | None | 0 | P | 50 | 0.002352 | 0.64%
U | C2 [U(5)O2 (H/235U = 200)] | MCNP 6.1 | ENDF/B-VII.1 | ANSI/HPS N13.3 | None | 0 | P | 100 | 0.00053411 | 0.88%
U | C2 [U(5)O2 (H/235U = 200)] | MCNP 6.1 | ENDF/B-VII.1 | ANSI/HPS N13.3 | None | 0 | P | 200 | 9.9851e-05 | 1.12%
U | C2 [U(5)O2 (H/235U = 200)] | MCNP 6.1 | ENDF/B-VII.1 | ANSI/HPS N13.3 | None | 0 | P | 300 | 3.1231e-05 | 1.28%
U | C2 [U(5)O2 (H/235U = 200)] | MCNP 6.1 | ENDF/B-VII.1 | ANSI/HPS N13.3 | None | 0 | P | 500 | 5.1584e-06 | 1.59%
U | C2 [U(5)O2 (H/235U = 200)] | MCNP 6.1 | ENDF/B-VII.1 | ANSI/HPS N13.3 | None | 0 | P | 700 | 1.2188e-06 | 1.67%
U | C2 [U(5)O2 (H/235U = 200)] | MCNP 6.1 | ENDF/B-VII.1 | ANSI/HPS N13.3 | None | 0 | P | 1000 | 1.9079e-07 | 2.21%
U | C2 [U(5)O2 (H/235U = 200)] | MCNP 6.1 | ENDF/B-VII.1 | ANSI/HPS N13.3 | None | 0 | P | 1200 | 6.2458e-08 | 2.2%
U | C3 [U(93.2)O2(NO3)2 (H/235U = 500)] | MCNP 6.1 | ENDF/B-VII.1 | ANSI/HPS N13.3 | None | 0 | P | 1 | 13.6409 | 0.03%
U | C3 [U(93.2)O2(NO3)2 (H/235U = 500)] | MCNP 6.1 | ENDF/B-VII.1 | ANSI/HPS N13.3 | None | 0 | P | 2 | 4.1952 | 0.04%
U | C3 [U(93.2)O2(NO3)2 (H/235U = 500)] | MCNP 6.1 | ENDF/B-VII.1 | ANSI/HPS N13.3 | None | 0 | P | 5 | 0.77827 | 0.07%
U | C3 [U(93.2)O2(NO3)2 (H/235U = 500)] | MCNP 6.1 | ENDF/B-VII.1 | ANSI/HPS N13.3 | None | 0 | P | 10 | 0.20224 | 0.09%
U | C3 [U(93.2)O2(NO3)2 (H/235U = 500)] | MCNP 6.1 | ENDF/B-VII.1 | ANSI/HPS N13.3 | None | 0 | P | 20 | 0.05003 | 0.16%
U | C3 [U(93.2)O2(NO3)2 (H/235U = 500)] | MCNP 6.1 | ENDF/B-VII.1 | ANSI/HPS N13.3 | None | 0 | P | 50 | 0.0074252 | 0.28%
U | C3 [U(93.2)O2(NO3)2 (H/235U = 500)] | MCNP 6.1 | ENDF/B-VII.1 | ANSI/HPS N13.3 | None | 0 | P | 100 | 0.0015907 | 0.4%
U | C3 [U(93.2)O2(NO3)2 (H/235U = 500)] | MCNP 6.1 | ENDF/B-VII.1 | ANSI/HPS N13.3 | None | 0 | P | 200 | 0.00027006 | 0.76%
U | C3 [U(93.2)O2(NO3)2 (H/235U = 500)] | MCNP 6.1 | ENDF/B-VII.1 | ANSI/HPS N13.3 | None | 0 | P | 300 | 7.8652e-05 | 1.07%
U | C3 [U(93.2)O2(NO3)2 (H/235U = 500)] | MCNP 6.1 | ENDF/B-VII.1 | ANSI/HPS N13.3 | None | 0 | P | 500 | 1.2066e-05 | 0.84%
U | C3 [U(93.2)O2(NO3)2 (H/235U = 500)] | MCNP 6.1 | ENDF/B-VII.1 | ANSI/HPS N13.3 | None | 0 | P | 700 | 2.654e-06 | 1.02%
U | C3 [U(93.2)O2(NO3)2 (H/235U = 500)] | MCNP 6.1 | ENDF/B-VII.1 | ANSI/HPS N13.3 | None | 0 | P | 1000 | 3.8987e-07 | 1.2%
U | C3 [U(93.2)O2(NO3)2 (H/235U = 500)] | MCNP 6.1 | ENDF/B-VII.1 | ANSI/HPS N13.3 | None | 0 | P | 1200 | 1.2735e-07 | 1.26%
U | C5 [U(93.2)3O8 (H/235U = 10)] | MCNP 6.1 | ENDF/B-VII.1 | ANSI/HPS N13.3 | None | 0 | P | 1 | 6.5207 | 0.05%
U | C5 [U(93.2)3O8 (H/235U = 10)] | MCNP 6.1 | ENDF/B-VII.1 | ANSI/HPS N13.3 | None | 0 | P | 2 | 1.9234 | 0.07%
U | C5 [U(93.2)3O8 (H/235U = 10)] | MCNP 6.1 | ENDF/B-VII.1 | ANSI/HPS N13.3 | None | 0 | P | 5 | 0.34165 | 0.11%
U | C5 [U(93.2)3O8 (H/235U = 10)] | MCNP 6.1 | ENDF/B-VII.1 | ANSI/HPS N13.3 | None | 0 | P | 10 | 0.087635 | 0.17%
U | C5 [U(93.2)3O8 (H/235U = 10)] | MCNP 6.1 | ENDF/B-VII.1 | ANSI/HPS N13.3 | None | 0 | P | 20 | 0.021857 | 0.25%
U | C5 [U(93.2)3O8 (H/235U = 10)] | MCNP 6.1 | ENDF/B-VII.1 | ANSI/HPS N13.3 | None | 0 | P | 50 | 0.0033864 | 0.43%
U | C5 [U(93.2)3O8 (H/235U = 10)] | MCNP 6.1 | ENDF/B-VII.1 | ANSI/HPS N13.3 | None | 0 | P | 100 | 0.00077586 | 0.61%
U | C5 [U(93.2)3O8 (H/235U = 10)] | MCNP 6.1 | ENDF/B-VII.1 | ANSI/HPS N13.3 | None | 0 | P | 200 | 0.00014518 | 0.84%
U | C5 [U(93.2)3O8 (H/235U = 10)] | MCNP 6.1 | ENDF/B-VII.1 | ANSI/HPS N13.3 | None | 0 | P | 300 | 4.5979e-05 | 0.96%
U | C5 [U(93.2)3O8 (H/235U = 10)] | MCNP 6.1 | ENDF/B-VII.1 | ANSI/HPS N13.3 | None | 0 | P | 500 | 7.955e-06 | 1.12%
U | C5 [U(93.2)3O8 (H/235U = 10)] | MCNP 6.1 | ENDF/B-VII.1 | ANSI/HPS N13.3 | None | 0 | P | 700 | 1.8585e-06 | 1.22%
U | C5 [U(93.2)3O8 (H/235U = 10)] | MCNP 6.1 | ENDF/B-VII.1 | ANSI/HPS N13.3 | None | 0 | P | 1000 | 2.8781e-07 | 1.44%
U | C5 [U(93.2)3O8 (H/235U = 10)] | MCNP 6.1 | ENDF/B-VII.1 | ANSI/HPS N13.3 | None | 0 | P | 1200 | 9.2892e-08 | 1.55%
U | C2 [U(5)O2 (H/235U = 200)] | SCALE 6.2 | ENDF/B-VII.1 | ANSI/HPS N13.3 | None | 0 | N | 1 | 10.4733 | 0.015%
U | C2 [U(5)O2 (H/235U = 200)] | SCALE 6.2 | ENDF/B-VII.1 | ANSI/HPS N13.3 | None | 0 | N | 2 | 3.5376 | 0.019%
U | C2 [U(5)O2 (H/235U = 200)] | SCALE 6.2 | ENDF/B-VII.1 | ANSI/HPS N13.3 | None | 0 | N | 5 | 0.68905 | 0.029%
U | C2 [U(5)O2 (H/235U = 200)] | SCALE 6.2 | ENDF/B-VII.1 | ANSI/HPS N13.3 | None | 0 | N | 10 | 0.1805 | 0.041%
U | C2 [U(5)O2 (H/235U = 200)] | SCALE 6.2 | ENDF/B-VII.1 | ANSI/HPS N13.3 | None | 0 | N | 20 | 0.046675 | 0.059%
U | C2 [U(5)O2 (H/235U = 200)] | SCALE 6.2 | ENDF/B-VII.1 | ANSI/HPS N13.3 | None | 0 | N | 50 | 0.0079301 | 0.089%
U | C2 [U(5)O2 (H/235U = 200)] | SCALE 6.2 | ENDF/B-VII.1 | ANSI/HPS N13.3 | None | 0 | N | 100 | 0.0019391 | 0.122%
U | C2 [U(5)O2 (H/235U = 200)] | SCALE 6.2 | ENDF/B-VII.1 | ANSI/HPS N13.3 | None | 0 | N | 200 | 0.00037882 | 0.138%
U | C2 [U(5)O2 (H/235U = 200)] | SCALE 6.2 | ENDF/B-VII.1 | ANSI/HPS N13.3 | None | 0 | N | 300 | 0.00011784 | 0.158%
U | C2 [U(5)O2 (H/235U = 200)] | SCALE 6.2 | ENDF/B-VII.1 | ANSI/HPS N13.3 | None | 0 | N | 500 | 1.8119e-05 | 0.222%
U | C2 [U(5)O2 (H/235U = 200)] | SCALE 6.2 | ENDF/B-VII.1 | ANSI/HPS N13.3 | None | 0 | N | 700 | 3.5884e-06 | 0.304%
U | C2 [U(5)O2 (H/235U = 200)] | SCALE 6.2 | ENDF/B-VII.1 | ANSI/HPS N13.3 | None | 0 | N | 1000 | 3.893e-07 | 0.497%
U | C2 [U(5)O2 (H/235U = 200)] | SCALE 6.2 | ENDF/B-VII.1 | ANSI/HPS N13.3 | None | 0 | N | 1200 | 9.5421e-08 | 0.689%
U | C3 [U(93.2)O2(NO3)2 (H/235U = 500)] | SCALE 6.2 | ENDF/B-VII.1 | ANSI/HPS N13.3 | None | 0 | N | 1 | 13.6584 | 0.017%
U | C3 [U(93.2)O2(NO3)2 (H/235U = 500)] | SCALE 6.2 | ENDF/B-VII.1 | ANSI/HPS N13.3 | None | 0 | N | 2 | 4.4914 | 0.023%
U | C3 [U(93.2)O2(NO3)2 (H/235U = 500)] | SCALE 6.2 | ENDF/B-VII.1 | ANSI/HPS N13.3 | None | 0 | N | 5 | 0.85945 | 0.034%
U | C3 [U(93.2)O2(NO3)2 (H/235U = 500)] | SCALE 6.2 | ENDF/B-VII.1 | ANSI/HPS N13.3 | None | 0 | N | 10 | 0.22338 | 0.049%
U | C3 [U(93.2)O2(NO3)2 (H/235U = 500)] | SCALE 6.2 | ENDF/B-VII.1 | ANSI/HPS N13.3 | None | 0 | N | 20 | 0.057396 | 0.073%
U | C3 [U(93.2)O2(NO3)2 (H/235U = 500)] | SCALE 6.2 | ENDF/B-VII.1 | ANSI/HPS N13.3 | None | 0 | N | 50 | 0.0097032 | 0.111%
U | C3 [U(93.2)O2(NO3)2 (H/235U = 500)] | SCALE 6.2 | ENDF/B-VII.1 | ANSI/HPS N13.3 | None | 0 | N | 100 | 0.0023596 | 0.15%
U | C3 [U(93.2)O2(NO3)2 (H/235U = 500)] | SCALE 6.2 | ENDF/B-VII.1 | ANSI/HPS N13.3 | None | 0 | N | 200 | 0.00046 | 0.151%
U | C3 [U(93.2)O2(NO3)2 (H/235U = 500)] | SCALE 6.2 | ENDF/B-VII.1 | ANSI/HPS N13.3 | None | 0 | N | 300 | 0.00014351 | 0.165%
U | C3 [U(93.2)O2(NO3)2 (H/235U = 500)] | SCALE 6.2 | ENDF/B-VII.1 | ANSI/HPS N13.3 | None | 0 | N | 500 | 2.2309e-05 | 0.223%
U | C3 [U(93.2)O2(NO3)2 (H/235U = 500)] | SCALE 6.2 | ENDF/B-VII.1 | ANSI/HPS N13.3 | None | 0 | N | 700 | 4.4397e-06 | 0.315%
U | C3 [U(93.2)O2(NO3)2 (H/235U = 500)] | SCALE 6.2 | ENDF/B-VII.1 | ANSI/HPS N13.3 | None | 0 | N | 1000 | 4.7925e-07 | 0.492%
U | C3 [U(93.2)O2(NO3)2 (H/235U = 500)] | SCALE 6.2 | ENDF/B-VII.1 | ANSI/HPS N13.3 | None | 0 | N | 1200 | 1.1564e-07 | 0.675%
U | C5 [U(93.2)3O8 (H/235U = 10)] | SCALE 6.2 | ENDF/B-VII.1 | ANSI/HPS N13.3 | None | 0 | N | 1 | 20.6687 | 0.013%
U | C5 [U(93.2)3O8 (H/235U = 10)] | SCALE 6.2 | ENDF/B-VII.1 | ANSI/HPS N13.3 | None | 0 | N | 2 | 6.4501 | 0.016%
U | C5 [U(93.2)3O8 (H/235U = 10)] | SCALE 6.2 | ENDF/B-VII.1 | ANSI/HPS N13.3 | None | 0 | N | 5 | 1.1909 | 0.024%
U | C5 [U(93.2)3O8 (H/235U = 10)] | SCALE 6.2 | ENDF/B-VII.1 | ANSI/HPS N13.3 | None | 0 | N | 10 | 0.30444 | 0.035%
U | C5 [U(93.2)3O8 (H/235U = 10)] | SCALE 6.2 | ENDF/B-VII.1 | ANSI/HPS N13.3 | None | 0 | N | 20 | 0.0774 | 0.05%
U | C5 [U(93.2)3O8 (H/235U = 10)] | SCALE 6.2 | ENDF/B-VII.1 | ANSI/HPS N13.3 | None | 0 | N | 50 | 0.013127 | 0.079%
U | C5 [U(93.2)3O8 (H/235U = 10)] | SCALE 6.2 | ENDF/B-VII.1 | ANSI/HPS N13.3 | None | 0 | N | 100 | 0.00325 | 0.104%
U | C5 [U(93.2)3O8 (H/235U = 10)] | SCALE 6.2 | ENDF/B-VII.1 | ANSI/HPS N13.3 | None | 0 | N | 200 | 0.00064556 | 0.126%
U | C5 [U(93.2)3O8 (H/235U = 10)] | SCALE 6.2 | ENDF/B-VII.1 | ANSI/HPS N13.3 | None | 0 | N | 300 | 0.00020224 | 0.15%
U | C5 [U(93.2)3O8 (H/235U = 10)] | SCALE 6.2 | ENDF/B-VII.1 | ANSI/HPS N13.3 | None | 0 | N | 500 | 3.1077e-05 | 0.219%
U | C5 [U(93.2)3O8 (H/235U = 10)] | SCALE 6.2 | ENDF/B-VII.1 | ANSI/HPS N13.3 | None | 0 | N | 700 | 6.1663e-06 | 0.306%
U | C5 [U(93.2)3O8 (H/235U = 10)] | SCALE 6.2 | ENDF/B-VII.1 | ANSI/HPS N13.3 | None | 0 | N | 1000 | 6.5566e-07 | 0.49%
U | C5 [U(93.2)3O8 (H/235U = 10)] | SCALE 6.2 | ENDF/B-VII.1 | ANSI/HPS N13.3 | None | 0 | N | 1200 | 1.5887e-07 | 0.674%
U | C2 [U(5)O2 (H/235U = 200)] | SCALE 6.2 | ENDF/B-VII.1 | ANSI/HPS N13.3 | None | 0 | P | 1 | 3.7062 | 0.375%
U | C2 [U(5)O2 (H/235U = 200)] | SCALE 6.2 | ENDF/B-VII.1 | ANSI/HPS N13.3 | None | 0 | P | 2 | 1.1821 | 0.495%
U | C2 [U(5)O2 (H/235U = 200)] | SCALE 6.2 | ENDF/B-VII.1 | ANSI/HPS N13.3 | None | 0 | P | 5 | 0.22056 | 0.72%
U | C2 [U(5)O2 (H/235U = 200)] | SCALE 6.2 | ENDF/B-VII.1 | ANSI/HPS N13.3 | None | 0 | P | 10 | 0.057387 | 0.985%
U | C2 [U(5)O2 (H/235U = 200)] | SCALE 6.2 | ENDF/B-VII.1 | ANSI/HPS N13.3 | None | 0 | P | 20 | 0.014691 | 1.352%
U | C2 [U(5)O2 (H/235U = 200)] | SCALE 6.2 | ENDF/B-VII.1 | ANSI/HPS N13.3 | None | 0 | P | 50 | 0.0023534 | 2.025%
U | C2 [U(5)O2 (H/235U = 200)] | SCALE 6.2 | ENDF/B-VII.1 | ANSI/HPS N13.3 | None | 0 | P | 100 | 0.00051396 | 2.546%
U | C2 [U(5)O2 (H/235U = 200)] | SCALE 6.2 | ENDF/B-VII.1 | ANSI/HPS N13.3 | None | 0 | P | 200 | 0.00010128 | 3.118%
U | C2 [U(5)O2 (H/235U = 200)] | SCALE 6.2 | ENDF/B-VII.1 | ANSI/HPS N13.3 | None | 0 | P | 300 | 3.0515e-05 | 3.532%
U | C2 [U(5)O2 (H/235U = 200)] | SCALE 6.2 | ENDF/B-VII.1 | ANSI/HPS N13.3 | None | 0 | P | 500 | 5.2143e-06 | 4.372%
U | C2 [U(5)O2 (H/235U = 200)] | SCALE 6.2 | ENDF/B-VII.1 | ANSI/HPS N13.3 | None | 0 | P | 700 | 1.1995e-06 | 4.144%
U | C2 [U(5)O2 (H/235U = 200)] | SCALE 6.2 | ENDF/B-VII.1 | ANSI/HPS N13.3 | None | 0 | P | 1000 | 1.9053e-07 | 4.906%
U | C2 [U(5)O2 (H/235U = 200)] | SCALE 6.2 | ENDF/B-VII.1 | ANSI/HPS N13.3 | None | 0 | P | 1200 | 6.5923e-08 | 4.684%
U | C3 [U(93.2)O2(NO3)2 (H/235U = 500)] | SCALE 6.2 | ENDF/B-VII.1 | ANSI/HPS N13.3 | None | 0 | P | 1 | 13.5194 | 0.324%
U | C3 [U(93.2)O2(NO3)2 (H/235U = 500)] | SCALE 6.2 | ENDF/B-VII.1 | ANSI/HPS N13.3 | None | 0 | P | 2 | 4.1181 | 0.432%
U | C3 [U(93.2)O2(NO3)2 (H/235U = 500)] | SCALE 6.2 | ENDF/B-VII.1 | ANSI/HPS N13.3 | None | 0 | P | 5 | 0.75973 | 0.646%
U | C3 [U(93.2)O2(NO3)2 (H/235U = 500)] | SCALE 6.2 | ENDF/B-VII.1 | ANSI/HPS N13.3 | None | 0 | P | 10 | 0.19624 | 0.899%
U | C3 [U(93.2)O2(NO3)2 (H/235U = 500)] | SCALE 6.2 | ENDF/B-VII.1 | ANSI/HPS N13.3 | None | 0 | P | 20 | 0.049231 | 1.28%
U | C3 [U(93.2)O2(NO3)2 (H/235U = 500)] | SCALE 6.2 | ENDF/B-VII.1 | ANSI/HPS N13.3 | None | 0 | P | 50 | 0.0077435 | 1.952%
U | C3 [U(93.2)O2(NO3)2 (H/235U = 500)] | SCALE 6.2 | ENDF/B-VII.1 | ANSI/HPS N13.3 | None | 0 | P | 100 | 0.0015184 | 2.743%
U | C3 [U(93.2)O2(NO3)2 (H/235U = 500)] | SCALE 6.2 | ENDF/B-VII.1 | ANSI/HPS N13.3 | None | 0 | P | 200 | 0.00027629 | 3.484%
U | C3 [U(93.2)O2(NO3)2 (H/235U = 500)] | SCALE 6.2 | ENDF/B-VII.1 | ANSI/HPS N13.3 | None | 0 | P | 300 | 7.8907e-05 | 3.831%
U | C3 [U(93.2)O2(NO3)2 (H/235U = 500)] | SCALE 6.2 | ENDF/B-VII.1 | ANSI/HPS N13.3 | None | 0 | P | 500 | 1.1907e-05 | 4.689%
U | C3 [U(93.2)O2(NO3)2 (H/235U = 500)] | SCALE 6.2 | ENDF/B-VII.1 | ANSI/HPS N13.3 | None | 0 | P | 700 | 2.6761e-06 | 5.052%
U | C3 [U(93.2)O2(NO3)2 (H/235U = 500)] | SCALE 6.2 | ENDF/B-VII.1 | ANSI/HPS N13.3 | None | 0 | P | 1000 | 3.9319e-07 | 7.395%
U | C3 [U(93.2)O2(NO3)2 (H/235U = 500)] | SCALE 6.2 | ENDF/B-VII.1 | ANSI/HPS N13.3 | None | 0 | P | 1200 | 1.2793e-07 | 8.879%
U | C5 [U(93.2)3O8 (H/235U = 10)] | SCALE 6.2 | ENDF/B-VII.1 | ANSI/HPS N13.3 | None | 0 | P | 1 | 6.4887 | 0.329%
U | C5 [U(93.2)3O8 (H/235U = 10)] | SCALE 6.2 | ENDF/B-VII.1 | ANSI/HPS N13.3 | None | 0 | P | 2 | 1.9109 | 0.44%
U | C5 [U(93.2)3O8 (H/235U = 10)] | SCALE 6.2 | ENDF/B-VII.1 | ANSI/HPS N13.3 | None | 0 | P | 5 | 0.34015 | 0.652%
U | C5 [U(93.2)3O8 (H/235U = 10)] | SCALE 6.2 | ENDF/B-VII.1 | ANSI/HPS N13.3 | None | 0 | P | 10 | 0.08739 | 0.902%
U | C5 [U(93.2)3O8 (H/235U = 10)] | SCALE 6.2 | ENDF/B-VII.1 | ANSI/HPS N13.3 | None | 0 | P | 20 | 0.021672 | 1.236%
U | C5 [U(93.2)3O8 (H/235U = 10)] | SCALE 6.2 | ENDF/B-VII.1 | ANSI/HPS N13.3 | None | 0 | P | 50 | 0.0033857 | 1.833%
U | C5 [U(93.2)3O8 (H/235U = 10)] | SCALE 6.2 | ENDF/B-VII.1 | ANSI/HPS N13.3 | None | 0 | P | 100 | 0.00074082 | 2.462%
U | C5 [U(93.2)3O8 (H/235U = 10)] | SCALE 6.2 | ENDF/B-VII.1 | ANSI/HPS N13.3 | None | 0 | P | 200 | 0.00014646 | 2.866%
U | C5 [U(93.2)3O8 (H/235U = 10)] | SCALE 6.2 | ENDF/B-VII.1 | ANSI/HPS N13.3 | None | 0 | P | 300 | 4.4544e-05 | 3.046%
U | C5 [U(93.2)3O8 (H/235U = 10)] | SCALE 6.2 | ENDF/B-VII.1 | ANSI/HPS N13.3 | None | 0 | P | 500 | 7.2759e-06 | 3.293%
U | C5 [U(93.2)3O8 (H/235U = 10)] | SCALE 6.2 | ENDF/B-VII.1 | ANSI/HPS N13.3 | None | 0 | P | 700 | 1.7361e-06 | 3.701%
U | C5 [U(93.2)3O8 (H/235U = 10)] | SCALE 6.2 | ENDF/B-VII.1 | ANSI/HPS N13.3 | None | 0 | P | 1000 | 2.983e-07 | 4.269%
U | C5 [U(93.2)3O8 (H/235U = 10)] | SCALE 6.2 | ENDF/B-VII.1 | ANSI/HPS N13.3 | None | 0 | P | 1200 | 9.6052e-08 | 4.618%
U | C2 [U(5)O2 (H/235U = 200)] | COG 11.2 | ENDF/B-VII.1 | ANSI/HPS N13.3 | None | 0 | N | 1 | 1040.92 | 0.01372%
U | C2 [U(5)O2 (H/235U = 200)] | COG 11.2 | ENDF/B-VII.1 | ANSI/HPS N13.3 | None | 0 | N | 2 | 351.48 | 0.01783%
U | C2 [U(5)O2 (H/235U = 200)] | COG 11.2 | ENDF/B-VII.1 | ANSI/HPS N13.3 | None | 0 | N | 5 | 68.478 | 0.02571%
U | C2 [U(5)O2 (H/235U = 200)] | COG 11.2 | ENDF/B-VII.1 | ANSI/HPS N13.3 | None | 0 | N | 10 | 17.9412 | 0.03624%
U | C2 [U(5)O2 (H/235U = 200)] | COG 11.2 | ENDF/B-VII.1 | ANSI/HPS N13.3 | None | 0 | N | 20 | 4.6254 | 0.05269%
U | C2 [U(5)O2 (H/235U = 200)] | COG 11.2 | ENDF/B-VII.1 | ANSI/HPS N13.3 | None | 0 | N | 50 | 0.78824 | 0.08712%
U | C2 [U(5)O2 (H/235U = 200)] | COG 11.2 | ENDF/B-VII.1 | ANSI/HPS N13.3 | None | 0 | N | 100 | 0.19297 | 0.1383%
U | C2 [U(5)O2 (H/235U = 200)] | COG 11.2 | ENDF/B-VII.1 | ANSI/HPS N13.3 | None | 0 | N | 200 | 0.03766 | 0.2445%
U | C2 [U(5)O2 (H/235U = 200)] | COG 11.2 | ENDF/B-VII.1 | ANSI/HPS N13.3 | None | 0 | N | 300 | 0.011688 | 0.3403%
U | C2 [U(5)O2 (H/235U = 200)] | COG 11.2 | ENDF/B-VII.1 | ANSI/HPS N13.3 | None | 0 | N | 500 | 0.0017891 | 0.7244%
U | C2 [U(5)O2 (H/235U = 200)] | COG 11.2 | ENDF/B-VII.1 | ANSI/HPS N13.3 | None | 0 | N | 700 | 0.0003559 | 1.307%
U | C2 [U(5)O2 (H/235U = 200)] | COG 11.2 | ENDF/B-VII.1 | ANSI/HPS N13.3 | None | 0 | N | 1000 | 3.7924e-05 | 2.886%
U | C2 [U(5)O2 (H/235U = 200)] | COG 11.2 | ENDF/B-VII.1 | ANSI/HPS N13.3 | None | 0 | N | 1200 | 8.966e-06 | 5.319%
U | C3 [U(93.2)O2(NO3)2 (H/235U = 500)] | COG 11.2 | ENDF/B-VII.1 | ANSI/HPS N13.3 | None | 0 | N | 1 | 1356.52 | 0.01209%
U | C3 [U(93.2)O2(NO3)2 (H/235U = 500)] | COG 11.2 | ENDF/B-VII.1 | ANSI/HPS N13.3 | None | 0 | N | 2 | 445.94 | 0.016%
U | C3 [U(93.2)O2(NO3)2 (H/235U = 500)] | COG 11.2 | ENDF/B-VII.1 | ANSI/HPS N13.3 | None | 0 | N | 5 | 85.308 | 0.02294%
U | C3 [U(93.2)O2(NO3)2 (H/235U = 500)] | COG 11.2 | ENDF/B-VII.1 | ANSI/HPS N13.3 | None | 0 | N | 10 | 22.164 | 0.03243%
U | C3 [U(93.2)O2(NO3)2 (H/235U = 500)] | COG 11.2 | ENDF/B-VII.1 | ANSI/HPS N13.3 | None | 0 | N | 20 | 5.6956 | 0.04624%
U | C3 [U(93.2)O2(NO3)2 (H/235U = 500)] | COG 11.2 | ENDF/B-VII.1 | ANSI/HPS N13.3 | None | 0 | N | 50 | 0.96466 | 0.0791%
U | C3 [U(93.2)O2(NO3)2 (H/235U = 500)] | COG 11.2 | ENDF/B-VII.1 | ANSI/HPS N13.3 | None | 0 | N | 100 | 0.23512 | 0.1246%
U | C3 [U(93.2)O2(NO3)2 (H/235U = 500)] | COG 11.2 | ENDF/B-VII.1 | ANSI/HPS N13.3 | None | 0 | N | 200 | 0.045608 | 0.2101%
U | C3 [U(93.2)O2(NO3)2 (H/235U = 500)] | COG 11.2 | ENDF/B-VII.1 | ANSI/HPS N13.3 | None | 0 | N | 300 | 0.014288 | 0.3022%
U | C3 [U(93.2)O2(NO3)2 (H/235U = 500)] | COG 11.2 | ENDF/B-VII.1 | ANSI/HPS N13.3 | None | 0 | N | 500 | 0.0022206 | 0.6106%
U | C3 [U(93.2)O2(NO3)2 (H/235U = 500)] | COG 11.2 | ENDF/B-VII.1 | ANSI/HPS N13.3 | None | 0 | N | 700 | 0.00044254 | 1.077%
U | C3 [U(93.2)O2(NO3)2 (H/235U = 500)] | COG 11.2 | ENDF/B-VII.1 | ANSI/HPS N13.3 | None | 0 | N | 1000 | 4.9518e-05 | 2.833%
U | C3 [U(93.2)O2(NO3)2 (H/235U = 500)] | COG 11.2 | ENDF/B-VII.1 | ANSI/HPS N13.3 | None | 0 | N | 1200 | 1.1756e-05 | 3.744%
U | C5 [U(93.2)3O8 (H/235U = 10)] | COG 11.2 | ENDF/B-VII.1 | ANSI/HPS N13.3 | None | 0 | N | 1 | 1986.6 | 0.0104%
U | C5 [U(93.2)3O8 (H/235U = 10)] | COG 11.2 | ENDF/B-VII.1 | ANSI/HPS N13.3 | None | 0 | N | 2 | 621.34 | 0.01402%
U | C5 [U(93.2)3O8 (H/235U = 10)] | COG 11.2 | ENDF/B-VII.1 | ANSI/HPS N13.3 | None | 0 | N | 5 | 114.898 | 0.02041%
U | C5 [U(93.2)3O8 (H/235U = 10)] | COG 11.2 | ENDF/B-VII.1 | ANSI/HPS N13.3 | None | 0 | N | 10 | 29.406 | 0.02849%
U | C5 [U(93.2)3O8 (H/235U = 10)] | COG 11.2 | ENDF/B-VII.1 | ANSI/HPS N13.3 | None | 0 | N | 20 | 7.4822 | 0.04207%
U | C5 [U(93.2)3O8 (H/235U = 10)] | COG 11.2 | ENDF/B-VII.1 | ANSI/HPS N13.3 | None | 0 | N | 50 | 1.2681 | 0.07141%
U | C5 [U(93.2)3O8 (H/235U = 10)] | COG 11.2 | ENDF/B-VII.1 | ANSI/HPS N13.3 | None | 0 | N | 100 | 0.31378 | 0.1054%
U | C5 [U(93.2)3O8 (H/235U = 10)] | COG 11.2 | ENDF/B-VII.1 | ANSI/HPS N13.3 | None | 0 | N | 200 | 0.062196 | 0.1751%
U | C5 [U(93.2)3O8 (H/235U = 10)] | COG 11.2 | ENDF/B-VII.1 | ANSI/HPS N13.3 | None | 0 | N | 300 | 0.019556 | 0.3036%
U | C5 [U(93.2)3O8 (H/235U = 10)] | COG 11.2 | ENDF/B-VII.1 | ANSI/HPS N13.3 | None | 0 | N | 500 | 0.003031 | 0.5993%
U | C5 [U(93.2)3O8 (H/235U = 10)] | COG 11.2 | ENDF/B-VII.1 | ANSI/HPS N13.3 | None | 0 | N | 700 | 0.0005937 | 0.9869%
U | C5 [U(93.2)3O8 (H/235U = 10)] | COG 11.2 | ENDF/B-VII.1 | ANSI/HPS N13.3 | None | 0 | N | 1000 | 6.6512e-05 | 3.47%
U | C5 [U(93.2)3O8 (H/235U = 10)] | COG 11.2 | ENDF/B-VII.1 | ANSI/HPS N13.3 | None | 0 | N | 1200 | 1.511e-05 | 3.468%
U | C2 [U(5)O2 (H/235U = 200)] | COG 11.2 | ENDF/B-VII.1 | ANSI/HPS N13.3 | None | 0 | P | 1 | 366.46 | 0.02206%
U | C2 [U(5)O2 (H/235U = 200)] | COG 11.2 | ENDF/B-VII.1 | ANSI/HPS N13.3 | None | 0 | P | 2 | 117.308 | 0.02886%
U | C2 [U(5)O2 (H/235U = 200)] | COG 11.2 | ENDF/B-VII.1 | ANSI/HPS N13.3 | None | 0 | P | 5 | 22.024 | 0.04266%
U | C2 [U(5)O2 (H/235U = 200)] | COG 11.2 | ENDF/B-VII.1 | ANSI/HPS N13.3 | None | 0 | P | 10 | 5.78 | 0.05996%
U | C2 [U(5)O2 (H/235U = 200)] | COG 11.2 | ENDF/B-VII.1 | ANSI/HPS N13.3 | None | 0 | P | 20 | 1.4628 | 0.0901%
U | C2 [U(5)O2 (H/235U = 200)] | COG 11.2 | ENDF/B-VII.1 | ANSI/HPS N13.3 | None | 0 | P | 50 | 0.22896 | 0.1502%
U | C2 [U(5)O2 (H/235U = 200)] | COG 11.2 | ENDF/B-VII.1 | ANSI/HPS N13.3 | None | 0 | P | 100 | 0.052034 | 0.25%
U | C2 [U(5)O2 (H/235U = 200)] | COG 11.2 | ENDF/B-VII.1 | ANSI/HPS N13.3 | None | 0 | P | 200 | 0.0095906 | 0.3639%
U | C2 [U(5)O2 (H/235U = 200)] | COG 11.2 | ENDF/B-VII.1 | ANSI/HPS N13.3 | None | 0 | P | 300 | 0.0030268 | 0.5812%
U | C2 [U(5)O2 (H/235U = 200)] | COG 11.2 | ENDF/B-VII.1 | ANSI/HPS N13.3 | None | 0 | P | 500 | 0.00051342 | 1.744%
U | C2 [U(5)O2 (H/235U = 200)] | COG 11.2 | ENDF/B-VII.1 | ANSI/HPS N13.3 | None | 0 | P | 700 | 0.00011904 | 1.737%
U | C2 [U(5)O2 (H/235U = 200)] | COG 11.2 | ENDF/B-VII.1 | ANSI/HPS N13.3 | None | 0 | P | 1000 | 1.8193e-05 | 3.706%
U | C2 [U(5)O2 (H/235U = 200)] | COG 11.2 | ENDF/B-VII.1 | ANSI/HPS N13.3 | None | 0 | P | 1200 | 5.9742e-06 | 5.201%
U | C3 [U(93.2)O2(NO3)2 (H/235U = 500)] | COG 11.2 | ENDF/B-VII.1 | ANSI/HPS N13.3 | None | 0 | P | 1 | 1348.8 | 0.01067%
U | C3 [U(93.2)O2(NO3)2 (H/235U = 500)] | COG 11.2 | ENDF/B-VII.1 | ANSI/HPS N13.3 | None | 0 | P | 2 | 414.7 | 0.01411%
U | C3 [U(93.2)O2(NO3)2 (H/235U = 500)] | COG 11.2 | ENDF/B-VII.1 | ANSI/HPS N13.3 | None | 0 | P | 5 | 76.88 | 0.02095%
U | C3 [U(93.2)O2(NO3)2 (H/235U = 500)] | COG 11.2 | ENDF/B-VII.1 | ANSI/HPS N13.3 | None | 0 | P | 10 | 19.9748 | 0.0293%
U | C3 [U(93.2)O2(NO3)2 (H/235U = 500)] | COG 11.2 | ENDF/B-VII.1 | ANSI/HPS N13.3 | None | 0 | P | 20 | 4.9408 | 0.04275%
U | C3 [U(93.2)O2(NO3)2 (H/235U = 500)] | COG 11.2 | ENDF/B-VII.1 | ANSI/HPS N13.3 | None | 0 | P | 50 | 0.73134 | 0.07176%
U | C3 [U(93.2)O2(NO3)2 (H/235U = 500)] | COG 11.2 | ENDF/B-VII.1 | ANSI/HPS N13.3 | None | 0 | P | 100 | 0.15599 | 0.1131%
U | C3 [U(93.2)O2(NO3)2 (H/235U = 500)] | COG 11.2 | ENDF/B-VII.1 | ANSI/HPS N13.3 | None | 0 | P | 200 | 0.026522 | 0.2036%
U | C3 [U(93.2)O2(NO3)2 (H/235U = 500)] | COG 11.2 | ENDF/B-VII.1 | ANSI/HPS N13.3 | None | 0 | P | 300 | 0.0077198 | 0.3481%
U | C3 [U(93.2)O2(NO3)2 (H/235U = 500)] | COG 11.2 | ENDF/B-VII.1 | ANSI/HPS N13.3 | None | 0 | P | 500 | 0.0011649 | 0.6364%
U | C3 [U(93.2)O2(NO3)2 (H/235U = 500)] | COG 11.2 | ENDF/B-VII.1 | ANSI/HPS N13.3 | None | 0 | P | 700 | 0.0002571 | 1.11%
U | C3 [U(93.2)O2(NO3)2 (H/235U = 500)] | COG 11.2 | ENDF/B-VII.1 | ANSI/HPS N13.3 | None | 0 | P | 1000 | 3.8822e-05 | 2.39%
U | C3 [U(93.2)O2(NO3)2 (H/235U = 500)] | COG 11.2 | ENDF/B-VII.1 | ANSI/HPS N13.3 | None | 0 | P | 1200 | 1.2581e-05 | 3.853%
U | C5 [U(93.2)3O8 (H/235U = 10)] | COG 11.2 | ENDF/B-VII.1 | ANSI/HPS N13.3 | None | 0 | P | 1 | 634.78 | 0.019%
U | C5 [U(93.2)3O8 (H/235U = 10)] | COG 11.2 | ENDF/B-VII.1 | ANSI/HPS N13.3 | None | 0 | P | 2 | 187.138 | 0.0251%
U | C5 [U(93.2)3O8 (H/235U = 10)] | COG 11.2 | ENDF/B-VII.1 | ANSI/HPS N13.3 | None | 0 | P | 5 | 33.236 | 0.03752%
U | C5 [U(93.2)3O8 (H/235U = 10)] | COG 11.2 | ENDF/B-VII.1 | ANSI/HPS N13.3 | None | 0 | P | 10 | 8.5352 | 0.05349%
U | C5 [U(93.2)3O8 (H/235U = 10)] | COG 11.2 | ENDF/B-VII.1 | ANSI/HPS N13.3 | None | 0 | P | 20 | 2.1248 | 0.07698%
U | C5 [U(93.2)3O8 (H/235U = 10)] | COG 11.2 | ENDF/B-VII.1 | ANSI/HPS N13.3 | None | 0 | P | 50 | 0.3287 | 0.132%
U | C5 [U(93.2)3O8 (H/235U = 10)] | COG 11.2 | ENDF/B-VII.1 | ANSI/HPS N13.3 | None | 0 | P | 100 | 0.075124 | 0.1957%
U | C5 [U(93.2)3O8 (H/235U = 10)] | COG 11.2 | ENDF/B-VII.1 | ANSI/HPS N13.3 | None | 0 | P | 200 | 0.01413 | 0.3432%
U | C5 [U(93.2)3O8 (H/235U = 10)] | COG 11.2 | ENDF/B-VII.1 | ANSI/HPS N13.3 | None | 0 | P | 300 | 0.004461 | 0.4872%
U | C5 [U(93.2)3O8 (H/235U = 10)] | COG 11.2 | ENDF/B-VII.1 | ANSI/HPS N13.3 | None | 0 | P | 500 | 0.00075802 | 0.8405%
U | C5 [U(93.2)3O8 (H/235U = 10)] | COG 11.2 | ENDF/B-VII.1 | ANSI/HPS N13.3 | None | 0 | P | 700 | 0.0001768 | 1.885%
U | C5 [U(93.2)3O8 (H/235U = 10)] | COG 11.2 | ENDF/B-VII.1 | ANSI/HPS N13.3 | None | 0 | P | 1000 | 2.7712e-05 | 3.268%
U | C5 [U(93.2)3O8 (H/235U = 10)] | COG 11.2 | ENDF/B-VII.1 | ANSI/HPS N13.3 | None | 0 | P | 1200 | 9.6124e-06 | 4.824%
Pu | C1 [239Pu (H/Pu = 0)] | MCNP 6.3 | ENDF/B-VII.1 | ANSI/HPS N13.3 | None | 0 | N | 1 | 56.6451 | 0.03%
Pu | C1 [239Pu (H/Pu = 0)] | MCNP 6.3 | ENDF/B-VII.1 | ANSI/HPS N13.3 | None | 0 | N | 2 | 16.6804 | 0.04%
Pu | C1 [239Pu (H/Pu = 0)] | MCNP 6.3 | ENDF/B-VII.1 | ANSI/HPS N13.3 | None | 0 | N | 5 | 2.9687 | 0.07%
Pu | C1 [239Pu (H/Pu = 0)] | MCNP 6.3 | ENDF/B-VII.1 | ANSI/HPS N13.3 | None | 0 | N | 10 | 0.7446 | 0.09%
Pu | C1 [239Pu (H/Pu = 0)] | MCNP 6.3 | ENDF/B-VII.1 | ANSI/HPS N13.3 | None | 0 | N | 20 | 0.18627 | 0.13%
Pu | C1 [239Pu (H/Pu = 0)] | MCNP 6.3 | ENDF/B-VII.1 | ANSI/HPS N13.3 | None | 0 | N | 50 | 0.030988 | 0.24%
Pu | C1 [239Pu (H/Pu = 0)] | MCNP 6.3 | ENDF/B-VII.1 | ANSI/HPS N13.3 | None | 0 | N | 100 | 0.0077193 | 0.28%
Pu | C1 [239Pu (H/Pu = 0)] | MCNP 6.3 | ENDF/B-VII.1 | ANSI/HPS N13.3 | None | 0 | N | 200 | 0.0015458 | 0.37%
Pu | C1 [239Pu (H/Pu = 0)] | MCNP 6.3 | ENDF/B-VII.1 | ANSI/HPS N13.3 | None | 0 | N | 300 | 0.00048942 | 0.42%
Pu | C1 [239Pu (H/Pu = 0)] | MCNP 6.3 | ENDF/B-VII.1 | ANSI/HPS N13.3 | None | 0 | N | 500 | 7.4477e-05 | 0.47%
Pu | C1 [239Pu (H/Pu = 0)] | MCNP 6.3 | ENDF/B-VII.1 | ANSI/HPS N13.3 | None | 0 | N | 700 | 1.4306e-05 | 0.48%
Pu | C1 [239Pu (H/Pu = 0)] | MCNP 6.3 | ENDF/B-VII.1 | ANSI/HPS N13.3 | None | 0 | N | 1000 | 1.4494e-06 | 0.5%
Pu | C1 [239Pu (H/Pu = 0)] | MCNP 6.3 | ENDF/B-VII.1 | ANSI/HPS N13.3 | None | 0 | N | 1200 | 3.4336e-07 | 0.55%
Pu | C2 [239Pu (H/Pu = 10)] | MCNP 6.3 | ENDF/B-VII.1 | ANSI/HPS N13.3 | None | 0 | N | 1 | 28.346 | 0.04%
Pu | C2 [239Pu (H/Pu = 10)] | MCNP 6.3 | ENDF/B-VII.1 | ANSI/HPS N13.3 | None | 0 | N | 2 | 8.8904 | 0.05%
Pu | C2 [239Pu (H/Pu = 10)] | MCNP 6.3 | ENDF/B-VII.1 | ANSI/HPS N13.3 | None | 0 | N | 5 | 1.6462 | 0.08%
Pu | C2 [239Pu (H/Pu = 10)] | MCNP 6.3 | ENDF/B-VII.1 | ANSI/HPS N13.3 | None | 0 | N | 10 | 0.42077 | 0.12%
Pu | C2 [239Pu (H/Pu = 10)] | MCNP 6.3 | ENDF/B-VII.1 | ANSI/HPS N13.3 | None | 0 | N | 20 | 0.1072 | 0.17%
Pu | C2 [239Pu (H/Pu = 10)] | MCNP 6.3 | ENDF/B-VII.1 | ANSI/HPS N13.3 | None | 0 | N | 50 | 0.018087 | 0.31%
Pu | C2 [239Pu (H/Pu = 10)] | MCNP 6.3 | ENDF/B-VII.1 | ANSI/HPS N13.3 | None | 0 | N | 100 | 0.0044822 | 0.34%
Pu | C2 [239Pu (H/Pu = 10)] | MCNP 6.3 | ENDF/B-VII.1 | ANSI/HPS N13.3 | None | 0 | N | 200 | 0.00087062 | 0.47%
Pu | C2 [239Pu (H/Pu = 10)] | MCNP 6.3 | ENDF/B-VII.1 | ANSI/HPS N13.3 | None | 0 | N | 300 | 0.00027177 | 0.53%
Pu | C2 [239Pu (H/Pu = 10)] | MCNP 6.3 | ENDF/B-VII.1 | ANSI/HPS N13.3 | None | 0 | N | 500 | 4.1784e-05 | 0.59%
Pu | C2 [239Pu (H/Pu = 10)] | MCNP 6.3 | ENDF/B-VII.1 | ANSI/HPS N13.3 | None | 0 | N | 700 | 8.0331e-06 | 0.61%
Pu | C2 [239Pu (H/Pu = 10)] | MCNP 6.3 | ENDF/B-VII.1 | ANSI/HPS N13.3 | None | 0 | N | 1000 | 8.4157e-07 | 0.62%
Pu | C2 [239Pu (H/Pu = 10)] | MCNP 6.3 | ENDF/B-VII.1 | ANSI/HPS N13.3 | None | 0 | N | 1200 | 2.0209e-07 | 0.67%
Pu | C3 [239Pu (H/Pu = 100)] | MCNP 6.3 | ENDF/B-VII.1 | ANSI/HPS N13.3 | None | 0 | N | 1 | 22.436 | 0.04%
Pu | C3 [239Pu (H/Pu = 100)] | MCNP 6.3 | ENDF/B-VII.1 | ANSI/HPS N13.3 | None | 0 | N | 2 | 7.1912 | 0.06%
Pu | C3 [239Pu (H/Pu = 100)] | MCNP 6.3 | ENDF/B-VII.1 | ANSI/HPS N13.3 | None | 0 | N | 5 | 1.3504 | 0.09%
Pu | C3 [239Pu (H/Pu = 100)] | MCNP 6.3 | ENDF/B-VII.1 | ANSI/HPS N13.3 | None | 0 | N | 10 | 0.34713 | 0.13%
Pu | C3 [239Pu (H/Pu = 100)] | MCNP 6.3 | ENDF/B-VII.1 | ANSI/HPS N13.3 | None | 0 | N | 20 | 0.088948 | 0.19%
Pu | C3 [239Pu (H/Pu = 100)] | MCNP 6.3 | ENDF/B-VII.1 | ANSI/HPS N13.3 | None | 0 | N | 50 | 0.01506 | 0.33%
Pu | C3 [239Pu (H/Pu = 100)] | MCNP 6.3 | ENDF/B-VII.1 | ANSI/HPS N13.3 | None | 0 | N | 100 | 0.003679 | 0.36%
Pu | C3 [239Pu (H/Pu = 100)] | MCNP 6.3 | ENDF/B-VII.1 | ANSI/HPS N13.3 | None | 0 | N | 200 | 0.00071608 | 0.5%
Pu | C3 [239Pu (H/Pu = 100)] | MCNP 6.3 | ENDF/B-VII.1 | ANSI/HPS N13.3 | None | 0 | N | 300 | 0.00022247 | 0.55%
Pu | C3 [239Pu (H/Pu = 100)] | MCNP 6.3 | ENDF/B-VII.1 | ANSI/HPS N13.3 | None | 0 | N | 500 | 3.3814e-05 | 0.62%
Pu | C3 [239Pu (H/Pu = 100)] | MCNP 6.3 | ENDF/B-VII.1 | ANSI/HPS N13.3 | None | 0 | N | 700 | 6.643e-06 | 0.63%
Pu | C3 [239Pu (H/Pu = 100)] | MCNP 6.3 | ENDF/B-VII.1 | ANSI/HPS N13.3 | None | 0 | N | 1000 | 6.9807e-07 | 0.65%
Pu | C3 [239Pu (H/Pu = 100)] | MCNP 6.3 | ENDF/B-VII.1 | ANSI/HPS N13.3 | None | 0 | N | 1200 | 1.6701e-07 | 0.7%
Pu | C4 [239Pu (H/Pu = 900)] | MCNP 6.3 | ENDF/B-VII.1 | ANSI/HPS N13.3 | None | 0 | N | 1 | 15.999 | 0.05%
Pu | C4 [239Pu (H/Pu = 900)] | MCNP 6.3 | ENDF/B-VII.1 | ANSI/HPS N13.3 | None | 0 | N | 2 | 5.2761 | 0.08%
Pu | C4 [239Pu (H/Pu = 900)] | MCNP 6.3 | ENDF/B-VII.1 | ANSI/HPS N13.3 | None | 0 | N | 5 | 1.0123 | 0.12%
Pu | C4 [239Pu (H/Pu = 900)] | MCNP 6.3 | ENDF/B-VII.1 | ANSI/HPS N13.3 | None | 0 | N | 10 | 0.26272 | 0.17%
Pu | C4 [239Pu (H/Pu = 900)] | MCNP 6.3 | ENDF/B-VII.1 | ANSI/HPS N13.3 | None | 0 | N | 20 | 0.067545 | 0.25%
Pu | C4 [239Pu (H/Pu = 900)] | MCNP 6.3 | ENDF/B-VII.1 | ANSI/HPS N13.3 | None | 0 | N | 50 | 0.011396 | 0.45%
Pu | C4 [239Pu (H/Pu = 900)] | MCNP 6.3 | ENDF/B-VII.1 | ANSI/HPS N13.3 | None | 0 | N | 100 | 0.0027609 | 0.47%
Pu | C4 [239Pu (H/Pu = 900)] | MCNP 6.3 | ENDF/B-VII.1 | ANSI/HPS N13.3 | None | 0 | N | 200 | 0.00053662 | 0.64%
Pu | C4 [239Pu (H/Pu = 900)] | MCNP 6.3 | ENDF/B-VII.1 | ANSI/HPS N13.3 | None | 0 | N | 300 | 0.00016576 | 0.71%
Pu | C4 [239Pu (H/Pu = 900)] | MCNP 6.3 | ENDF/B-VII.1 | ANSI/HPS N13.3 | None | 0 | N | 500 | 2.5507e-05 | 0.8%
Pu | C4 [239Pu (H/Pu = 900)] | MCNP 6.3 | ENDF/B-VII.1 | ANSI/HPS N13.3 | None | 0 | N | 700 | 4.9957e-06 | 0.85%
Pu | C4 [239Pu (H/Pu = 900)] | MCNP 6.3 | ENDF/B-VII.1 | ANSI/HPS N13.3 | None | 0 | N | 1000 | 5.2338e-07 | 0.85%
Pu | C4 [239Pu (H/Pu = 900)] | MCNP 6.3 | ENDF/B-VII.1 | ANSI/HPS N13.3 | None | 0 | N | 1200 | 1.2465e-07 | 0.9%
Pu | C5 [239Pu (H/Pu = 2000)] | MCNP 6.3 | ENDF/B-VII.1 | ANSI/HPS N13.3 | None | 0 | N | 1 | 8.1265 | 0.06%
Pu | C5 [239Pu (H/Pu = 2000)] | MCNP 6.3 | ENDF/B-VII.1 | ANSI/HPS N13.3 | None | 0 | N | 2 | 2.8429 | 0.07%
Pu | C5 [239Pu (H/Pu = 2000)] | MCNP 6.3 | ENDF/B-VII.1 | ANSI/HPS N13.3 | None | 0 | N | 5 | 0.56852 | 0.11%
Pu | C5 [239Pu (H/Pu = 2000)] | MCNP 6.3 | ENDF/B-VII.1 | ANSI/HPS N13.3 | None | 0 | N | 10 | 0.15074 | 0.15%
Pu | C5 [239Pu (H/Pu = 2000)] | MCNP 6.3 | ENDF/B-VII.1 | ANSI/HPS N13.3 | None | 0 | N | 20 | 0.039095 | 0.22%
Pu | C5 [239Pu (H/Pu = 2000)] | MCNP 6.3 | ENDF/B-VII.1 | ANSI/HPS N13.3 | None | 0 | N | 50 | 0.00665 | 0.39%
Pu | C5 [239Pu (H/Pu = 2000)] | MCNP 6.3 | ENDF/B-VII.1 | ANSI/HPS N13.3 | None | 0 | N | 100 | 0.001583 | 0.4%
Pu | C5 [239Pu (H/Pu = 2000)] | MCNP 6.3 | ENDF/B-VII.1 | ANSI/HPS N13.3 | None | 0 | N | 200 | 0.00030693 | 0.51%
Pu | C5 [239Pu (H/Pu = 2000)] | MCNP 6.3 | ENDF/B-VII.1 | ANSI/HPS N13.3 | None | 0 | N | 300 | 9.4749e-05 | 0.56%
Pu | C5 [239Pu (H/Pu = 2000)] | MCNP 6.3 | ENDF/B-VII.1 | ANSI/HPS N13.3 | None | 0 | N | 500 | 1.4654e-05 | 0.63%
Pu | C5 [239Pu (H/Pu = 2000)] | MCNP 6.3 | ENDF/B-VII.1 | ANSI/HPS N13.3 | None | 0 | N | 700 | 2.8806e-06 | 0.65%
Pu | C5 [239Pu (H/Pu = 2000)] | MCNP 6.3 | ENDF/B-VII.1 | ANSI/HPS N13.3 | None | 0 | N | 1000 | 3.1073e-07 | 0.67%
Pu | C5 [239Pu (H/Pu = 2000)] | MCNP 6.3 | ENDF/B-VII.1 | ANSI/HPS N13.3 | None | 0 | N | 1200 | 7.3371e-08 | 0.72%
Pu | C1 [239Pu (H/Pu = 0)] | MCNP 6.3 | ENDF/B-VII.1 | ANSI/HPS N13.3 | None | 0 | P | 1 | 3.2774 | 0.03%
Pu | C1 [239Pu (H/Pu = 0)] | MCNP 6.3 | ENDF/B-VII.1 | ANSI/HPS N13.3 | None | 0 | P | 2 | 0.99234 | 0.04%
Pu | C1 [239Pu (H/Pu = 0)] | MCNP 6.3 | ENDF/B-VII.1 | ANSI/HPS N13.3 | None | 0 | P | 5 | 0.16699 | 0.06%
Pu | C1 [239Pu (H/Pu = 0)] | MCNP 6.3 | ENDF/B-VII.1 | ANSI/HPS N13.3 | None | 0 | P | 10 | 0.041125 | 0.1%
Pu | C1 [239Pu (H/Pu = 0)] | MCNP 6.3 | ENDF/B-VII.1 | ANSI/HPS N13.3 | None | 0 | P | 20 | 0.010521 | 0.14%
Pu | C1 [239Pu (H/Pu = 0)] | MCNP 6.3 | ENDF/B-VII.1 | ANSI/HPS N13.3 | None | 0 | P | 50 | 0.001893 | 0.33%
Pu | C1 [239Pu (H/Pu = 0)] | MCNP 6.3 | ENDF/B-VII.1 | ANSI/HPS N13.3 | None | 0 | P | 100 | 0.00052641 | 0.55%
Pu | C1 [239Pu (H/Pu = 0)] | MCNP 6.3 | ENDF/B-VII.1 | ANSI/HPS N13.3 | None | 0 | P | 200 | 0.00012597 | 0.47%
Pu | C1 [239Pu (H/Pu = 0)] | MCNP 6.3 | ENDF/B-VII.1 | ANSI/HPS N13.3 | None | 0 | P | 300 | 4.5523e-05 | 0.52%
Pu | C1 [239Pu (H/Pu = 0)] | MCNP 6.3 | ENDF/B-VII.1 | ANSI/HPS N13.3 | None | 0 | P | 500 | 8.8817e-06 | 0.56%
Pu | C1 [239Pu (H/Pu = 0)] | MCNP 6.3 | ENDF/B-VII.1 | ANSI/HPS N13.3 | None | 0 | P | 700 | 2.2182e-06 | 0.65%
Pu | C1 [239Pu (H/Pu = 0)] | MCNP 6.3 | ENDF/B-VII.1 | ANSI/HPS N13.3 | None | 0 | P | 1000 | 3.5768e-07 | 1.02%
Pu | C1 [239Pu (H/Pu = 0)] | MCNP 6.3 | ENDF/B-VII.1 | ANSI/HPS N13.3 | None | 0 | P | 1200 | 1.2001e-07 | 1.24%
Pu | C2 [239Pu (H/Pu = 10)] | MCNP 6.3 | ENDF/B-VII.1 | ANSI/HPS N13.3 | None | 0 | P | 1 | 8.2614 | 0.04%
Pu | C2 [239Pu (H/Pu = 10)] | MCNP 6.3 | ENDF/B-VII.1 | ANSI/HPS N13.3 | None | 0 | P | 2 | 2.439 | 0.06%
Pu | C2 [239Pu (H/Pu = 10)] | MCNP 6.3 | ENDF/B-VII.1 | ANSI/HPS N13.3 | None | 0 | P | 5 | 0.4353 | 0.09%
Pu | C2 [239Pu (H/Pu = 10)] | MCNP 6.3 | ENDF/B-VII.1 | ANSI/HPS N13.3 | None | 0 | P | 10 | 0.11189 | 0.12%
Pu | C2 [239Pu (H/Pu = 10)] | MCNP 6.3 | ENDF/B-VII.1 | ANSI/HPS N13.3 | None | 0 | P | 20 | 0.027899 | 0.17%
Pu | C2 [239Pu (H/Pu = 10)] | MCNP 6.3 | ENDF/B-VII.1 | ANSI/HPS N13.3 | None | 0 | P | 50 | 0.00434 | 0.28%
Pu | C2 [239Pu (H/Pu = 10)] | MCNP 6.3 | ENDF/B-VII.1 | ANSI/HPS N13.3 | None | 0 | P | 100 | 0.0009885 | 0.4%
Pu | C2 [239Pu (H/Pu = 10)] | MCNP 6.3 | ENDF/B-VII.1 | ANSI/HPS N13.3 | None | 0 | P | 200 | 0.0001886 | 0.64%
Pu | C2 [239Pu (H/Pu = 10)] | MCNP 6.3 | ENDF/B-VII.1 | ANSI/HPS N13.3 | None | 0 | P | 300 | 5.9019e-05 | 0.91%
Pu | C2 [239Pu (H/Pu = 10)] | MCNP 6.3 | ENDF/B-VII.1 | ANSI/HPS N13.3 | None | 0 | P | 500 | 9.9957e-06 | 1.74%
Pu | C2 [239Pu (H/Pu = 10)] | MCNP 6.3 | ENDF/B-VII.1 | ANSI/HPS N13.3 | None | 0 | P | 700 | 2.3611e-06 | 3.04%
Pu | C2 [239Pu (H/Pu = 10)] | MCNP 6.3 | ENDF/B-VII.1 | ANSI/HPS N13.3 | None | 0 | P | 1000 | 3.3591e-07 | 6.81%
Pu | C2 [239Pu (H/Pu = 10)] | MCNP 6.3 | ENDF/B-VII.1 | ANSI/HPS N13.3 | None | 0 | P | 1200 | 9.9384e-08 | 10.31%
Pu | C3 [239Pu (H/Pu = 100)] | MCNP 6.3 | ENDF/B-VII.1 | ANSI/HPS N13.3 | None | 0 | P | 1 | 16.2808 | 0.03%
Pu | C3 [239Pu (H/Pu = 100)] | MCNP 6.3 | ENDF/B-VII.1 | ANSI/HPS N13.3 | None | 0 | P | 2 | 4.8568 | 0.04%
Pu | C3 [239Pu (H/Pu = 100)] | MCNP 6.3 | ENDF/B-VII.1 | ANSI/HPS N13.3 | None | 0 | P | 5 | 0.88237 | 0.06%
Pu | C3 [239Pu (H/Pu = 100)] | MCNP 6.3 | ENDF/B-VII.1 | ANSI/HPS N13.3 | None | 0 | P | 10 | 0.2283 | 0.08%
Pu | C3 [239Pu (H/Pu = 100)] | MCNP 6.3 | ENDF/B-VII.1 | ANSI/HPS N13.3 | None | 0 | P | 20 | 0.056406 | 0.12%
Pu | C3 [239Pu (H/Pu = 100)] | MCNP 6.3 | ENDF/B-VII.1 | ANSI/HPS N13.3 | None | 0 | P | 50 | 0.0083911 | 0.2%
Pu | C3 [239Pu (H/Pu = 100)] | MCNP 6.3 | ENDF/B-VII.1 | ANSI/HPS N13.3 | None | 0 | P | 100 | 0.00182 | 0.3%
Pu | C3 [239Pu (H/Pu = 100)] | MCNP 6.3 | ENDF/B-VII.1 | ANSI/HPS N13.3 | None | 0 | P | 200 | 0.00031876 | 0.49%
Pu | C3 [239Pu (H/Pu = 100)] | MCNP 6.3 | ENDF/B-VII.1 | ANSI/HPS N13.3 | None | 0 | P | 300 | 9.4118e-05 | 0.74%
Pu | C3 [239Pu (H/Pu = 100)] | MCNP 6.3 | ENDF/B-VII.1 | ANSI/HPS N13.3 | None | 0 | P | 500 | 1.5096e-05 | 1.48%
Pu | C3 [239Pu (H/Pu = 100)] | MCNP 6.3 | ENDF/B-VII.1 | ANSI/HPS N13.3 | None | 0 | P | 700 | 3.2688e-06 | 2.71%
Pu | C3 [239Pu (H/Pu = 100)] | MCNP 6.3 | ENDF/B-VII.1 | ANSI/HPS N13.3 | None | 0 | P | 1000 | 5.7344e-07 | 5.55%
Pu | C3 [239Pu (H/Pu = 100)] | MCNP 6.3 | ENDF/B-VII.1 | ANSI/HPS N13.3 | None | 0 | P | 1200 | 1.6097e-07 | 9.73%
Pu | C4 [239Pu (H/Pu = 900)] | MCNP 6.3 | ENDF/B-VII.1 | ANSI/HPS N13.3 | None | 0 | P | 1 | 16.9379 | 0.03%
Pu | C4 [239Pu (H/Pu = 900)] | MCNP 6.3 | ENDF/B-VII.1 | ANSI/HPS N13.3 | None | 0 | P | 2 | 5.2172 | 0.04%
Pu | C4 [239Pu (H/Pu = 900)] | MCNP 6.3 | ENDF/B-VII.1 | ANSI/HPS N13.3 | None | 0 | P | 5 | 0.97108 | 0.07%
Pu | C4 [239Pu (H/Pu = 900)] | MCNP 6.3 | ENDF/B-VII.1 | ANSI/HPS N13.3 | None | 0 | P | 10 | 0.25274 | 0.09%
Pu | C4 [239Pu (H/Pu = 900)] | MCNP 6.3 | ENDF/B-VII.1 | ANSI/HPS N13.3 | None | 0 | P | 20 | 0.062574 | 0.13%
Pu | C4 [239Pu (H/Pu = 900)] | MCNP 6.3 | ENDF/B-VII.1 | ANSI/HPS N13.3 | None | 0 | P | 50 | 0.0092477 | 0.22%
Pu | C4 [239Pu (H/Pu = 900)] | MCNP 6.3 | ENDF/B-VII.1 | ANSI/HPS N13.3 | None | 0 | P | 100 | 0.0019628 | 0.33%
Pu | C4 [239Pu (H/Pu = 900)] | MCNP 6.3 | ENDF/B-VII.1 | ANSI/HPS N13.3 | None | 0 | P | 200 | 0.00033392 | 0.57%
Pu | C4 [239Pu (H/Pu = 900)] | MCNP 6.3 | ENDF/B-VII.1 | ANSI/HPS N13.3 | None | 0 | P | 300 | 9.5039e-05 | 0.88%
Pu | C4 [239Pu (H/Pu = 900)] | MCNP 6.3 | ENDF/B-VII.1 | ANSI/HPS N13.3 | None | 0 | P | 500 | 1.4653e-05 | 1.79%
Pu | C4 [239Pu (H/Pu = 900)] | MCNP 6.3 | ENDF/B-VII.1 | ANSI/HPS N13.3 | None | 0 | P | 700 | 3.2426e-06 | 3.32%
Pu | C4 [239Pu (H/Pu = 900)] | MCNP 6.3 | ENDF/B-VII.1 | ANSI/HPS N13.3 | None | 0 | P | 1000 | 4.8317e-07 | 7.42%
Pu | C4 [239Pu (H/Pu = 900)] | MCNP 6.3 | ENDF/B-VII.1 | ANSI/HPS N13.3 | None | 0 | P | 1200 | 1.6742e-07 | 11.93%
Pu | C5 [239Pu (H/Pu = 2000)] | MCNP 6.3 | ENDF/B-VII.1 | ANSI/HPS N13.3 | None | 0 | P | 1 | 12.8273 | 0.03%
Pu | C5 [239Pu (H/Pu = 2000)] | MCNP 6.3 | ENDF/B-VII.1 | ANSI/HPS N13.3 | None | 0 | P | 2 | 4.2087 | 0.04%
Pu | C5 [239Pu (H/Pu = 2000)] | MCNP 6.3 | ENDF/B-VII.1 | ANSI/HPS N13.3 | None | 0 | P | 5 | 0.81975 | 0.06%
Pu | C5 [239Pu (H/Pu = 2000)] | MCNP 6.3 | ENDF/B-VII.1 | ANSI/HPS N13.3 | None | 0 | P | 10 | 0.21702 | 0.08%
Pu | C5 [239Pu (H/Pu = 2000)] | MCNP 6.3 | ENDF/B-VII.1 | ANSI/HPS N13.3 | None | 0 | P | 20 | 0.054137 | 0.11%
Pu | C5 [239Pu (H/Pu = 2000)] | MCNP 6.3 | ENDF/B-VII.1 | ANSI/HPS N13.3 | None | 0 | P | 50 | 0.0079992 | 0.19%
Pu | C5 [239Pu (H/Pu = 2000)] | MCNP 6.3 | ENDF/B-VII.1 | ANSI/HPS N13.3 | None | 0 | P | 100 | 0.0016859 | 0.28%
Pu | C5 [239Pu (H/Pu = 2000)] | MCNP 6.3 | ENDF/B-VII.1 | ANSI/HPS N13.3 | None | 0 | P | 200 | 0.00027947 | 0.5%
Pu | C5 [239Pu (H/Pu = 2000)] | MCNP 6.3 | ENDF/B-VII.1 | ANSI/HPS N13.3 | None | 0 | P | 300 | 7.9692e-05 | 0.77%
Pu | C5 [239Pu (H/Pu = 2000)] | MCNP 6.3 | ENDF/B-VII.1 | ANSI/HPS N13.3 | None | 0 | P | 500 | 1.1936e-05 | 1.59%
Pu | C5 [239Pu (H/Pu = 2000)] | MCNP 6.3 | ENDF/B-VII.1 | ANSI/HPS N13.3 | None | 0 | P | 700 | 2.5637e-06 | 3.03%
Pu | C5 [239Pu (H/Pu = 2000)] | MCNP 6.3 | ENDF/B-VII.1 | ANSI/HPS N13.3 | None | 0 | P | 1000 | 3.7293e-07 | 6.81%
Pu | C5 [239Pu (H/Pu = 2000)] | MCNP 6.3 | ENDF/B-VII.1 | ANSI/HPS N13.3 | None | 0 | P | 1200 | 1.2386e-07 | 11.11%
Pu | C1 [239Pu (H/Pu = 0)] | COG 11.2 | ENDF/B-VII.1 | ANSI/HPS N13.3 | None | 0 | N | 1 | 57.014 | 0.007736%
Pu | C1 [239Pu (H/Pu = 0)] | COG 11.2 | ENDF/B-VII.1 | ANSI/HPS N13.3 | None | 0 | N | 2 | 16.7794 | 0.01064%
Pu | C1 [239Pu (H/Pu = 0)] | COG 11.2 | ENDF/B-VII.1 | ANSI/HPS N13.3 | None | 0 | N | 5 | 2.984 | 0.01554%
Pu | C1 [239Pu (H/Pu = 0)] | COG 11.2 | ENDF/B-VII.1 | ANSI/HPS N13.3 | None | 0 | N | 10 | 0.74906 | 0.02214%
Pu | C1 [239Pu (H/Pu = 0)] | COG 11.2 | ENDF/B-VII.1 | ANSI/HPS N13.3 | None | 0 | N | 20 | 0.18701 | 0.03259%
Pu | C1 [239Pu (H/Pu = 0)] | COG 11.2 | ENDF/B-VII.1 | ANSI/HPS N13.3 | None | 0 | N | 50 | 0.03115 | 0.05653%
Pu | C1 [239Pu (H/Pu = 0)] | COG 11.2 | ENDF/B-VII.1 | ANSI/HPS N13.3 | None | 0 | N | 100 | 0.0077586 | 0.08604%
Pu | C1 [239Pu (H/Pu = 0)] | COG 11.2 | ENDF/B-VII.1 | ANSI/HPS N13.3 | None | 0 | N | 200 | 0.0015667 | 0.1392%
Pu | C1 [239Pu (H/Pu = 0)] | COG 11.2 | ENDF/B-VII.1 | ANSI/HPS N13.3 | None | 0 | N | 300 | 0.00049228 | 0.2067%
Pu | C1 [239Pu (H/Pu = 0)] | COG 11.2 | ENDF/B-VII.1 | ANSI/HPS N13.3 | None | 0 | N | 500 | 7.4864e-05 | 0.3696%
Pu | C1 [239Pu (H/Pu = 0)] | COG 11.2 | ENDF/B-VII.1 | ANSI/HPS N13.3 | None | 0 | N | 700 | 1.4522e-05 | 1.056%
Pu | C1 [239Pu (H/Pu = 0)] | COG 11.2 | ENDF/B-VII.1 | ANSI/HPS N13.3 | None | 0 | N | 1000 | 1.4758e-06 | 1.673%
Pu | C1 [239Pu (H/Pu = 0)] | COG 11.2 | ENDF/B-VII.1 | ANSI/HPS N13.3 | None | 0 | N | 1200 | 3.1962e-07 | 2.693%
Pu | C1 [239Pu (H/Pu = 0)] | COG 11.2 | ENDF/B-VII.1 | ANSI/HPS N13.3 | None | 0 | P | 1 | 3.2398 | 0.05429%
Pu | C1 [239Pu (H/Pu = 0)] | COG 11.2 | ENDF/B-VII.1 | ANSI/HPS N13.3 | None | 0 | P | 2 | 0.9892 | 0.0672%
Pu | C1 [239Pu (H/Pu = 0)] | COG 11.2 | ENDF/B-VII.1 | ANSI/HPS N13.3 | None | 0 | P | 5 | 0.1657 | 0.1022%
Pu | C1 [239Pu (H/Pu = 0)] | COG 11.2 | ENDF/B-VII.1 | ANSI/HPS N13.3 | None | 0 | P | 10 | 0.040494 | 0.1485%
Pu | C1 [239Pu (H/Pu = 0)] | COG 11.2 | ENDF/B-VII.1 | ANSI/HPS N13.3 | None | 0 | P | 20 | 0.010383 | 0.2157%
Pu | C1 [239Pu (H/Pu = 0)] | COG 11.2 | ENDF/B-VII.1 | ANSI/HPS N13.3 | None | 0 | P | 50 | 0.0018749 | 0.3096%
Pu | C1 [239Pu (H/Pu = 0)] | COG 11.2 | ENDF/B-VII.1 | ANSI/HPS N13.3 | None | 0 | P | 100 | 0.00051996 | 0.407%
Pu | C1 [239Pu (H/Pu = 0)] | COG 11.2 | ENDF/B-VII.1 | ANSI/HPS N13.3 | None | 0 | P | 200 | 0.00012546 | 0.6465%
Pu | C1 [239Pu (H/Pu = 0)] | COG 11.2 | ENDF/B-VII.1 | ANSI/HPS N13.3 | None | 0 | P | 300 | 4.4566e-05 | 0.7899%
Pu | C1 [239Pu (H/Pu = 0)] | COG 11.2 | ENDF/B-VII.1 | ANSI/HPS N13.3 | None | 0 | P | 500 | 8.65e-06 | 1.222%
Pu | C1 [239Pu (H/Pu = 0)] | COG 11.2 | ENDF/B-VII.1 | ANSI/HPS N13.3 | None | 0 | P | 700 | 2.1304e-06 | 2.287%
Pu | C1 [239Pu (H/Pu = 0)] | COG 11.2 | ENDF/B-VII.1 | ANSI/HPS N13.3 | None | 0 | P | 1000 | 3.4546e-07 | 3.843%
Pu | C1 [239Pu (H/Pu = 0)] | COG 11.2 | ENDF/B-VII.1 | ANSI/HPS N13.3 | None | 0 | P | 1200 | 1.5014e-07 | 25.52%
Pu | C4 [239Pu (H/Pu = 900)] | COG 11.2 | ENDF/B-VII.1 | ANSI/HPS N13.3 | None | 0 | N | 1 | 15.9464 | 0.01233%
Pu | C4 [239Pu (H/Pu = 900)] | COG 11.2 | ENDF/B-VII.1 | ANSI/HPS N13.3 | None | 0 | N | 2 | 5.2598 | 0.01613%
Pu | C4 [239Pu (H/Pu = 900)] | COG 11.2 | ENDF/B-VII.1 | ANSI/HPS N13.3 | None | 0 | N | 5 | 1.0081 | 0.02327%
Pu | C4 [239Pu (H/Pu = 900)] | COG 11.2 | ENDF/B-VII.1 | ANSI/HPS N13.3 | None | 0 | N | 10 | 0.26234 | 0.03286%
Pu | C4 [239Pu (H/Pu = 900)] | COG 11.2 | ENDF/B-VII.1 | ANSI/HPS N13.3 | None | 0 | N | 20 | 0.067372 | 0.0477%
Pu | C4 [239Pu (H/Pu = 900)] | COG 11.2 | ENDF/B-VII.1 | ANSI/HPS N13.3 | None | 0 | N | 50 | 0.011359 | 0.07828%
Pu | C4 [239Pu (H/Pu = 900)] | COG 11.2 | ENDF/B-VII.1 | ANSI/HPS N13.3 | None | 0 | N | 100 | 0.002761 | 0.1302%
Pu | C4 [239Pu (H/Pu = 900)] | COG 11.2 | ENDF/B-VII.1 | ANSI/HPS N13.3 | None | 0 | N | 200 | 0.0005333 | 0.2047%
Pu | C4 [239Pu (H/Pu = 900)] | COG 11.2 | ENDF/B-VII.1 | ANSI/HPS N13.3 | None | 0 | N | 300 | 0.00016575 | 0.3039%
Pu | C4 [239Pu (H/Pu = 900)] | COG 11.2 | ENDF/B-VII.1 | ANSI/HPS N13.3 | None | 0 | N | 500 | 2.5222e-05 | 0.631%
Pu | C4 [239Pu (H/Pu = 900)] | COG 11.2 | ENDF/B-VII.1 | ANSI/HPS N13.3 | None | 0 | N | 700 | 4.9014e-06 | 1.203%
Pu | C4 [239Pu (H/Pu = 900)] | COG 11.2 | ENDF/B-VII.1 | ANSI/HPS N13.3 | None | 0 | N | 1000 | 5.4712e-07 | 4.576%
Pu | C4 [239Pu (H/Pu = 900)] | COG 11.2 | ENDF/B-VII.1 | ANSI/HPS N13.3 | None | 0 | N | 1200 | 1.356e-07 | 5.861%
Pu | C4 [239Pu (H/Pu = 900)] | COG 11.2 | ENDF/B-VII.1 | ANSI/HPS N13.3 | None | 0 | P | 1 | 16.9496 | 0.01047%
Pu | C4 [239Pu (H/Pu = 900)] | COG 11.2 | ENDF/B-VII.1 | ANSI/HPS N13.3 | None | 0 | P | 2 | 5.2238 | 0.01386%
Pu | C4 [239Pu (H/Pu = 900)] | COG 11.2 | ENDF/B-VII.1 | ANSI/HPS N13.3 | None | 0 | P | 5 | 0.97024 | 0.02064%
Pu | C4 [239Pu (H/Pu = 900)] | COG 11.2 | ENDF/B-VII.1 | ANSI/HPS N13.3 | None | 0 | P | 10 | 0.25244 | 0.0289%
Pu | C4 [239Pu (H/Pu = 900)] | COG 11.2 | ENDF/B-VII.1 | ANSI/HPS N13.3 | None | 0 | P | 20 | 0.062486 | 0.0423%
Pu | C4 [239Pu (H/Pu = 900)] | COG 11.2 | ENDF/B-VII.1 | ANSI/HPS N13.3 | None | 0 | P | 50 | 0.0092414 | 0.07291%
Pu | C4 [239Pu (H/Pu = 900)] | COG 11.2 | ENDF/B-VII.1 | ANSI/HPS N13.3 | None | 0 | P | 100 | 0.0019669 | 0.1141%
Pu | C4 [239Pu (H/Pu = 900)] | COG 11.2 | ENDF/B-VII.1 | ANSI/HPS N13.3 | None | 0 | P | 200 | 0.00033156 | 0.2023%
Pu | C4 [239Pu (H/Pu = 900)] | COG 11.2 | ENDF/B-VII.1 | ANSI/HPS N13.3 | None | 0 | P | 300 | 9.5902e-05 | 0.3113%
Pu | C4 [239Pu (H/Pu = 900)] | COG 11.2 | ENDF/B-VII.1 | ANSI/HPS N13.3 | None | 0 | P | 500 | 1.4586e-05 | 0.644%
Pu | C4 [239Pu (H/Pu = 900)] | COG 11.2 | ENDF/B-VII.1 | ANSI/HPS N13.3 | None | 0 | P | 700 | 3.2166e-06 | 1.092%
Pu | C4 [239Pu (H/Pu = 900)] | COG 11.2 | ENDF/B-VII.1 | ANSI/HPS N13.3 | None | 0 | P | 1000 | 5.0502e-07 | 2.491%
Pu | C4 [239Pu (H/Pu = 900)] | COG 11.2 | ENDF/B-VII.1 | ANSI/HPS N13.3 | None | 0 | P | 1200 | 1.6545e-07 | 3.676%

## wall
Fissile | Case | Code | Library | Flux-to-dose conversion factor | Screen | Thickness (cm) | Particle | Distance (m) | Dose (Gy) | 1s uncertainty
U | C1 [U(4.95)O2F2 (H/235U = 410)] | MCNP 6.1 | ENDF/B-VII.1 | ANSI/HPS N13.3 | Concrete | 20 | N | 1 | 2.4573 | 2.25%
U | C1 [U(4.95)O2F2 (H/235U = 410)] | MCNP 6.1 | ENDF/B-VII.1 | ANSI/HPS N13.3 | Concrete | 20 | N | 2 | 0.7724 | 0.84%
U | C1 [U(4.95)O2F2 (H/235U = 410)] | MCNP 6.1 | ENDF/B-VII.1 | ANSI/HPS N13.3 | Concrete | 20 | N | 5 | 0.14343 | 0.97%
U | C1 [U(4.95)O2F2 (H/235U = 410)] | MCNP 6.1 | ENDF/B-VII.1 | ANSI/HPS N13.3 | Concrete | 20 | N | 10 | 0.035122 | 0.93%
U | C1 [U(4.95)O2F2 (H/235U = 410)] | MCNP 6.1 | ENDF/B-VII.1 | ANSI/HPS N13.3 | Concrete | 20 | N | 20 | 0.0083291 | 0.71%
U | C1 [U(4.95)O2F2 (H/235U = 410)] | MCNP 6.1 | ENDF/B-VII.1 | ANSI/HPS N13.3 | Concrete | 20 | N | 50 | 0.0012621 | 1.29%
U | C1 [U(4.95)O2F2 (H/235U = 410)] | MCNP 6.1 | ENDF/B-VII.1 | ANSI/HPS N13.3 | Concrete | 20 | N | 100 | 0.00027374 | 1.09%
U | C1 [U(4.95)O2F2 (H/235U = 410)] | MCNP 6.1 | ENDF/B-VII.1 | ANSI/HPS N13.3 | Concrete | 20 | N | 200 | 4.4246e-05 | 0.82%
U | C1 [U(4.95)O2F2 (H/235U = 410)] | MCNP 6.1 | ENDF/B-VII.1 | ANSI/HPS N13.3 | Concrete | 20 | N | 300 | 1.2595e-05 | 0.82%
U | C1 [U(4.95)O2F2 (H/235U = 410)] | MCNP 6.1 | ENDF/B-VII.1 | ANSI/HPS N13.3 | Concrete | 20 | N | 500 | 1.7191e-06 | 0.81%
U | C1 [U(4.95)O2F2 (H/235U = 410)] | MCNP 6.1 | ENDF/B-VII.1 | ANSI/HPS N13.3 | Concrete | 20 | N | 700 | 3.5879e-07 | 0.76%
U | C1 [U(4.95)O2F2 (H/235U = 410)] | MCNP 6.1 | ENDF/B-VII.1 | ANSI/HPS N13.3 | Concrete | 20 | N | 1000 | 4.0969e-08 | 0.72%
U | C1 [U(4.95)O2F2 (H/235U = 410)] | MCNP 6.1 | ENDF/B-VII.1 | ANSI/HPS N13.3 | Concrete | 20 | N | 1200 | 1.015e-08 | 0.71%
U | C1 [U(4.95)O2F2 (H/235U = 410)] | MCNP 6.1 | ENDF/B-VII.1 | ANSI/HPS N13.3 | Concrete | 40 | N | 1 | 0.45971 | 1.25%
U | C1 [U(4.95)O2F2 (H/235U = 410)] | MCNP 6.1 | ENDF/B-VII.1 | ANSI/HPS N13.3 | Concrete | 40 | N | 2 | 0.13617 | 1.74%
U | C1 [U(4.95)O2F2 (H/235U = 410)] | MCNP 6.1 | ENDF/B-VII.1 | ANSI/HPS N13.3 | Concrete | 40 | N | 5 | 0.022841 | 3.57%
U | C1 [U(4.95)O2F2 (H/235U = 410)] | MCNP 6.1 | ENDF/B-VII.1 | ANSI/HPS N13.3 | Concrete | 40 | N | 10 | 0.0054072 | 3.08%
U | C1 [U(4.95)O2F2 (H/235U = 410)] | MCNP 6.1 | ENDF/B-VII.1 | ANSI/HPS N13.3 | Concrete | 40 | N | 20 | 0.0012484 | 0.73%
U | C1 [U(4.95)O2F2 (H/235U = 410)] | MCNP 6.1 | ENDF/B-VII.1 | ANSI/HPS N13.3 | Concrete | 40 | N | 50 | 0.00017377 | 1.06%
U | C1 [U(4.95)O2F2 (H/235U = 410)] | MCNP 6.1 | ENDF/B-VII.1 | ANSI/HPS N13.3 | Concrete | 40 | N | 100 | 3.5534e-05 | 0.9%
U | C1 [U(4.95)O2F2 (H/235U = 410)] | MCNP 6.1 | ENDF/B-VII.1 | ANSI/HPS N13.3 | Concrete | 40 | N | 200 | 6.0103e-06 | 1.27%
U | C1 [U(4.95)O2F2 (H/235U = 410)] | MCNP 6.1 | ENDF/B-VII.1 | ANSI/HPS N13.3 | Concrete | 40 | N | 300 | 1.7608e-06 | 0.96%
U | C1 [U(4.95)O2F2 (H/235U = 410)] | MCNP 6.1 | ENDF/B-VII.1 | ANSI/HPS N13.3 | Concrete | 40 | N | 500 | 2.4445e-07 | 0.79%
U | C1 [U(4.95)O2F2 (H/235U = 410)] | MCNP 6.1 | ENDF/B-VII.1 | ANSI/HPS N13.3 | Concrete | 40 | N | 700 | 4.9623e-08 | 0.83%
U | C1 [U(4.95)O2F2 (H/235U = 410)] | MCNP 6.1 | ENDF/B-VII.1 | ANSI/HPS N13.3 | Concrete | 40 | N | 1000 | 5.4887e-09 | 0.64%
U | C1 [U(4.95)O2F2 (H/235U = 410)] | MCNP 6.1 | ENDF/B-VII.1 | ANSI/HPS N13.3 | Concrete | 40 | N | 1200 | 1.449e-09 | 0.65%
U | C1 [U(4.95)O2F2 (H/235U = 410)] | MCNP 6.1 | ENDF/B-VII.1 | ANSI/HPS N13.3 | Concrete | 20 | P | 1 | 1.8288 | 0.67%
U | C1 [U(4.95)O2F2 (H/235U = 410)] | MCNP 6.1 | ENDF/B-VII.1 | ANSI/HPS N13.3 | Concrete | 20 | P | 2 | 0.57861 | 1%
U | C1 [U(4.95)O2F2 (H/235U = 410)] | MCNP 6.1 | ENDF/B-VII.1 | ANSI/HPS N13.3 | Concrete | 20 | P | 5 | 0.10718 | 1.19%
U | C1 [U(4.95)O2F2 (H/235U = 410)] | MCNP 6.1 | ENDF/B-VII.1 | ANSI/HPS N13.3 | Concrete | 20 | P | 10 | 0.026843 | 1.12%
U | C1 [U(4.95)O2F2 (H/235U = 410)] | MCNP 6.1 | ENDF/B-VII.1 | ANSI/HPS N13.3 | Concrete | 20 | P | 20 | 0.0066817 | 0.82%
U | C1 [U(4.95)O2F2 (H/235U = 410)] | MCNP 6.1 | ENDF/B-VII.1 | ANSI/HPS N13.3 | Concrete | 20 | P | 50 | 0.00099344 | 1.71%
U | C1 [U(4.95)O2F2 (H/235U = 410)] | MCNP 6.1 | ENDF/B-VII.1 | ANSI/HPS N13.3 | Concrete | 20 | P | 100 | 0.00022016 | 3.01%
U | C1 [U(4.95)O2F2 (H/235U = 410)] | MCNP 6.1 | ENDF/B-VII.1 | ANSI/HPS N13.3 | Concrete | 20 | P | 200 | 3.5977e-05 | 2.02%
U | C1 [U(4.95)O2F2 (H/235U = 410)] | MCNP 6.1 | ENDF/B-VII.1 | ANSI/HPS N13.3 | Concrete | 20 | P | 300 | 1.0225e-05 | 2.45%
U | C1 [U(4.95)O2F2 (H/235U = 410)] | MCNP 6.1 | ENDF/B-VII.1 | ANSI/HPS N13.3 | Concrete | 20 | P | 500 | 2.0743e-06 | 5.13%
U | C1 [U(4.95)O2F2 (H/235U = 410)] | MCNP 6.1 | ENDF/B-VII.1 | ANSI/HPS N13.3 | Concrete | 20 | P | 700 | 4.6879e-07 | 3.75%
U | C1 [U(4.95)O2F2 (H/235U = 410)] | MCNP 6.1 | ENDF/B-VII.1 | ANSI/HPS N13.3 | Concrete | 20 | P | 1000 | 8.4564e-08 | 5.43%
U | C1 [U(4.95)O2F2 (H/235U = 410)] | MCNP 6.1 | ENDF/B-VII.1 | ANSI/HPS N13.3 | Concrete | 20 | P | 1200 | 2.5218e-08 | 5.19%
U | C1 [U(4.95)O2F2 (H/235U = 410)] | MCNP 6.1 | ENDF/B-VII.1 | ANSI/HPS N13.3 | Concrete | 40 | P | 1 | 0.69397 | 0.5%
U | C1 [U(4.95)O2F2 (H/235U = 410)] | MCNP 6.1 | ENDF/B-VII.1 | ANSI/HPS N13.3 | Concrete | 40 | P | 2 | 0.21144 | 0.86%
U | C1 [U(4.95)O2F2 (H/235U = 410)] | MCNP 6.1 | ENDF/B-VII.1 | ANSI/HPS N13.3 | Concrete | 40 | P | 5 | 0.035999 | 1.07%
U | C1 [U(4.95)O2F2 (H/235U = 410)] | MCNP 6.1 | ENDF/B-VII.1 | ANSI/HPS N13.3 | Concrete | 40 | P | 10 | 0.0087147 | 1.02%
U | C1 [U(4.95)O2F2 (H/235U = 410)] | MCNP 6.1 | ENDF/B-VII.1 | ANSI/HPS N13.3 | Concrete | 40 | P | 20 | 0.002101 | 0.92%
U | C1 [U(4.95)O2F2 (H/235U = 410)] | MCNP 6.1 | ENDF/B-VII.1 | ANSI/HPS N13.3 | Concrete | 40 | P | 50 | 0.0002948 | 1.52%
U | C1 [U(4.95)O2F2 (H/235U = 410)] | MCNP 6.1 | ENDF/B-VII.1 | ANSI/HPS N13.3 | Concrete | 40 | P | 100 | 6.8372e-05 | 3.33%
U | C1 [U(4.95)O2F2 (H/235U = 410)] | MCNP 6.1 | ENDF/B-VII.1 | ANSI/HPS N13.3 | Concrete | 40 | P | 200 | 1.1183e-05 | 2.11%
U | C1 [U(4.95)O2F2 (H/235U = 410)] | MCNP 6.1 | ENDF/B-VII.1 | ANSI/HPS N13.3 | Concrete | 40 | P | 300 | 4.2736e-06 | 4.1%
U | C1 [U(4.95)O2F2 (H/235U = 410)] | MCNP 6.1 | ENDF/B-VII.1 | ANSI/HPS N13.3 | Concrete | 40 | P | 500 | 6.054e-07 | 3.08%
U | C1 [U(4.95)O2F2 (H/235U = 410)] | MCNP 6.1 | ENDF/B-VII.1 | ANSI/HPS N13.3 | Concrete | 40 | P | 700 | 1.2476e-07 | 3.58%
U | C1 [U(4.95)O2F2 (H/235U = 410)] | MCNP 6.1 | ENDF/B-VII.1 | ANSI/HPS N13.3 | Concrete | 40 | P | 1000 | 2.3023e-08 | 5.11%
U | C1 [U(4.95)O2F2 (H/235U = 410)] | MCNP 6.1 | ENDF/B-VII.1 | ANSI/HPS N13.3 | Concrete | 40 | P | 1200 | 8.2135e-09 | 6.78%
U | C4 [U(93.2) (H/235U = 0)] | MCNP 6.1 | ENDF/B-VII.1 | ANSI/HPS N13.3 | Concrete | 20 | N | 1 | 8.2085 | 0.44%
U | C4 [U(93.2) (H/235U = 0)] | MCNP 6.1 | ENDF/B-VII.1 | ANSI/HPS N13.3 | Concrete | 20 | N | 2 | 2.3097 | 1.03%
U | C4 [U(93.2) (H/235U = 0)] | MCNP 6.1 | ENDF/B-VII.1 | ANSI/HPS N13.3 | Concrete | 20 | N | 5 | 0.38582 | 0.88%
U | C4 [U(93.2) (H/235U = 0)] | MCNP 6.1 | ENDF/B-VII.1 | ANSI/HPS N13.3 | Concrete | 20 | N | 10 | 0.09104 | 0.81%
U | C4 [U(93.2) (H/235U = 0)] | MCNP 6.1 | ENDF/B-VII.1 | ANSI/HPS N13.3 | Concrete | 20 | N | 20 | 0.021737 | 0.65%
U | C4 [U(93.2) (H/235U = 0)] | MCNP 6.1 | ENDF/B-VII.1 | ANSI/HPS N13.3 | Concrete | 20 | N | 50 | 0.0032107 | 1%
U | C4 [U(93.2) (H/235U = 0)] | MCNP 6.1 | ENDF/B-VII.1 | ANSI/HPS N13.3 | Concrete | 20 | N | 100 | 0.00068121 | 0.84%
U | C4 [U(93.2) (H/235U = 0)] | MCNP 6.1 | ENDF/B-VII.1 | ANSI/HPS N13.3 | Concrete | 20 | N | 200 | 0.00011915 | 0.69%
U | C4 [U(93.2) (H/235U = 0)] | MCNP 6.1 | ENDF/B-VII.1 | ANSI/HPS N13.3 | Concrete | 20 | N | 300 | 3.2076e-05 | 0.73%
U | C4 [U(93.2) (H/235U = 0)] | MCNP 6.1 | ENDF/B-VII.1 | ANSI/HPS N13.3 | Concrete | 20 | N | 500 | 4.2573e-06 | 0.76%
U | C4 [U(93.2) (H/235U = 0)] | MCNP 6.1 | ENDF/B-VII.1 | ANSI/HPS N13.3 | Concrete | 20 | N | 700 | 8.8322e-07 | 0.94%
U | C4 [U(93.2) (H/235U = 0)] | MCNP 6.1 | ENDF/B-VII.1 | ANSI/HPS N13.3 | Concrete | 20 | N | 1000 | 9.535e-08 | 1.27%
U | C4 [U(93.2) (H/235U = 0)] | MCNP 6.1 | ENDF/B-VII.1 | ANSI/HPS N13.3 | Concrete | 20 | N | 1200 | 2.239e-08 | 0.61%
U | C4 [U(93.2) (H/235U = 0)] | MCNP 6.1 | ENDF/B-VII.1 | ANSI/HPS N13.3 | Concrete | 40 | N | 1 | 1.5641 | 2.65%
U | C4 [U(93.2) (H/235U = 0)] | MCNP 6.1 | ENDF/B-VII.1 | ANSI/HPS N13.3 | Concrete | 40 | N | 2 | 0.39247 | 2.65%
U | C4 [U(93.2) (H/235U = 0)] | MCNP 6.1 | ENDF/B-VII.1 | ANSI/HPS N13.3 | Concrete | 40 | N | 5 | 0.059339 | 1.41%
U | C4 [U(93.2) (H/235U = 0)] | MCNP 6.1 | ENDF/B-VII.1 | ANSI/HPS N13.3 | Concrete | 40 | N | 10 | 0.013388 | 1.81%
U | C4 [U(93.2) (H/235U = 0)] | MCNP 6.1 | ENDF/B-VII.1 | ANSI/HPS N13.3 | Concrete | 40 | N | 20 | 0.0029997 | 0.77%
U | C4 [U(93.2) (H/235U = 0)] | MCNP 6.1 | ENDF/B-VII.1 | ANSI/HPS N13.3 | Concrete | 40 | N | 50
U | C4 [U(93.2) (H/235U = 0)] | MCNP 6.1 | ENDF/B-VII.1 | ANSI/HPS N13.3 | Concrete | 40 | N | 100 | 8.8299e-05 | 1.03%
U | C4 [U(93.2) (H/235U = 0)] | MCNP 6.1 | ENDF/B-VII.1 | ANSI/HPS N13.3 | Concrete | 40 | N | 200 | 1.4461e-05 | 0.71%
U | C4 [U(93.2) (H/235U = 0)] | MCNP 6.1 | ENDF/B-VII.1 | ANSI/HPS N13.3 | Concrete | 40 | N | 300 | 4.0921e-06 | 1.05%
U | C4 [U(93.2) (H/235U = 0)] | MCNP 6.1 | ENDF/B-VII.1 | ANSI/HPS N13.3 | Concrete | 40 | N | 500 | 6.0848e-07 | 1.01%
U | C4 [U(93.2) (H/235U = 0)] | MCNP 6.1 | ENDF/B-VII.1 | ANSI/HPS N13.3 | Concrete | 40 | N | 700 | 1.116e-07 | 0.67%
U | C4 [U(93.2) (H/235U = 0)] | MCNP 6.1 | ENDF/B-VII.1 | ANSI/HPS N13.3 | Concrete | 40 | N | 1000 | 1.2846e-08 | 0.6%
U | C4 [U(93.2) (H/235U = 0)] | MCNP 6.1 | ENDF/B-VII.1 | ANSI/HPS N13.3 | Concrete | 40 | N | 1200 | 3.3252e-09 | 0.68%
U | C4 [U(93.2) (H/235U = 0)] | MCNP 6.1 | ENDF/B-VII.1 | ANSI/HPS N13.3 | Concrete | 20 | P | 1 | 1.602 | 0.62%
U | C4 [U(93.2) (H/235U = 0)] | MCNP 6.1 | ENDF/B-VII.1 | ANSI/HPS N13.3 | Concrete | 20 | P | 2 | 0.49957 | 0.98%
U | C4 [U(93.2) (H/235U = 0)] | MCNP 6.1 | ENDF/B-VII.1 | ANSI/HPS N13.3 | Concrete | 20 | P | 5 | 0.088371 | 1.09%
U | C4 [U(93.2) (H/235U = 0)] | MCNP 6.1 | ENDF/B-VII.1 | ANSI/HPS N13.3 | Concrete | 20 | P | 10 | 0.022215 | 0.98%
U | C4 [U(93.2) (H/235U = 0)] | MCNP 6.1 | ENDF/B-VII.1 | ANSI/HPS N13.3 | Concrete | 20 | P | 20 | 0.0057531 | 0.86%
U | C4 [U(93.2) (H/235U = 0)] | MCNP 6.1 | ENDF/B-VII.1 | ANSI/HPS N13.3 | Concrete | 20 | P | 50 | 0.0010449 | 1.35%
U | C4 [U(93.2) (H/235U = 0)] | MCNP 6.1 | ENDF/B-VII.1 | ANSI/HPS N13.3 | Concrete | 20 | P | 100 | 0.00026484 | 2.25%
U | C4 [U(93.2) (H/235U = 0)] | MCNP 6.1 | ENDF/B-VII.1 | ANSI/HPS N13.3 | Concrete | 20 | P | 200 | 5.562e-05 | 1.72%
U | C4 [U(93.2) (H/235U = 0)] | MCNP 6.1 | ENDF/B-VII.1 | ANSI/HPS N13.3 | Concrete | 20 | P | 300 | 1.6871e-05 | 1.92%
U | C4 [U(93.2) (H/235U = 0)] | MCNP 6.1 | ENDF/B-VII.1 | ANSI/HPS N13.3 | Concrete | 20 | P | 500 | 2.9396e-06 | 2.22%
U | C4 [U(93.2) (H/235U = 0)] | MCNP 6.1 | ENDF/B-VII.1 | ANSI/HPS N13.3 | Concrete | 20 | P | 700 | 7.5837e-07 | 2.49%
U | C4 [U(93.2) (H/235U = 0)] | MCNP 6.1 | ENDF/B-VII.1 | ANSI/HPS N13.3 | Concrete | 20 | P | 1000 | 9.8045e-08 | 3.09%
U | C4 [U(93.2) (H/235U = 0)] | MCNP 6.1 | ENDF/B-VII.1 | ANSI/HPS N13.3 | Concrete | 20 | P | 1200 | 4.4605e-08 | 5.44%
U | C4 [U(93.2) (H/235U = 0)] | MCNP 6.1 | ENDF/B-VII.1 | ANSI/HPS N13.3 | Concrete | 40 | P | 1 | 1.3753 | 0.38%
U | C4 [U(93.2) (H/235U = 0)] | MCNP 6.1 | ENDF/B-VII.1 | ANSI/HPS N13.3 | Concrete | 40 | P | 2 | 0.35698 | 0.65%
U | C4 [U(93.2) (H/235U = 0)] | MCNP 6.1 | ENDF/B-VII.1 | ANSI/HPS N13.3 | Concrete | 40 | P | 5 | 0.053985 | 0.86%
U | C4 [U(93.2) (H/235U = 0)] | MCNP 6.1 | ENDF/B-VII.1 | ANSI/HPS N13.3 | Concrete | 40 | P | 10 | 0.012804 | 0.82%
U | C4 [U(93.2) (H/235U = 0)] | MCNP 6.1 | ENDF/B-VII.1 | ANSI/HPS N13.3 | Concrete | 40 | P | 20 | 0.0030715 | 1.07%
U | C4 [U(93.2) (H/235U = 0)] | MCNP 6.1 | ENDF/B-VII.1 | ANSI/HPS N13.3 | Concrete | 40 | P | 50 | 0.00048896 | 1.24%
U | C4 [U(93.2) (H/235U = 0)] | MCNP 6.1 | ENDF/B-VII.1 | ANSI/HPS N13.3 | Concrete | 40 | P | 100 | 0.00011139 | 2%
U | C4 [U(93.2) (H/235U = 0)] | MCNP 6.1 | ENDF/B-VII.1 | ANSI/HPS N13.3 | Concrete | 40 | P | 200 | 2.3681e-05 | 1.52%
U | C4 [U(93.2) (H/235U = 0)] | MCNP 6.1 | ENDF/B-VII.1 | ANSI/HPS N13.3 | Concrete | 40 | P | 300 | 7.7349e-06 | 1.93%
U | C4 [U(93.2) (H/235U = 0)] | MCNP 6.1 | ENDF/B-VII.1 | ANSI/HPS N13.3 | Concrete | 40 | P | 500 | 1.4975e-06 | 3.51%
U | C4 [U(93.2) (H/235U = 0)] | MCNP 6.1 | ENDF/B-VII.1 | ANSI/HPS N13.3 | Concrete | 40 | P | 700 | 2.6673e-07 | 2.65%
U | C4 [U(93.2) (H/235U = 0)] | MCNP 6.1 | ENDF/B-VII.1 | ANSI/HPS N13.3 | Concrete | 40 | P | 1000 | 5.2983e-08 | 3.57%
U | C4 [U(93.2) (H/235U = 0)] | MCNP 6.1 | ENDF/B-VII.1 | ANSI/HPS N13.3 | Concrete | 40 | P | 1200 | 1.5325e-08 | 4.6%
U | C1 [U(4.95)O2F2 (H/235U = 410)] | MCNP 6.1 | ENDF/B-VII.1 | ANSI/HPS N13.3 | Water | 1 | N | 1 | 8.4848 | 1.04%
U | C1 [U(4.95)O2F2 (H/235U = 410)] | MCNP 6.1 | ENDF/B-VII.1 | ANSI/HPS N13.3 | Water | 1 | N | 2 | 2.9239 | 1.43%
U | C1 [U(4.95)O2F2 (H/235U = 410)] | MCNP 6.1 | ENDF/B-VII.1 | ANSI/HPS N13.3 | Water | 1 | N | 5 | 0.56184 | 1.64%
U | C1 [U(4.95)O2F2 (H/235U = 410)] | MCNP 6.1 | ENDF/B-VII.1 | ANSI/HPS N13.3 | Water | 1 | N | 10 | 0.14993 | 1.93%
U | C1 [U(4.95)O2F2 (H/235U = 410)] | MCNP 6.1 | ENDF/B-VII.1 | ANSI/HPS N13.3 | Water | 1 | N | 20 | 0.036889 | 1.22%
U | C1 [U(4.95)O2F2 (H/235U = 410)] | MCNP 6.1 | ENDF/B-VII.1 | ANSI/HPS N13.3 | Water | 1 | N | 50 | 0.0058852 | 1.39%
U | C1 [U(4.95)O2F2 (H/235U = 410)] | MCNP 6.1 | ENDF/B-VII.1 | ANSI/HPS N13.3 | Water | 1 | N | 100 | 0.0013043 | 1.8%
U | C1 [U(4.95)O2F2 (H/235U = 410)] | MCNP 6.1 | ENDF/B-VII.1 | ANSI/HPS N13.3 | Water | 1 | N | 200 | 0.00028187 | 1.39%
U | C1 [U(4.95)O2F2 (H/235U = 410)] | MCNP 6.1 | ENDF/B-VII.1 | ANSI/HPS N13.3 | Water | 1 | N | 300 | 8.0314e-05 | 1.2%
U | C1 [U(4.95)O2F2 (H/235U = 410)] | MCNP 6.1 | ENDF/B-VII.1 | ANSI/HPS N13.3 | Water | 1 | N | 500 | 1.3093e-05 | 1.23%
U | C1 [U(4.95)O2F2 (H/235U = 410)] | MCNP 6.1 | ENDF/B-VII.1 | ANSI/HPS N13.3 | Water | 1 | N | 700 | 2.4173e-06 | 0.99%
U | C1 [U(4.95)O2F2 (H/235U = 410)] | MCNP 6.1 | ENDF/B-VII.1 | ANSI/HPS N13.3 | Water | 1 | N | 1000 | 2.6887e-07 | 0.81%
U | C1 [U(4.95)O2F2 (H/235U = 410)] | MCNP 6.1 | ENDF/B-VII.1 | ANSI/HPS N13.3 | Water | 1 | N | 1200 | 7.4484e-08 | 1.71%
U | C1 [U(4.95)O2F2 (H/235U = 410)] | MCNP 6.1 | ENDF/B-VII.1 | ANSI/HPS N13.3 | Water | 5 | N | 1 | 5.1888 | 0.87%
U | C1 [U(4.95)O2F2 (H/235U = 410)] | MCNP 6.1 | ENDF/B-VII.1 | ANSI/HPS N13.3 | Water | 5 | N | 2 | 1.7585 | 1.57%
U | C1 [U(4.95)O2F2 (H/235U = 410)] | MCNP 6.1 | ENDF/B-VII.1 | ANSI/HPS N13.3 | Water | 5 | N | 5 | 0.34546 | 1.63%
U | C1 [U(4.95)O2F2 (H/235U = 410)] | MCNP 6.1 | ENDF/B-VII.1 | ANSI/HPS N13.3 | Water | 5 | N | 10 | 0.085241 | 1.53%
U | C1 [U(4.95)O2F2 (H/235U = 410)] | MCNP 6.1 | ENDF/B-VII.1 | ANSI/HPS N13.3 | Water | 5 | N | 20 | 0.020711 | 1.41%
U | C1 [U(4.95)O2F2 (H/235U = 410)] | MCNP 6.1 | ENDF/B-VII.1 | ANSI/HPS N13.3 | Water | 5 | N | 50 | 0.0031364 | 1.55%
U | C1 [U(4.95)O2F2 (H/235U = 410)] | MCNP 6.1 | ENDF/B-VII.1 | ANSI/HPS N13.3 | Water | 5 | N | 100 | 0.00066372 | 2.26%
U | C1 [U(4.95)O2F2 (H/235U = 410)] | MCNP 6.1 | ENDF/B-VII.1 | ANSI/HPS N13.3 | Water | 5 | N | 200 | 0.00012962 | 2.46%
U | C1 [U(4.95)O2F2 (H/235U = 410)] | MCNP 6.1 | ENDF/B-VII.1 | ANSI/HPS N13.3 | Water | 5 | N | 300 | 3.3305e-05 | 1.38%
U | C1 [U(4.95)O2F2 (H/235U = 410)] | MCNP 6.1 | ENDF/B-VII.1 | ANSI/HPS N13.3 | Water | 5 | N | 500 | 5.4854e-06 | 2.26%
U | C1 [U(4.95)O2F2 (H/235U = 410)] | MCNP 6.1 | ENDF/B-VII.1 | ANSI/HPS N13.3 | Water | 5 | N | 700 | 1.1171e-06 | 1.89%
U | C1 [U(4.95)O2F2 (H/235U = 410)] | MCNP 6.1 | ENDF/B-VII.1 | ANSI/HPS N13.3 | Water | 5 | N | 1000 | 1.4128e-07 | 2.95%
U | C1 [U(4.95)O2F2 (H/235U = 410)] | MCNP 6.1 | ENDF/B-VII.1 | ANSI/HPS N13.3 | Water | 5 | N | 1200 | 4.5905e-08 | 7.82%
U | C1 [U(4.95)O2F2 (H/235U = 410)] | MCNP 6.1 | ENDF/B-VII.1 | ANSI/HPS N13.3 | Water | 10 | N | 1 | 2.6214 | 0.83%
U | C1 [U(4.95)O2F2 (H/235U = 410)] | MCNP 6.1 | ENDF/B-VII.1 | ANSI/HPS N13.3 | Water | 10 | N | 2 | 0.88007 | 1.61%
U | C1 [U(4.95)O2F2 (H/235U = 410)] | MCNP 6.1 | ENDF/B-VII.1 | ANSI/HPS N13.3 | Water | 10 | N | 5 | 0.16844 | 2.12%
U | C1 [U(4.95)O2F2 (H/235U = 410)] | MCNP 6.1 | ENDF/B-VII.1 | ANSI/HPS N13.3 | Water | 10 | N | 10 | 0.040221 | 2.65%
U | C1 [U(4.95)O2F2 (H/235U = 410)] | MCNP 6.1 | ENDF/B-VII.1 | ANSI/HPS N13.3 | Water | 10 | N | 20 | 0.0097294 | 1.88%
U | C1 [U(4.95)O2F2 (H/235U = 410)] | MCNP 6.1 | ENDF/B-VII.1 | ANSI/HPS N13.3 | Water | 10 | N | 50 | 0.0014314 | 2.51%
U | C1 [U(4.95)O2F2 (H/235U = 410)] | MCNP 6.1 | ENDF/B-VII.1 | ANSI/HPS N13.3 | Water | 10 | N | 100 | 0.0002375 | 3.21%
U | C1 [U(4.95)O2F2 (H/235U = 410)] | MCNP 6.1 | ENDF/B-VII.1 | ANSI/HPS N13.3 | Water | 10 | N | 200 | 6.1806e-05 | 3.83%
U | C1 [U(4.95)O2F2 (H/235U = 410)] | MCNP 6.1 | ENDF/B-VII.1 | ANSI/HPS N13.3 | Water | 10 | N | 300 | 1.465e-05 | 1.6%
U | C1 [U(4.95)O2F2 (H/235U = 410)] | MCNP 6.1 | ENDF/B-VII.1 | ANSI/HPS N13.3 | Water | 10 | N | 500 | 2.3423e-06 | 2.97%
U | C1 [U(4.95)O2F2 (H/235U = 410)] | MCNP 6.1 | ENDF/B-VII.1 | ANSI/HPS N13.3 | Water | 10 | N | 700 | 5.1234e-07 | 3.82%
U | C1 [U(4.95)O2F2 (H/235U = 410)] | MCNP 6.1 | ENDF/B-VII.1 | ANSI/HPS N13.3 | Water | 10 | N | 1000 | 4.6942e-08 | 2.02%
U | C1 [U(4.95)O2F2 (H/235U = 410)] | MCNP 6.1 | ENDF/B-VII.1 | ANSI/HPS N13.3 | Water | 10 | N | 1200 | 1.9326e-08 | 8.21%
U | C1 [U(4.95)O2F2 (H/235U = 410)] | MCNP 6.1 | ENDF/B-VII.1 | ANSI/HPS N13.3 | Water | 20 | N | 1 | 0.65414 | 0.63%
U | C1 [U(4.95)O2F2 (H/235U = 410)] | MCNP 6.1 | ENDF/B-VII.1 | ANSI/HPS N13.3 | Water | 20 | N | 2 | 0.21344 | 1.47%
U | C1 [U(4.95)O2F2 (H/235U = 410)] | MCNP 6.1 | ENDF/B-VII.1 | ANSI/HPS N13.3 | Water | 20 | N | 5 | 0.036283 | 2.76%
U | C1 [U(4.95)O2F2 (H/235U = 410)] | MCNP 6.1 | ENDF/B-VII.1 | ANSI/HPS N13.3 | Water | 20 | N | 10 | 0.0091555 | 3.64%
U | C1 [U(4.95)O2F2 (H/235U = 410)] | MCNP 6.1 | ENDF/B-VII.1 | ANSI/HPS N13.3 | Water | 20 | N | 20 | 0.0021788 | 5.96%
U | C1 [U(4.95)O2F2 (H/235U = 410)] | MCNP 6.1 | ENDF/B-VII.1 | ANSI/HPS N13.3 | Water | 20 | N | 50 | 0.00032419 | 5.15%
U | C1 [U(4.95)O2F2 (H/235U = 410)] | MCNP 6.1 | ENDF/B-VII.1 | ANSI/HPS N13.3 | Water | 20 | N | 100 | 6.4123e-05 | 8.1%
U | C1 [U(4.95)O2F2 (H/235U = 410)] | MCNP 6.1 | ENDF/B-VII.1 | ANSI/HPS N13.3 | Water | 20 | N | 200 | 1.0784e-05 | 7.27%
U | C1 [U(4.95)O2F2 (H/235U = 410)] | MCNP 6.1 | ENDF/B-VII.1 | ANSI/HPS N13.3 | Water | 20 | N | 300 | 3.1905e-06 | 2.52%
U | C1 [U(4.95)O2F2 (H/235U = 410)] | MCNP 6.1 | ENDF/B-VII.1 | ANSI/HPS N13.3 | Water | 20 | N | 500 | 5.0558e-07 | 10.64%
U | C1 [U(4.95)O2F2 (H/235U = 410)] | MCNP 6.1 | ENDF/B-VII.1 | ANSI/HPS N13.3 | Water | 20 | N | 700 | 9.7341e-08 | 7.89%
U | C1 [U(4.95)O2F2 (H/235U = 410)] | MCNP 6.1 | ENDF/B-VII.1 | ANSI/HPS N13.3 | Water | 20 | N | 1000 | 1.0875e-08 | 4.23%
U | C1 [U(4.95)O2F2 (H/235U = 410)] | MCNP 6.1 | ENDF/B-VII.1 | ANSI/HPS N13.3 | Water | 20 | N | 1200 | 2.5888e-09 | 4.27%
U | C1 [U(4.95)O2F2 (H/235U = 410)] | MCNP 6.1 | ENDF/B-VII.1 | ANSI/HPS N13.3 | Water | 1 | P | 1 | 5.1712 | 2.29%
U | C1 [U(4.95)O2F2 (H/235U = 410)] | MCNP 6.1 | ENDF/B-VII.1 | ANSI/HPS N13.3 | Water | 1 | P | 2 | 1.6598 | 2.48%
U | C1 [U(4.95)O2F2 (H/235U = 410)] | MCNP 6.1 | ENDF/B-VII.1 | ANSI/HPS N13.3 | Water | 1 | P | 5 | 0.31796 | 2%
U | C1 [U(4.95)O2F2 (H/235U = 410)] | MCNP 6.1 | ENDF/B-VII.1 | ANSI/HPS N13.3 | Water | 1 | P | 10 | 0.083415 | 1.72%
U | C1 [U(4.95)O2F2 (H/235U = 410)] | MCNP 6.1 | ENDF/B-VII.1 | ANSI/HPS N13.3 | Water | 1 | P | 20 | 0.020843 | 1.26%
U | C1 [U(4.95)O2F2 (H/235U = 410)] | MCNP 6.1 | ENDF/B-VII.1 | ANSI/HPS N13.3 | Water | 1 | P | 50 | 0.003179 | 2.12%
U | C1 [U(4.95)O2F2 (H/235U = 410)] | MCNP 6.1 | ENDF/B-VII.1 | ANSI/HPS N13.3 | Water | 1 | P | 100 | 0.00065987 | 3.25%
U | C1 [U(4.95)O2F2 (H/235U = 410)] | MCNP 6.1 | ENDF/B-VII.1 | ANSI/HPS N13.3 | Water | 1 | P | 200 | 0.00011807 | 2.39%
U | C1 [U(4.95)O2F2 (H/235U = 410)] | MCNP 6.1 | ENDF/B-VII.1 | ANSI/HPS N13.3 | Water | 1 | P | 300 | 3.9333e-05 | 3.02%
U | C1 [U(4.95)O2F2 (H/235U = 410)] | MCNP 6.1 | ENDF/B-VII.1 | ANSI/HPS N13.3 | Water | 1 | P | 500 | 5.527e-06 | 3.89%
U | C1 [U(4.95)O2F2 (H/235U = 410)] | MCNP 6.1 | ENDF/B-VII.1 | ANSI/HPS N13.3 | Water | 1 | P | 700 | 1.0994e-06 | 3.62%
U | C1 [U(4.95)O2F2 (H/235U = 410)] | MCNP 6.1 | ENDF/B-VII.1 | ANSI/HPS N13.3 | Water | 1 | P | 1000 | 3.6613e-07 | 16.45%
U | C1 [U(4.95)O2F2 (H/235U = 410)] | MCNP 6.1 | ENDF/B-VII.1 | ANSI/HPS N13.3 | Water | 1 | P | 1200 | 6.5176e-08 | 4.21%
U | C1 [U(4.95)O2F2 (H/235U = 410)] | MCNP 6.1 | ENDF/B-VII.1 | ANSI/HPS N13.3 | Water | 5 | P | 1 | 4.9218 | 0.53%
U | C1 [U(4.95)O2F2 (H/235U = 410)] | MCNP 6.1 | ENDF/B-VII.1 | ANSI/HPS N13.3 | Water | 5 | P | 2 | 1.5771 | 1.35%
U | C1 [U(4.95)O2F2 (H/235U = 410)] | MCNP 6.1 | ENDF/B-VII.1 | ANSI/HPS N13.3 | Water | 5 | P | 5 | 0.29994 | 1.03%
U | C1 [U(4.95)O2F2 (H/235U = 410)] | MCNP 6.1 | ENDF/B-VII.1 | ANSI/HPS N13.3 | Water | 5 | P | 10 | 0.079739 | 1.05%
U | C1 [U(4.95)O2F2 (H/235U = 410)] | MCNP 6.1 | ENDF/B-VII.1 | ANSI/HPS N13.3 | Water | 5 | P | 20 | 0.019505 | 0.93%
U | C1 [U(4.95)O2F2 (H/235U = 410)] | MCNP 6.1 | ENDF/B-VII.1 | ANSI/HPS N13.3 | Water | 5 | P | 50 | 0.0030092 | 1.86%
U | C1 [U(4.95)O2F2 (H/235U = 410)] | MCNP 6.1 | ENDF/B-VII.1 | ANSI/HPS N13.3 | Water | 5 | P | 100 | 0.00066807 | 2.75%
U | C1 [U(4.95)O2F2 (H/235U = 410)] | MCNP 6.1 | ENDF/B-VII.1 | ANSI/HPS N13.3 | Water | 5 | P | 200 | 0.00010993 | 2.18%
U | C1 [U(4.95)O2F2 (H/235U = 410)] | MCNP 6.1 | ENDF/B-VII.1 | ANSI/HPS N13.3 | Water | 5 | P | 300 | 3.6106e-05 | 3.1%
U | C1 [U(4.95)O2F2 (H/235U = 410)] | MCNP 6.1 | ENDF/B-VII.1 | ANSI/HPS N13.3 | Water | 5 | P | 500
U | C1 [U(4.95)O2F2 (H/235U = 410)] | MCNP 6.1 | ENDF/B-VII.1 | ANSI/HPS N13.3 | Water | 5 | P | 700 | 1.9073e-06 | 7.96%
U | C1 [U(4.95)O2F2 (H/235U = 410)] | MCNP 6.1 | ENDF/B-VII.1 | ANSI/HPS N13.3 | Water | 5 | P | 1000 | 1.905e-07 | 5.21%
U | C1 [U(4.95)O2F2 (H/235U = 410)] | MCNP 6.1 | ENDF/B-VII.1 | ANSI/HPS N13.3 | Water | 5 | P | 1200 | 3.6434e-08 | 2.79%
U | C1 [U(4.95)O2F2 (H/235U = 410)] | MCNP 6.1 | ENDF/B-VII.1 | ANSI/HPS N13.3 | Water | 10 | P | 1 | 4.7694 | 0.57%
U | C1 [U(4.95)O2F2 (H/235U = 410)] | MCNP 6.1 | ENDF/B-VII.1 | ANSI/HPS N13.3 | Water | 10 | P | 2 | 1.5083 | 0.93%
U | C1 [U(4.95)O2F2 (H/235U = 410)] | MCNP 6.1 | ENDF/B-VII.1 | ANSI/HPS N13.3 | Water | 10 | P | 5 | 0.27794 | 1.31%
U | C1 [U(4.95)O2F2 (H/235U = 410)] | MCNP 6.1 | ENDF/B-VII.1 | ANSI/HPS N13.3 | Water | 10 | P | 10 | 0.072249 | 1.42%
U | C1 [U(4.95)O2F2 (H/235U = 410)] | MCNP 6.1 | ENDF/B-VII.1 | ANSI/HPS N13.3 | Water | 10 | P | 20 | 0.01772 | 1%
U | C1 [U(4.95)O2F2 (H/235U = 410)] | MCNP 6.1 | ENDF/B-VII.1 | ANSI/HPS N13.3 | Water | 10 | P | 50 | 0.0025768 | 1.45%
U | C1 [U(4.95)O2F2 (H/235U = 410)] | MCNP 6.1 | ENDF/B-VII.1 | ANSI/HPS N13.3 | Water | 10 | P | 100 | 0.00062627 | 2.68%
U | C1 [U(4.95)O2F2 (H/235U = 410)] | MCNP 6.1 | ENDF/B-VII.1 | ANSI/HPS N13.3 | Water | 10 | P | 200 | 9.5808e-05 | 2.13%
U | C1 [U(4.95)O2F2 (H/235U = 410)] | MCNP 6.1 | ENDF/B-VII.1 | ANSI/HPS N13.3 | Water | 10 | P | 300 | 2.3396e-05 | 2.35%
U | C1 [U(4.95)O2F2 (H/235U = 410)] | MCNP 6.1 | ENDF/B-VII.1 | ANSI/HPS N13.3 | Water | 10 | P | 500 | 4.1289e-06 | 4.5%
U | C1 [U(4.95)O2F2 (H/235U = 410)] | MCNP 6.1 | ENDF/B-VII.1 | ANSI/HPS N13.3 | Water | 10 | P | 700 | 7.2104e-07 | 2.87%
U | C1 [U(4.95)O2F2 (H/235U = 410)] | MCNP 6.1 | ENDF/B-VII.1 | ANSI/HPS N13.3 | Water | 10 | P | 1000 | 1.6725e-07 | 5.27%
U | C1 [U(4.95)O2F2 (H/235U = 410)] | MCNP 6.1 | ENDF/B-VII.1 | ANSI/HPS N13.3 | Water | 10 | P | 1200 | 6.5595e-08 | 13.02%
U | C1 [U(4.95)O2F2 (H/235U = 410)] | MCNP 6.1 | ENDF/B-VII.1 | ANSI/HPS N13.3 | Water | 20 | P | 1 | 3.852 | 0.51%
U | C1 [U(4.95)O2F2 (H/235U = 410)] | MCNP 6.1 | ENDF/B-VII.1 | ANSI/HPS N13.3 | Water | 20 | P | 2 | 1.2044 | 0.76%
U | C1 [U(4.95)O2F2 (H/235U = 410)] | MCNP 6.1 | ENDF/B-VII.1 | ANSI/HPS N13.3 | Water | 20 | P | 5 | 0.21542 | 1%
U | C1 [U(4.95)O2F2 (H/235U = 410)] | MCNP 6.1 | ENDF/B-VII.1 | ANSI/HPS N13.3 | Water | 20 | P | 10
U | C1 [U(4.95)O2F2 (H/235U = 410)] | MCNP 6.1 | ENDF/B-VII.1 | ANSI/HPS N13.3 | Water | 20 | P | 20 | 0.012763 | 0.88%
U | C1 [U(4.95)O2F2 (H/235U = 410)] | MCNP 6.1 | ENDF/B-VII.1 | ANSI/HPS N13.3 | Water | 20 | P | 50 | 0.0018637 | 1.82%
U | C1 [U(4.95)O2F2 (H/235U = 410)] | MCNP 6.1 | ENDF/B-VII.1 | ANSI/HPS N13.3 | Water | 20 | P | 100 | 0.0003944 | 2.7%
U | C1 [U(4.95)O2F2 (H/235U = 410)] | MCNP 6.1 | ENDF/B-VII.1 | ANSI/HPS N13.3 | Water | 20 | P | 200 | 6.5031e-05 | 2.14%
U | C1 [U(4.95)O2F2 (H/235U = 410)] | MCNP 6.1 | ENDF/B-VII.1 | ANSI/HPS N13.3 | Water | 20 | P | 300 | 1.8687e-05 | 2.47%
U | C1 [U(4.95)O2F2 (H/235U = 410)] | MCNP 6.1 | ENDF/B-VII.1 | ANSI/HPS N13.3 | Water | 20 | P | 500 | 3.5464e-06 | 4.11%
U | C1 [U(4.95)O2F2 (H/235U = 410)] | MCNP 6.1 | ENDF/B-VII.1 | ANSI/HPS N13.3 | Water | 20 | P | 700 | 6.3838e-07 | 4.36%
U | C1 [U(4.95)O2F2 (H/235U = 410)] | MCNP 6.1 | ENDF/B-VII.1 | ANSI/HPS N13.3 | Water | 20 | P | 1000 | 1.105e-07 | 4.96%
U | C1 [U(4.95)O2F2 (H/235U = 410)] | MCNP 6.1 | ENDF/B-VII.1 | ANSI/HPS N13.3 | Water | 20 | P | 1200 | 3.4348e-08 | 4.59%
U | C4 [U(93.2) (H/235U = 0)] | MCNP 6.1 | ENDF/B-VII.1 | ANSI/HPS N13.3 | Water | 1 | N | 1 | 29.0382 | 0.63%
U | C4 [U(93.2) (H/235U = 0)] | MCNP 6.1 | ENDF/B-VII.1 | ANSI/HPS N13.3 | Water | 1 | N | 2 | 8.9121 | 1.21%
U | C4 [U(93.2) (H/235U = 0)] | MCNP 6.1 | ENDF/B-VII.1 | ANSI/HPS N13.3 | Water | 1 | N | 5 | 1.5928 | 1.75%
U | C4 [U(93.2) (H/235U = 0)] | MCNP 6.1 | ENDF/B-VII.1 | ANSI/HPS N13.3 | Water | 1 | N | 10 | 0.40816 | 1.99%
U | C4 [U(93.2) (H/235U = 0)] | MCNP 6.1 | ENDF/B-VII.1 | ANSI/HPS N13.3 | Water | 1 | N | 20 | 0.097002 | 0.73%
U | C4 [U(93.2) (H/235U = 0)] | MCNP 6.1 | ENDF/B-VII.1 | ANSI/HPS N13.3 | Water | 1 | N | 50 | 0.015954 | 1.08%
U | C4 [U(93.2) (H/235U = 0)] | MCNP 6.1 | ENDF/B-VII.1 | ANSI/HPS N13.3 | Water | 1 | N | 100 | 0.0039347 | 1.49%
U | C4 [U(93.2) (H/235U = 0)] | MCNP 6.1 | ENDF/B-VII.1 | ANSI/HPS N13.3 | Water | 1 | N | 200 | 0.00075277 | 1.03%
U | C4 [U(93.2) (H/235U = 0)] | MCNP 6.1 | ENDF/B-VII.1 | ANSI/HPS N13.3 | Water | 1 | N | 300
U | C4 [U(93.2) (H/235U = 0)] | MCNP 6.1 | ENDF/B-VII.1 | ANSI/HPS N13.3 | Water | 1 | N | 500 | 3.4513e-05 | 1.38%
U | C4 [U(93.2) (H/235U = 0)] | MCNP 6.1 | ENDF/B-VII.1 | ANSI/HPS N13.3 | Water | 1 | N | 700 | 6.2422e-06 | 0.86%
U | C4 [U(93.2) (H/235U = 0)] | MCNP 6.1 | ENDF/B-VII.1 | ANSI/HPS N13.3 | Water | 1 | N | 1000 | 6.3903e-07 | 0.75%
U | C4 [U(93.2) (H/235U = 0)] | MCNP 6.1 | ENDF/B-VII.1 | ANSI/HPS N13.3 | Water | 1 | N | 1200 | 1.6195e-07 | 0.95%
U | C4 [U(93.2) (H/235U = 0)] | MCNP 6.1 | ENDF/B-VII.1 | ANSI/HPS N13.3 | Water | 5 | N | 1 | 17.3049 | 0.64%
U | C4 [U(93.2) (H/235U = 0)] | MCNP 6.1 | ENDF/B-VII.1 | ANSI/HPS N13.3 | Water | 5 | N | 2 | 5.2457 | 1.09%
U | C4 [U(93.2) (H/235U = 0)] | MCNP 6.1 | ENDF/B-VII.1 | ANSI/HPS N13.3 | Water | 5 | N | 5 | 0.92158 | 1.61%
U | C4 [U(93.2) (H/235U = 0)] | MCNP 6.1 | ENDF/B-VII.1 | ANSI/HPS N13.3 | Water | 5 | N | 10 | 0.22251 | 1.87%
U | C4 [U(93.2) (H/235U = 0)] | MCNP 6.1 | ENDF/B-VII.1 | ANSI/HPS N13.3 | Water | 5 | N | 20 | 0.055151 | 0.79%
U | C4 [U(93.2) (H/235U = 0)] | MCNP 6.1 | ENDF/B-VII.1 | ANSI/HPS N13.3 | Water | 5 | N | 50 | 0.0086382 | 1.04%
U | C4 [U(93.2) (H/235U = 0)] | MCNP 6.1 | ENDF/B-VII.1 | ANSI/HPS N13.3 | Water | 5 | N | 100 | 0.002124 | 1.92%
U | C4 [U(93.2) (H/235U = 0)] | MCNP 6.1 | ENDF/B-VII.1 | ANSI/HPS N13.3 | Water | 5 | N | 200 | 0.00035288 | 1.7%
U | C4 [U(93.2) (H/235U = 0)] | MCNP 6.1 | ENDF/B-VII.1 | ANSI/HPS N13.3 | Water | 5 | N | 300
U | C4 [U(93.2) (H/235U = 0)] | MCNP 6.1 | ENDF/B-VII.1 | ANSI/HPS N13.3 | Water | 5 | N | 500 | 1.2717e-05 | 1.53%
U | C4 [U(93.2) (H/235U = 0)] | MCNP 6.1 | ENDF/B-VII.1 | ANSI/HPS N13.3 | Water | 5 | N | 700 | 2.8707e-06 | 2.55%
U | C4 [U(93.2) (H/235U = 0)] | MCNP 6.1 | ENDF/B-VII.1 | ANSI/HPS N13.3 | Water | 5 | N | 1000 | 2.7305e-07 | 1.09%
U | C4 [U(93.2) (H/235U = 0)] | MCNP 6.1 | ENDF/B-VII.1 | ANSI/HPS N13.3 | Water | 5 | N | 1200 | 7.1538e-08 | 1.55%
U | C4 [U(93.2) (H/235U = 0)] | MCNP 6.1 | ENDF/B-VII.1 | ANSI/HPS N13.3 | Water | 10 | N | 1 | 8.4109 | 0.59%
U | C4 [U(93.2) (H/235U = 0)] | MCNP 6.1 | ENDF/B-VII.1 | ANSI/HPS N13.3 | Water | 10 | N | 2 | 2.459 | 1.22%
U | C4 [U(93.2) (H/235U = 0)] | MCNP 6.1 | ENDF/B-VII.1 | ANSI/HPS N13.3 | Water | 10 | N | 5 | 0.43777 | 2.01%
U | C4 [U(93.2) (H/235U = 0)] | MCNP 6.1 | ENDF/B-VII.1 | ANSI/HPS N13.3 | Water | 10 | N | 10 | 0.10558 | 2.01%
U | C4 [U(93.2) (H/235U = 0)] | MCNP 6.1 | ENDF/B-VII.1 | ANSI/HPS N13.3 | Water | 10 | N | 20 | 0.024219 | 1.14%
U | C4 [U(93.2) (H/235U = 0)] | MCNP 6.1 | ENDF/B-VII.1 | ANSI/HPS N13.3 | Water | 10 | N | 50 | 0.003428 | 1.64%
U | C4 [U(93.2) (H/235U = 0)] | MCNP 6.1 | ENDF/B-VII.1 | ANSI/HPS N13.3 | Water | 10 | N | 100 | 0.00072909 | 1.92%
U | C4 [U(93.2) (H/235U = 0)] | MCNP 6.1 | ENDF/B-VII.1 | ANSI/HPS N13.3 | Water | 10 | N | 200 | 0.00013291 | 2.46%
U | C4 [U(93.2) (H/235U = 0)] | MCNP 6.1 | ENDF/B-VII.1 | ANSI/HPS N13.3 | Water | 10 | N | 300
U | C4 [U(93.2) (H/235U = 0)] | MCNP 6.1 | ENDF/B-VII.1 | ANSI/HPS N13.3 | Water | 10 | N | 500 | 5.7283e-06 | 2.89%
U | C4 [U(93.2) (H/235U = 0)] | MCNP 6.1 | ENDF/B-VII.1 | ANSI/HPS N13.3 | Water | 10 | N | 700 | 1.0257e-06 | 2.16%
U | C4 [U(93.2) (H/235U = 0)] | MCNP 6.1 | ENDF/B-VII.1 | ANSI/HPS N13.3 | Water | 10 | N | 1000 | 1.1527e-07 | 2.1%
U | C4 [U(93.2) (H/235U = 0)] | MCNP 6.1 | ENDF/B-VII.1 | ANSI/HPS N13.3 | Water | 10 | N | 1200 | 3.4553e-08 | 5.73%
U | C4 [U(93.2) (H/235U = 0)] | MCNP 6.1 | ENDF/B-VII.1 | ANSI/HPS N13.3 | Water | 20 | N | 1 | 1.9787 | 0.64%
U | C4 [U(93.2) (H/235U = 0)] | MCNP 6.1 | ENDF/B-VII.1 | ANSI/HPS N13.3 | Water | 20 | N | 2 | 0.55294 | 1.22%
U | C4 [U(93.2) (H/235U = 0)] | MCNP 6.1 | ENDF/B-VII.1 | ANSI/HPS N13.3 | Water | 20 | N | 5 | 0.093721 | 1.94%
U | C4 [U(93.2) (H/235U = 0)] | MCNP 6.1 | ENDF/B-VII.1 | ANSI/HPS N13.3 | Water | 20 | N | 10 | 0.021786 | 1.99%
U | C4 [U(93.2) (H/235U = 0)] | MCNP 6.1 | ENDF/B-VII.1 | ANSI/HPS N13.3 | Water | 20 | N | 20 | 0.0049837 | 1.47%
U | C4 [U(93.2) (H/235U = 0)] | MCNP 6.1 | ENDF/B-VII.1 | ANSI/HPS N13.3 | Water | 20 | N | 50 | 0.00073475 | 1.89%
U | C4 [U(93.2) (H/235U = 0)] | MCNP 6.1 | ENDF/B-VII.1 | ANSI/HPS N13.3 | Water | 20 | N | 100 | 0.00014211 | 3.23%
U | C4 [U(93.2) (H/235U = 0)] | MCNP 6.1 | ENDF/B-VII.1 | ANSI/HPS N13.3 | Water | 20 | N | 200 | 2.455e-05 | 3.01%
U | C4 [U(93.2) (H/235U = 0)] | MCNP 6.1 | ENDF/B-VII.1 | ANSI/HPS N13.3 | Water | 20 | N | 300
U | C4 [U(93.2) (H/235U = 0)] | MCNP 6.1 | ENDF/B-VII.1 | ANSI/HPS N13.3 | Water | 20 | N | 500 | 1.0631e-06 | 3.14%
U | C4 [U(93.2) (H/235U = 0)] | MCNP 6.1 | ENDF/B-VII.1 | ANSI/HPS N13.3 | Water | 20 | N | 700 | 2.4222e-07 | 3.54%
U | C4 [U(93.2) (H/235U = 0)] | MCNP 6.1 | ENDF/B-VII.1 | ANSI/HPS N13.3 | Water | 20 | N | 1000 | 2.5299e-08 | 2.23%
U | C4 [U(93.2) (H/235U = 0)] | MCNP 6.1 | ENDF/B-VII.1 | ANSI/HPS N13.3 | Water | 20 | N | 1200 | 7.1747e-09 | 5.23%
U | C4 [U(93.2) (H/235U = 0)] | MCNP 6.1 | ENDF/B-VII.1 | ANSI/HPS N13.3 | Water | 1 | P | 1 | 1.7096 | 0.23%
U | C4 [U(93.2) (H/235U = 0)] | MCNP 6.1 | ENDF/B-VII.1 | ANSI/HPS N13.3 | Water | 1 | P | 2 | 0.55327 | 0.32%
U | C4 [U(93.2) (H/235U = 0)] | MCNP 6.1 | ENDF/B-VII.1 | ANSI/HPS N13.3 | Water | 1 | P | 5 | 0.097552 | 0.48%
U | C4 [U(93.2) (H/235U = 0)] | MCNP 6.1 | ENDF/B-VII.1 | ANSI/HPS N13.3 | Water | 1 | P | 10 | 0.02438 | 0.55%
U | C4 [U(93.2) (H/235U = 0)] | MCNP 6.1 | ENDF/B-VII.1 | ANSI/HPS N13.3 | Water | 1 | P | 20 | 0.0064951 | 0.81%
U | C4 [U(93.2) (H/235U = 0)] | MCNP 6.1 | ENDF/B-VII.1 | ANSI/HPS N13.3 | Water | 1 | P | 50
U | C4 [U(93.2) (H/235U = 0)] | MCNP 6.1 | ENDF/B-VII.1 | ANSI/HPS N13.3 | Water | 1 | P | 100 | 0.00033552 | 2.38%
U | C4 [U(93.2) (H/235U = 0)] | MCNP 6.1 | ENDF/B-VII.1 | ANSI/HPS N13.3 | Water | 1 | P | 200 | 7.7192e-05 | 1.73%
U | C4 [U(93.2) (H/235U = 0)] | MCNP 6.1 | ENDF/B-VII.1 | ANSI/HPS N13.3 | Water | 1 | P | 300
U | C4 [U(93.2) (H/235U = 0)] | MCNP 6.1 | ENDF/B-VII.1 | ANSI/HPS N13.3 | Water | 1 | P | 500 | 5.3643e-06 | 2.58%
U | C4 [U(93.2) (H/235U = 0)] | MCNP 6.1 | ENDF/B-VII.1 | ANSI/HPS N13.3 | Water | 1 | P | 700 | 1.2726e-06 | 2.16%
U | C4 [U(93.2) (H/235U = 0)] | MCNP 6.1 | ENDF/B-VII.1 | ANSI/HPS N13.3 | Water | 1 | P | 1000 | 1.8446e-07 | 2.63%
U | C4 [U(93.2) (H/235U = 0)] | MCNP 6.1 | ENDF/B-VII.1 | ANSI/HPS N13.3 | Water | 1 | P | 1200 | 6.4205e-08 | 3.04%
U | C4 [U(93.2) (H/235U = 0)] | MCNP 6.1 | ENDF/B-VII.1 | ANSI/HPS N13.3 | Water | 5 | P | 1 | 2.0127 | 0.34%
U | C4 [U(93.2) (H/235U = 0)] | MCNP 6.1 | ENDF/B-VII.1 | ANSI/HPS N13.3 | Water | 5 | P | 2 | 0.64789 | 0.35%
U | C4 [U(93.2) (H/235U = 0)] | MCNP 6.1 | ENDF/B-VII.1 | ANSI/HPS N13.3 | Water | 5 | P | 5 | 0.11896 | 0.41%
U | C4 [U(93.2) (H/235U = 0)] | MCNP 6.1 | ENDF/B-VII.1 | ANSI/HPS N13.3 | Water | 5 | P | 10 | 0.030817 | 0.39%
U | C4 [U(93.2) (H/235U = 0)] | MCNP 6.1 | ENDF/B-VII.1 | ANSI/HPS N13.3 | Water | 5 | P | 20 | 0.0082749 | 0.6%
U | C4 [U(93.2) (H/235U = 0)] | MCNP 6.1 | ENDF/B-VII.1 | ANSI/HPS N13.3 | Water | 5 | P | 50
U | C4 [U(93.2) (H/235U = 0)] | MCNP 6.1 | ENDF/B-VII.1 | ANSI/HPS N13.3 | Water | 5 | P | 100 | 0.0003514 | 2.1%
U | C4 [U(93.2) (H/235U = 0)] | MCNP 6.1 | ENDF/B-VII.1 | ANSI/HPS N13.3 | Water | 5 | P | 200 | 7.2917e-05 | 1.75%
U | C4 [U(93.2) (H/235U = 0)] | MCNP 6.1 | ENDF/B-VII.1 | ANSI/HPS N13.3 | Water | 5 | P | 300
U | C4 [U(93.2) (H/235U = 0)] | MCNP 6.1 | ENDF/B-VII.1 | ANSI/HPS N13.3 | Water | 5 | P | 500 | 4.6612e-06 | 3.06%
U | C4 [U(93.2) (H/235U = 0)] | MCNP 6.1 | ENDF/B-VII.1 | ANSI/HPS N13.3 | Water | 5 | P | 700 | 1.0027e-06 | 2.49%
U | C4 [U(93.2) (H/235U = 0)] | MCNP 6.1 | ENDF/B-VII.1 | ANSI/HPS N13.3 | Water | 5 | P | 1000 | 1.7085e-07 | 2.83%
U | C4 [U(93.2) (H/235U = 0)] | MCNP 6.1 | ENDF/B-VII.1 | ANSI/HPS N13.3 | Water | 5 | P | 1200 | 5.5144e-08 | 5.35%
U | C4 [U(93.2) (H/235U = 0)] | MCNP 6.1 | ENDF/B-VII.1 | ANSI/HPS N13.3 | Water | 10 | P | 1 | 3.1567 | 0.61%
U | C4 [U(93.2) (H/235U = 0)] | MCNP 6.1 | ENDF/B-VII.1 | ANSI/HPS N13.3 | Water | 10 | P | 2 | 0.93096 | 0.95%
U | C4 [U(93.2) (H/235U = 0)] | MCNP 6.1 | ENDF/B-VII.1 | ANSI/HPS N13.3 | Water | 10 | P | 5 | 0.15699 | 1.23%
U | C4 [U(93.2) (H/235U = 0)] | MCNP 6.1 | ENDF/B-VII.1 | ANSI/HPS N13.3 | Water | 10 | P | 10 | 0.038499 | 1.07%
U | C4 [U(93.2) (H/235U = 0)] | MCNP 6.1 | ENDF/B-VII.1 | ANSI/HPS N13.3 | Water | 10 | P | 20 | 0.0098378 | 0.91%
U | C4 [U(93.2) (H/235U = 0)] | MCNP 6.1 | ENDF/B-VII.1 | ANSI/HPS N13.3 | Water | 10 | P | 50
U | C4 [U(93.2) (H/235U = 0)] | MCNP 6.1 | ENDF/B-VII.1 | ANSI/HPS N13.3 | Water | 10 | P | 100 | 0.00036166 | 2.87%
U | C4 [U(93.2) (H/235U = 0)] | MCNP 6.1 | ENDF/B-VII.1 | ANSI/HPS N13.3 | Water | 10 | P | 200 | 7.4581e-05 | 1.65%
U | C4 [U(93.2) (H/235U = 0)] | MCNP 6.1 | ENDF/B-VII.1 | ANSI/HPS N13.3 | Water | 10 | P | 300
U | C4 [U(93.2) (H/235U = 0)] | MCNP 6.1 | ENDF/B-VII.1 | ANSI/HPS N13.3 | Water | 10 | P | 500 | 4.0106e-06 | 2.41%
U | C4 [U(93.2) (H/235U = 0)] | MCNP 6.1 | ENDF/B-VII.1 | ANSI/HPS N13.3 | Water | 10 | P | 700 | 8.8642e-07 | 2.26%
U | C4 [U(93.2) (H/235U = 0)] | MCNP 6.1 | ENDF/B-VII.1 | ANSI/HPS N13.3 | Water | 10 | P | 1000 | 1.6027e-07 | 3.83%
U | C4 [U(93.2) (H/235U = 0)] | MCNP 6.1 | ENDF/B-VII.1 | ANSI/HPS N13.3 | Water | 10 | P | 1200
U | C4 [U(93.2) (H/235U = 0)] | MCNP 6.1 | ENDF/B-VII.1 | ANSI/HPS N13.3 | Water | 20 | P | 1 | 3.4183 | 0.44%
U | C4 [U(93.2) (H/235U = 0)] | MCNP 6.1 | ENDF/B-VII.1 | ANSI/HPS N13.3 | Water | 20 | P | 2 | 0.94718 | 0.67%
U | C4 [U(93.2) (H/235U = 0)] | MCNP 6.1 | ENDF/B-VII.1 | ANSI/HPS N13.3 | Water | 20 | P | 5 | 0.15075 | 0.66%
U | C4 [U(93.2) (H/235U = 0)] | MCNP 6.1 | ENDF/B-VII.1 | ANSI/HPS N13.3 | Water | 20 | P | 10 | 0.035484 | 0.62%
U | C4 [U(93.2) (H/235U = 0)] | MCNP 6.1 | ENDF/B-VII.1 | ANSI/HPS N13.3 | Water | 20 | P | 20 | 0.0086154 | 0.73%
U | C4 [U(93.2) (H/235U = 0)] | MCNP 6.1 | ENDF/B-VII.1 | ANSI/HPS N13.3 | Water | 20 | P | 50
U | C4 [U(93.2) (H/235U = 0)] | MCNP 6.1 | ENDF/B-VII.1 | ANSI/HPS N13.3 | Water | 20 | P | 100
U | C4 [U(93.2) (H/235U = 0)] | MCNP 6.1 | ENDF/B-VII.1 | ANSI/HPS N13.3 | Water | 20 | P | 200 | 5.5902e-05 | 1.54%
U | C4 [U(93.2) (H/235U = 0)] | MCNP 6.1 | ENDF/B-VII.1 | ANSI/HPS N13.3 | Water | 20 | P | 300
U | C4 [U(93.2) (H/235U = 0)] | MCNP 6.1 | ENDF/B-VII.1 | ANSI/HPS N13.3 | Water | 20 | P | 500 | 2.7838e-06 | 2.07%
U | C4 [U(93.2) (H/235U = 0)] | MCNP 6.1 | ENDF/B-VII.1 | ANSI/HPS N13.3 | Water | 20 | P | 700 | 6.4715e-07 | 2.44%
U | C4 [U(93.2) (H/235U = 0)] | MCNP 6.1 | ENDF/B-VII.1 | ANSI/HPS N13.3 | Water | 20 | P | 1000
U | C4 [U(93.2) (H/235U = 0)] | MCNP 6.1 | ENDF/B-VII.1 | ANSI/HPS N13.3 | Water | 20 | P | 1200 | 5.2997e-08 | 5.12%
U | C1 [U(4.95)O2F2 (H/235U = 410)] | MCNP 6.1 | ENDF/B-VII.1 | ANSI/HPS N13.3 | Lead | 1 | N | 1 | 9.301 | 1.53%
U | C1 [U(4.95)O2F2 (H/235U = 410)] | MCNP 6.1 | ENDF/B-VII.1 | ANSI/HPS N13.3 | Lead | 1 | N | 2 | 3.0508 | 1.33%
U | C1 [U(4.95)O2F2 (H/235U = 410)] | MCNP 6.1 | ENDF/B-VII.1 | ANSI/HPS N13.3 | Lead | 1 | N | 5 | 0.60664 | 1.97%
U | C1 [U(4.95)O2F2 (H/235U = 410)] | MCNP 6.1 | ENDF/B-VII.1 | ANSI/HPS N13.3 | Lead | 1 | N | 10 | 0.16544 | 2.13%
U | C1 [U(4.95)O2F2 (H/235U = 410)] | MCNP 6.1 | ENDF/B-VII.1 | ANSI/HPS N13.3 | Lead | 1 | N | 20 | 0.040703 | 1.25%
U | C1 [U(4.95)O2F2 (H/235U = 410)] | MCNP 6.1 | ENDF/B-VII.1 | ANSI/HPS N13.3 | Lead | 1 | N | 50 | 0.0067386 | 1.46%
U | C1 [U(4.95)O2F2 (H/235U = 410)] | MCNP 6.1 | ENDF/B-VII.1 | ANSI/HPS N13.3 | Lead | 1 | N | 100 | 0.0015708 | 1.82%
U | C1 [U(4.95)O2F2 (H/235U = 410)] | MCNP 6.1 | ENDF/B-VII.1 | ANSI/HPS N13.3 | Lead | 1 | N | 200 | 0.00032301 | 1.27%
U | C1 [U(4.95)O2F2 (H/235U = 410)] | MCNP 6.1 | ENDF/B-VII.1 | ANSI/HPS N13.3 | Lead | 1 | N | 300 | 9.8842e-05 | 1.06%
U | C1 [U(4.95)O2F2 (H/235U = 410)] | MCNP 6.1 | ENDF/B-VII.1 | ANSI/HPS N13.3 | Lead | 1 | N | 500 | 1.5341e-05 | 0.95%
U | C1 [U(4.95)O2F2 (H/235U = 410)] | MCNP 6.1 | ENDF/B-VII.1 | ANSI/HPS N13.3 | Lead | 1 | N | 700 | 3.082e-06 | 1.06%
U | C1 [U(4.95)O2F2 (H/235U = 410)] | MCNP 6.1 | ENDF/B-VII.1 | ANSI/HPS N13.3 | Lead | 1 | N | 1000 | 3.4147e-07 | 1.48%
U | C1 [U(4.95)O2F2 (H/235U = 410)] | MCNP 6.1 | ENDF/B-VII.1 | ANSI/HPS N13.3 | Lead | 1 | N | 1200 | 8.107e-08 | 0.92%
U | C1 [U(4.95)O2F2 (H/235U = 410)] | MCNP 6.1 | ENDF/B-VII.1 | ANSI/HPS N13.3 | Lead | 5 | N | 1 | 8.455 | 1.14%
U | C1 [U(4.95)O2F2 (H/235U = 410)] | MCNP 6.1 | ENDF/B-VII.1 | ANSI/HPS N13.3 | Lead | 5 | N | 2 | 2.8051 | 1.29%
U | C1 [U(4.95)O2F2 (H/235U = 410)] | MCNP 6.1 | ENDF/B-VII.1 | ANSI/HPS N13.3 | Lead | 5 | N | 5 | 0.5356 | 1.51%
U | C1 [U(4.95)O2F2 (H/235U = 410)] | MCNP 6.1 | ENDF/B-VII.1 | ANSI/HPS N13.3 | Lead | 5 | N | 10 | 0.13541 | 1.46%
U | C1 [U(4.95)O2F2 (H/235U = 410)] | MCNP 6.1 | ENDF/B-VII.1 | ANSI/HPS N13.3 | Lead | 5 | N | 20 | 0.035038 | 0.88%
U | C1 [U(4.95)O2F2 (H/235U = 410)] | MCNP 6.1 | ENDF/B-VII.1 | ANSI/HPS N13.3 | Lead | 5 | N | 50 | 0.0057741 | 1%
U | C1 [U(4.95)O2F2 (H/235U = 410)] | MCNP 6.1 | ENDF/B-VII.1 | ANSI/HPS N13.3 | Lead | 5 | N | 100 | 0.001329 | 1.3%
U | C1 [U(4.95)O2F2 (H/235U = 410)] | MCNP 6.1 | ENDF/B-VII.1 | ANSI/HPS N13.3 | Lead | 5 | N | 200 | 0.00026854 | 0.89%
U | C1 [U(4.95)O2F2 (H/235U = 410)] | MCNP 6.1 | ENDF/B-VII.1 | ANSI/HPS N13.3 | Lead | 5 | N | 300 | 8.5724e-05 | 0.85%
U | C1 [U(4.95)O2F2 (H/235U = 410)] | MCNP 6.1 | ENDF/B-VII.1 | ANSI/HPS N13.3 | Lead | 5 | N | 500 | 1.1873e-05 | 0.64%
U | C1 [U(4.95)O2F2 (H/235U = 410)] | MCNP 6.1 | ENDF/B-VII.1 | ANSI/HPS N13.3 | Lead | 5 | N | 700 | 2.4899e-06 | 0.93%
U | C1 [U(4.95)O2F2 (H/235U = 410)] | MCNP 6.1 | ENDF/B-VII.1 | ANSI/HPS N13.3 | Lead | 5 | N | 1000 | 2.4831e-07 | 0.57%
U | C1 [U(4.95)O2F2 (H/235U = 410)] | MCNP 6.1 | ENDF/B-VII.1 | ANSI/HPS N13.3 | Lead | 5 | N | 1200 | 6.0663e-08 | 0.54%
U | C1 [U(4.95)O2F2 (H/235U = 410)] | MCNP 6.1 | ENDF/B-VII.1 | ANSI/HPS N13.3 | Lead | 10 | N | 1 | 7.1467 | 0.85%
U | C1 [U(4.95)O2F2 (H/235U = 410)] | MCNP 6.1 | ENDF/B-VII.1 | ANSI/HPS N13.3 | Lead | 10 | N | 2 | 2.3414 | 1.11%
U | C1 [U(4.95)O2F2 (H/235U = 410)] | MCNP 6.1 | ENDF/B-VII.1 | ANSI/HPS N13.3 | Lead | 10 | N | 5 | 0.4574 | 1.23%
U | C1 [U(4.95)O2F2 (H/235U = 410)] | MCNP 6.1 | ENDF/B-VII.1 | ANSI/HPS N13.3 | Lead | 10 | N | 10 | 0.11147 | 1.09%
U | C1 [U(4.95)O2F2 (H/235U = 410)] | MCNP 6.1 | ENDF/B-VII.1 | ANSI/HPS N13.3 | Lead | 10 | N | 20 | 0.029292 | 0.77%
U | C1 [U(4.95)O2F2 (H/235U = 410)] | MCNP 6.1 | ENDF/B-VII.1 | ANSI/HPS N13.3 | Lead | 10 | N | 50 | 0.0046173 | 0.75%
U | C1 [U(4.95)O2F2 (H/235U = 410)] | MCNP 6.1 | ENDF/B-VII.1 | ANSI/HPS N13.3 | Lead | 10 | N | 100 | 0.001057 | 0.99%
U | C1 [U(4.95)O2F2 (H/235U = 410)] | MCNP 6.1 | ENDF/B-VII.1 | ANSI/HPS N13.3 | Lead | 10 | N | 200 | 0.00021879 | 0.61%
U | C1 [U(4.95)O2F2 (H/235U = 410)] | MCNP 6.1 | ENDF/B-VII.1 | ANSI/HPS N13.3 | Lead | 10 | N | 300 | 6.6395e-05 | 0.88%
U | C1 [U(4.95)O2F2 (H/235U = 410)] | MCNP 6.1 | ENDF/B-VII.1 | ANSI/HPS N13.3 | Lead | 10 | N | 500 | 9.6392e-06 | 0.56%
U | C1 [U(4.95)O2F2 (H/235U = 410)] | MCNP 6.1 | ENDF/B-VII.1 | ANSI/HPS N13.3 | Lead | 10 | N | 700 | 1.8038e-06 | 0.45%
U | C1 [U(4.95)O2F2 (H/235U = 410)] | MCNP 6.1 | ENDF/B-VII.1 | ANSI/HPS N13.3 | Lead | 10 | N | 1000 | 1.8249e-07 | 0.43%
U | C1 [U(4.95)O2F2 (H/235U = 410)] | MCNP 6.1 | ENDF/B-VII.1 | ANSI/HPS N13.3 | Lead | 10 | N | 1200 | 4.4274e-08 | 0.47%
U | C1 [U(4.95)O2F2 (H/235U = 410)] | MCNP 6.1 | ENDF/B-VII.1 | ANSI/HPS N13.3 | Lead | 20 | N | 1 | 5.1376 | 0.61%
U | C1 [U(4.95)O2F2 (H/235U = 410)] | MCNP 6.1 | ENDF/B-VII.1 | ANSI/HPS N13.3 | Lead | 20 | N | 2 | 1.6819 | 0.83%
U | C1 [U(4.95)O2F2 (H/235U = 410)] | MCNP 6.1 | ENDF/B-VII.1 | ANSI/HPS N13.3 | Lead | 20 | N | 5 | 0.29723 | 0.81%
U | C1 [U(4.95)O2F2 (H/235U = 410)] | MCNP 6.1 | ENDF/B-VII.1 | ANSI/HPS N13.3 | Lead | 20 | N | 10 | 0.07634 | 0.65%
U | C1 [U(4.95)O2F2 (H/235U = 410)] | MCNP 6.1 | ENDF/B-VII.1 | ANSI/HPS N13.3 | Lead | 20 | N | 20 | 0.018998 | 0.47%
U | C1 [U(4.95)O2F2 (H/235U = 410)] | MCNP 6.1 | ENDF/B-VII.1 | ANSI/HPS N13.3 | Lead | 20 | N | 50 | 0.0031555 | 0.42%
U | C1 [U(4.95)O2F2 (H/235U = 410)] | MCNP 6.1 | ENDF/B-VII.1 | ANSI/HPS N13.3 | Lead | 20 | N | 100 | 0.00076624 | 0.55%
U | C1 [U(4.95)O2F2 (H/235U = 410)] | MCNP 6.1 | ENDF/B-VII.1 | ANSI/HPS N13.3 | Lead | 20 | N | 200 | 0.00014532 | 0.36%
U | C1 [U(4.95)O2F2 (H/235U = 410)] | MCNP 6.1 | ENDF/B-VII.1 | ANSI/HPS N13.3 | Lead | 20 | N | 300 | 4.4386e-05 | 0.39%
U | C1 [U(4.95)O2F2 (H/235U = 410)] | MCNP 6.1 | ENDF/B-VII.1 | ANSI/HPS N13.3 | Lead | 20 | N | 500 | 6.2416e-06 | 0.35%
U | C1 [U(4.95)O2F2 (H/235U = 410)] | MCNP 6.1 | ENDF/B-VII.1 | ANSI/HPS N13.3 | Lead | 20 | N | 700 | 1.1392e-06 | 0.34%
U | C1 [U(4.95)O2F2 (H/235U = 410)] | MCNP 6.1 | ENDF/B-VII.1 | ANSI/HPS N13.3 | Lead | 20 | N | 1000 | 1.0604e-07 | 0.25%
U | C1 [U(4.95)O2F2 (H/235U = 410)] | MCNP 6.1 | ENDF/B-VII.1 | ANSI/HPS N13.3 | Lead | 20 | N | 1200 | 2.3768e-08 | 0.26%
U | C1 [U(4.95)O2F2 (H/235U = 410)] | MCNP 6.1 | ENDF/B-VII.1 | ANSI/HPS N13.3 | Lead | 1 | P | 1 | 3.29 | 0.54%
U | C1 [U(4.95)O2F2 (H/235U = 410)] | MCNP 6.1 | ENDF/B-VII.1 | ANSI/HPS N13.3 | Lead | 1 | P | 2 | 1.06 | 1%
U | C1 [U(4.95)O2F2 (H/235U = 410)] | MCNP 6.1 | ENDF/B-VII.1 | ANSI/HPS N13.3 | Lead | 1 | P | 5 | 0.199 | 1.21%
U | C1 [U(4.95)O2F2 (H/235U = 410)] | MCNP 6.1 | ENDF/B-VII.1 | ANSI/HPS N13.3 | Lead | 1 | P | 10 | 0.0515 | 2.5%
U | C1 [U(4.95)O2F2 (H/235U = 410)] | MCNP 6.1 | ENDF/B-VII.1 | ANSI/HPS N13.3 | Lead | 1 | P | 20 | 0.0127 | 1.09%
U | C1 [U(4.95)O2F2 (H/235U = 410)] | MCNP 6.1 | ENDF/B-VII.1 | ANSI/HPS N13.3 | Lead | 1 | P | 50 | 0.00183 | 2.64%
U | C1 [U(4.95)O2F2 (H/235U = 410)] | MCNP 6.1 | ENDF/B-VII.1 | ANSI/HPS N13.3 | Lead | 1 | P | 100 | 0.000429 | 4.62%
U | C1 [U(4.95)O2F2 (H/235U = 410)] | MCNP 6.1 | ENDF/B-VII.1 | ANSI/HPS N13.3 | Lead | 1 | P | 200 | 7.9e-05 | 3.39%
U | C1 [U(4.95)O2F2 (H/235U = 410)] | MCNP 6.1 | ENDF/B-VII.1 | ANSI/HPS N13.3 | Lead | 1 | P | 300 | 2.2e-05 | 3.31%
U | C1 [U(4.95)O2F2 (H/235U = 410)] | MCNP 6.1 | ENDF/B-VII.1 | ANSI/HPS N13.3 | Lead | 1 | P | 500 | 3.99e-06 | 4.89%
U | C1 [U(4.95)O2F2 (H/235U = 410)] | MCNP 6.1 | ENDF/B-VII.1 | ANSI/HPS N13.3 | Lead | 1 | P | 700 | 1.22e-06 | 9.3%
U | C1 [U(4.95)O2F2 (H/235U = 410)] | MCNP 6.1 | ENDF/B-VII.1 | ANSI/HPS N13.3 | Lead | 1 | P | 1000 | 1.87e-07 | 9.74%
U | C1 [U(4.95)O2F2 (H/235U = 410)] | MCNP 6.1 | ENDF/B-VII.1 | ANSI/HPS N13.3 | Lead | 1 | P | 1200 | 4.03e-08 | 3.77%
U | C1 [U(4.95)O2F2 (H/235U = 410)] | MCNP 6.1 | ENDF/B-VII.1 | ANSI/HPS N13.3 | Lead | 5 | P | 1 | 0.621 | 0.6%
U | C1 [U(4.95)O2F2 (H/235U = 410)] | MCNP 6.1 | ENDF/B-VII.1 | ANSI/HPS N13.3 | Lead | 5 | P | 2 | 0.214 | 0.94%
U | C1 [U(4.95)O2F2 (H/235U = 410)] | MCNP 6.1 | ENDF/B-VII.1 | ANSI/HPS N13.3 | Lead | 5 | P | 5 | 0.0424 | 1.33%
U | C1 [U(4.95)O2F2 (H/235U = 410)] | MCNP 6.1 | ENDF/B-VII.1 | ANSI/HPS N13.3 | Lead | 5 | P | 10 | 0.0112 | 1.51%
U | C1 [U(4.95)O2F2 (H/235U = 410)] | MCNP 6.1 | ENDF/B-VII.1 | ANSI/HPS N13.3 | Lead | 5 | P | 20 | 0.00299 | 1.12%
U | C1 [U(4.95)O2F2 (H/235U = 410)] | MCNP 6.1 | ENDF/B-VII.1 | ANSI/HPS N13.3 | Lead | 5 | P | 50 | 0.000541 | 2.51%
U | C1 [U(4.95)O2F2 (H/235U = 410)] | MCNP 6.1 | ENDF/B-VII.1 | ANSI/HPS N13.3 | Lead | 5 | P | 100 | 0.000125 | 4%
U | C1 [U(4.95)O2F2 (H/235U = 410)] | MCNP 6.1 | ENDF/B-VII.1 | ANSI/HPS N13.3 | Lead | 5 | P | 200 | 2.64e-05 | 2.54%
U | C1 [U(4.95)O2F2 (H/235U = 410)] | MCNP 6.1 | ENDF/B-VII.1 | ANSI/HPS N13.3 | Lead | 5 | P | 300 | 7.84e-06 | 3.16%
U | C1 [U(4.95)O2F2 (H/235U = 410)] | MCNP 6.1 | ENDF/B-VII.1 | ANSI/HPS N13.3 | Lead | 5 | P | 500 | 1.44e-06 | 2.59%
U | C1 [U(4.95)O2F2 (H/235U = 410)] | MCNP 6.1 | ENDF/B-VII.1 | ANSI/HPS N13.3 | Lead | 5 | P | 700 | 2.78e-07 | 1.62%
U | C1 [U(4.95)O2F2 (H/235U = 410)] | MCNP 6.1 | ENDF/B-VII.1 | ANSI/HPS N13.3 | Lead | 5 | P | 1000 | 4.69e-08 | 3.12%
U | C1 [U(4.95)O2F2 (H/235U = 410)] | MCNP 6.1 | ENDF/B-VII.1 | ANSI/HPS N13.3 | Lead | 5 | P | 1200 | 1.26e-08 | 3.36%
U | C1 [U(4.95)O2F2 (H/235U = 410)] | MCNP 6.1 | ENDF/B-VII.1 | ANSI/HPS N13.3 | Lead | 10 | P | 1 | 0.13293 | 0.97%
U | C1 [U(4.95)O2F2 (H/235U = 410)] | MCNP 6.1 | ENDF/B-VII.1 | ANSI/HPS N13.3 | Lead | 10 | P | 2 | 0.055769 | 1.19%
U | C1 [U(4.95)O2F2 (H/235U = 410)] | MCNP 6.1 | ENDF/B-VII.1 | ANSI/HPS N13.3 | Lead | 10 | P | 5 | 0.013471 | 1.37%
U | C1 [U(4.95)O2F2 (H/235U = 410)] | MCNP 6.1 | ENDF/B-VII.1 | ANSI/HPS N13.3 | Lead | 10 | P | 10 | 0.0039002 | 1%
U | C1 [U(4.95)O2F2 (H/235U = 410)] | MCNP 6.1 | ENDF/B-VII.1 | ANSI/HPS N13.3 | Lead | 10 | P | 20 | 0.0011824 | 0.93%
U | C1 [U(4.95)O2F2 (H/235U = 410)] | MCNP 6.1 | ENDF/B-VII.1 | ANSI/HPS N13.3 | Lead | 10 | P | 50 | 0.00024982 | 1.66%
U | C1 [U(4.95)O2F2 (H/235U = 410)] | MCNP 6.1 | ENDF/B-VII.1 | ANSI/HPS N13.3 | Lead | 10 | P | 100 | 6.8e-05 | 0.95%
U | C1 [U(4.95)O2F2 (H/235U = 410)] | MCNP 6.1 | ENDF/B-VII.1 | ANSI/HPS N13.3 | Lead | 10 | P | 200 | 1.5295e-05 | 1.47%
U | C1 [U(4.95)O2F2 (H/235U = 410)] | MCNP 6.1 | ENDF/B-VII.1 | ANSI/HPS N13.3 | Lead | 10 | P | 300 | 4.9942e-06 | 1.26%
U | C1 [U(4.95)O2F2 (H/235U = 410)] | MCNP 6.1 | ENDF/B-VII.1 | ANSI/HPS N13.3 | Lead | 10 | P | 500 | 9.5328e-07 | 3.12%
U | C1 [U(4.95)O2F2 (H/235U = 410)] | MCNP 6.1 | ENDF/B-VII.1 | ANSI/HPS N13.3 | Lead | 10 | P | 700 | 2.0397e-07 | 1.74%
U | C1 [U(4.95)O2F2 (H/235U = 410)] | MCNP 6.1 | ENDF/B-VII.1 | ANSI/HPS N13.3 | Lead | 10 | P | 1000 | 2.5783e-08 | 1.11%
U | C1 [U(4.95)O2F2 (H/235U = 410)] | MCNP 6.1 | ENDF/B-VII.1 | ANSI/HPS N13.3 | Lead | 10 | P | 1200 | 6.9162e-09 | 1.4%
U | C1 [U(4.95)O2F2 (H/235U = 410)] | MCNP 6.1 | ENDF/B-VII.1 | ANSI/HPS N13.3 | Lead | 20 | P | 1 | 0.038089 | 0.78%
U | C1 [U(4.95)O2F2 (H/235U = 410)] | MCNP 6.1 | ENDF/B-VII.1 | ANSI/HPS N13.3 | Lead | 20 | P | 2 | 0.021617 | 0.93%
U | C1 [U(4.95)O2F2 (H/235U = 410)] | MCNP 6.1 | ENDF/B-VII.1 | ANSI/HPS N13.3 | Lead | 20 | P | 5 | 0.0061223 | 0.81%
U | C1 [U(4.95)O2F2 (H/235U = 410)] | MCNP 6.1 | ENDF/B-VII.1 | ANSI/HPS N13.3 | Lead | 20 | P | 10 | 0.0019339 | 0.57%
U | C1 [U(4.95)O2F2 (H/235U = 410)] | MCNP 6.1 | ENDF/B-VII.1 | ANSI/HPS N13.3 | Lead | 20 | P | 20 | 0.00063326 | 0.55%
U | C1 [U(4.95)O2F2 (H/235U = 410)] | MCNP 6.1 | ENDF/B-VII.1 | ANSI/HPS N13.3 | Lead | 20 | P | 50 | 0.0001472 | 0.62%
U | C1 [U(4.95)O2F2 (H/235U = 410)] | MCNP 6.1 | ENDF/B-VII.1 | ANSI/HPS N13.3 | Lead | 20 | P | 100 | 4.384e-05 | 0.8%
U | C1 [U(4.95)O2F2 (H/235U = 410)] | MCNP 6.1 | ENDF/B-VII.1 | ANSI/HPS N13.3 | Lead | 20 | P | 200 | 1.0211e-05 | 0.4%
U | C1 [U(4.95)O2F2 (H/235U = 410)] | MCNP 6.1 | ENDF/B-VII.1 | ANSI/HPS N13.3 | Lead | 20 | P | 300 | 3.5337e-06 | 0.42%
U | C1 [U(4.95)O2F2 (H/235U = 410)] | MCNP 6.1 | ENDF/B-VII.1 | ANSI/HPS N13.3 | Lead | 20 | P | 500 | 6.1846e-07 | 0.44%
U | C1 [U(4.95)O2F2 (H/235U = 410)] | MCNP 6.1 | ENDF/B-VII.1 | ANSI/HPS N13.3 | Lead | 20 | P | 700 | 1.3665e-07 | 0.47%
U | C1 [U(4.95)O2F2 (H/235U = 410)] | MCNP 6.1 | ENDF/B-VII.1 | ANSI/HPS N13.3 | Lead | 20 | P | 1000 | 1.6446e-08 | 0.59%
U | C1 [U(4.95)O2F2 (H/235U = 410)] | MCNP 6.1 | ENDF/B-VII.1 | ANSI/HPS N13.3 | Lead | 20 | P | 1200 | 4.4303e-09 | 0.7%
U | C4 [U(93.2) (H/235U = 0)] | MCNP 6.1 | ENDF/B-VII.1 | ANSI/HPS N13.3 | Lead | 1 | N | 1 | 33.8746 | 0.95%
U | C4 [U(93.2) (H/235U = 0)] | MCNP 6.1 | ENDF/B-VII.1 | ANSI/HPS N13.3 | Lead | 1 | N | 2 | 10.1878 | 1.27%
U | C4 [U(93.2) (H/235U = 0)] | MCNP 6.1 | ENDF/B-VII.1 | ANSI/HPS N13.3 | Lead | 1 | N | 5 | 1.851 | 2.16%
U | C4 [U(93.2) (H/235U = 0)] | MCNP 6.1 | ENDF/B-VII.1 | ANSI/HPS N13.3 | Lead | 1 | N | 10 | 0.46412 | 2.01%
U | C4 [U(93.2) (H/235U = 0)] | MCNP 6.1 | ENDF/B-VII.1 | ANSI/HPS N13.3 | Lead | 1 | N | 20 | 0.11672 | 1.13%
U | C4 [U(93.2) (H/235U = 0)] | MCNP 6.1 | ENDF/B-VII.1 | ANSI/HPS N13.3 | Lead | 1 | N | 50
U | C4 [U(93.2) (H/235U = 0)] | MCNP 6.1 | ENDF/B-VII.1 | ANSI/HPS N13.3 | Lead | 1 | N | 100 | 0.0051158 | 1.52%
U | C4 [U(93.2) (H/235U = 0)] | MCNP 6.1 | ENDF/B-VII.1 | ANSI/HPS N13.3 | Lead | 1 | N | 200 | 0.00094102 | 0.91%
U | C4 [U(93.2) (H/235U = 0)] | MCNP 6.1 | ENDF/B-VII.1 | ANSI/HPS N13.3 | Lead | 1 | N | 300 | 0.0002886 | 0.83%
U | C4 [U(93.2) (H/235U = 0)] | MCNP 6.1 | ENDF/B-VII.1 | ANSI/HPS N13.3 | Lead | 1 | N | 500 | 4.3392e-05 | 0.72%
U | C4 [U(93.2) (H/235U = 0)] | MCNP 6.1 | ENDF/B-VII.1 | ANSI/HPS N13.3 | Lead | 1 | N | 700
U | C4 [U(93.2) (H/235U = 0)] | MCNP 6.1 | ENDF/B-VII.1 | ANSI/HPS N13.3 | Lead | 1 | N | 1000 | 8.0784e-07 | 0.55%
U | C4 [U(93.2) (H/235U = 0)] | MCNP 6.1 | ENDF/B-VII.1 | ANSI/HPS N13.3 | Lead | 1 | N | 1200 | 1.9239e-07 | 0.6%
U | C4 [U(93.2) (H/235U = 0)] | MCNP 6.1 | ENDF/B-VII.1 | ANSI/HPS N13.3 | Lead | 5 | N | 1 | 31.6802 | 0.73%
U | C4 [U(93.2) (H/235U = 0)] | MCNP 6.1 | ENDF/B-VII.1 | ANSI/HPS N13.3 | Lead | 5 | N | 2 | 9.6814 | 1.1%
U | C4 [U(93.2) (H/235U = 0)] | MCNP 6.1 | ENDF/B-VII.1 | ANSI/HPS N13.3 | Lead | 5 | N | 5 | 1.617 | 1.34%
U | C4 [U(93.2) (H/235U = 0)] | MCNP 6.1 | ENDF/B-VII.1 | ANSI/HPS N13.3 | Lead | 5 | N | 10 | 0.40843 | 1.54%
U | C4 [U(93.2) (H/235U = 0)] | MCNP 6.1 | ENDF/B-VII.1 | ANSI/HPS N13.3 | Lead | 5 | N | 20 | 0.1014 | 0.79%
U | C4 [U(93.2) (H/235U = 0)] | MCNP 6.1 | ENDF/B-VII.1 | ANSI/HPS N13.3 | Lead | 5 | N | 50
U | C4 [U(93.2) (H/235U = 0)] | MCNP 6.1 | ENDF/B-VII.1 | ANSI/HPS N13.3 | Lead | 5 | N | 100 | 0.0041878 | 1.17%
U | C4 [U(93.2) (H/235U = 0)] | MCNP 6.1 | ENDF/B-VII.1 | ANSI/HPS N13.3 | Lead | 5 | N | 200 | 0.00079334 | 0.65%
U | C4 [U(93.2) (H/235U = 0)] | MCNP 6.1 | ENDF/B-VII.1 | ANSI/HPS N13.3 | Lead | 5 | N | 300 | 0.00024719 | 0.62%
U | C4 [U(93.2) (H/235U = 0)] | MCNP 6.1 | ENDF/B-VII.1 | ANSI/HPS N13.3 | Lead | 5 | N | 500
U | C4 [U(93.2) (H/235U = 0)] | MCNP 6.1 | ENDF/B-VII.1 | ANSI/HPS N13.3 | Lead | 5 | N | 700
U | C4 [U(93.2) (H/235U = 0)] | MCNP 6.1 | ENDF/B-VII.1 | ANSI/HPS N13.3 | Lead | 5 | N | 1000 | 6.4578e-07 | 0.57%
U | C4 [U(93.2) (H/235U = 0)] | MCNP 6.1 | ENDF/B-VII.1 | ANSI/HPS N13.3 | Lead | 5 | N | 1200 | 1.5277e-07 | 0.5%
U | C4 [U(93.2) (H/235U = 0)] | MCNP 6.1 | ENDF/B-VII.1 | ANSI/HPS N13.3 | Lead | 10 | N | 1 | 27.8952 | 0.66%
U | C4 [U(93.2) (H/235U = 0)] | MCNP 6.1 | ENDF/B-VII.1 | ANSI/HPS N13.3 | Lead | 10 | N | 2 | 8.1836 | 0.96%
U | C4 [U(93.2) (H/235U = 0)] | MCNP 6.1 | ENDF/B-VII.1 | ANSI/HPS N13.3 | Lead | 10 | N | 5 | 1.3694 | 1.07%
U | C4 [U(93.2) (H/235U = 0)] | MCNP 6.1 | ENDF/B-VII.1 | ANSI/HPS N13.3 | Lead | 10 | N | 10 | 0.33951 | 1.01%
U | C4 [U(93.2) (H/235U = 0)] | MCNP 6.1 | ENDF/B-VII.1 | ANSI/HPS N13.3 | Lead | 10 | N | 20 | 0.084917 | 0.66%
U | C4 [U(93.2) (H/235U = 0)] | MCNP 6.1 | ENDF/B-VII.1 | ANSI/HPS N13.3 | Lead | 10 | N | 50
U | C4 [U(93.2) (H/235U = 0)] | MCNP 6.1 | ENDF/B-VII.1 | ANSI/HPS N13.3 | Lead | 10 | N | 100 | 0.0033846 | 0.89%
U | C4 [U(93.2) (H/235U = 0)] | MCNP 6.1 | ENDF/B-VII.1 | ANSI/HPS N13.3 | Lead | 10 | N | 200 | 0.00065907 | 0.53%
U | C4 [U(93.2) (H/235U = 0)] | MCNP 6.1 | ENDF/B-VII.1 | ANSI/HPS N13.3 | Lead | 10 | N | 300 | 0.00019652 | 0.46%
U | C4 [U(93.2) (H/235U = 0)] | MCNP 6.1 | ENDF/B-VII.1 | ANSI/HPS N13.3 | Lead | 10 | N | 500 | 2.8053e-05 | 0.47%
U | C4 [U(93.2) (H/235U = 0)] | MCNP 6.1 | ENDF/B-VII.1 | ANSI/HPS N13.3 | Lead | 10 | N | 700 | 5.1081e-06 | 0.4%
U | C4 [U(93.2) (H/235U = 0)] | MCNP 6.1 | ENDF/B-VII.1 | ANSI/HPS N13.3 | Lead | 10 | N | 1000 | 4.8602e-07 | 0.37%
U | C4 [U(93.2) (H/235U = 0)] | MCNP 6.1 | ENDF/B-VII.1 | ANSI/HPS N13.3 | Lead | 10 | N | 1200 | 1.1158e-07 | 0.47%
U | C4 [U(93.2) (H/235U = 0)] | MCNP 6.1 | ENDF/B-VII.1 | ANSI/HPS N13.3 | Lead | 20 | N | 1 | 20.6633 | 0.46%
U | C4 [U(93.2) (H/235U = 0)] | MCNP 6.1 | ENDF/B-VII.1 | ANSI/HPS N13.3 | Lead | 20 | N | 2 | 5.8606 | 0.72%
U | C4 [U(93.2) (H/235U = 0)] | MCNP 6.1 | ENDF/B-VII.1 | ANSI/HPS N13.3 | Lead | 20 | N | 5 | 0.96342 | 0.77%
U | C4 [U(93.2) (H/235U = 0)] | MCNP 6.1 | ENDF/B-VII.1 | ANSI/HPS N13.3 | Lead | 20 | N | 10 | 0.23298 | 0.65%
U | C4 [U(93.2) (H/235U = 0)] | MCNP 6.1 | ENDF/B-VII.1 | ANSI/HPS N13.3 | Lead | 20 | N | 20 | 0.057833 | 0.46%
U | C4 [U(93.2) (H/235U = 0)] | MCNP 6.1 | ENDF/B-VII.1 | ANSI/HPS N13.3 | Lead | 20 | N | 50
U | C4 [U(93.2) (H/235U = 0)] | MCNP 6.1 | ENDF/B-VII.1 | ANSI/HPS N13.3 | Lead | 20 | N | 100 | 0.0023296 | 0.54%
U | C4 [U(93.2) (H/235U = 0)] | MCNP 6.1 | ENDF/B-VII.1 | ANSI/HPS N13.3 | Lead | 20 | N | 200 | 0.00044209 | 0.3%
U | C4 [U(93.2) (H/235U = 0)] | MCNP 6.1 | ENDF/B-VII.1 | ANSI/HPS N13.3 | Lead | 20 | N | 300 | 0.0001329 | 0.36%
U | C4 [U(93.2) (H/235U = 0)] | MCNP 6.1 | ENDF/B-VII.1 | ANSI/HPS N13.3 | Lead | 20 | N | 500
U | C4 [U(93.2) (H/235U = 0)] | MCNP 6.1 | ENDF/B-VII.1 | ANSI/HPS N13.3 | Lead | 20 | N | 700
U | C4 [U(93.2) (H/235U = 0)] | MCNP 6.1 | ENDF/B-VII.1 | ANSI/HPS N13.3 | Lead | 20 | N | 1000 | 2.8068e-07 | 0.23%
U | C4 [U(93.2) (H/235U = 0)] | MCNP 6.1 | ENDF/B-VII.1 | ANSI/HPS N13.3 | Lead | 20 | N | 1200 | 5.987e-08 | 0.23%
U | C4 [U(93.2) (H/235U = 0)] | MCNP 6.1 | ENDF/B-VII.1 | ANSI/HPS N13.3 | Lead | 1 | P | 1 | 1.2928 | 0.95%
U | C4 [U(93.2) (H/235U = 0)] | MCNP 6.1 | ENDF/B-VII.1 | ANSI/HPS N13.3 | Lead | 1 | P | 2 | 0.42111 | 1.65%
U | C4 [U(93.2) (H/235U = 0)] | MCNP 6.1 | ENDF/B-VII.1 | ANSI/HPS N13.3 | Lead | 1 | P | 5 | 0.073487 | 1.85%
U | C4 [U(93.2) (H/235U = 0)] | MCNP 6.1 | ENDF/B-VII.1 | ANSI/HPS N13.3 | Lead | 1 | P | 10 | 0.01722 | 6.45%
U | C4 [U(93.2) (H/235U = 0)] | MCNP 6.1 | ENDF/B-VII.1 | ANSI/HPS N13.3 | Lead | 1 | P | 20 | 0.004744 | 1.67%
U | C4 [U(93.2) (H/235U = 0)] | MCNP 6.1 | ENDF/B-VII.1 | ANSI/HPS N13.3 | Lead | 1 | P | 50 | 0.00093319 | 2.59%
U | C4 [U(93.2) (H/235U = 0)] | MCNP 6.1 | ENDF/B-VII.1 | ANSI/HPS N13.3 | Lead | 1 | P | 100 | 0.00027137 | 3.07%
U | C4 [U(93.2) (H/235U = 0)] | MCNP 6.1 | ENDF/B-VII.1 | ANSI/HPS N13.3 | Lead | 1 | P | 200 | 6.74e-05 | 1.97%
U | C4 [U(93.2) (H/235U = 0)] | MCNP 6.1 | ENDF/B-VII.1 | ANSI/HPS N13.3 | Lead | 1 | P | 300 | 2.528e-05 | 2.21%
U | C4 [U(93.2) (H/235U = 0)] | MCNP 6.1 | ENDF/B-VII.1 | ANSI/HPS N13.3 | Lead | 1 | P | 500 | 4.9191e-06 | 2.38%
U | C4 [U(93.2) (H/235U = 0)] | MCNP 6.1 | ENDF/B-VII.1 | ANSI/HPS N13.3 | Lead | 1 | P | 700 | 1.1691e-06 | 2.52%
U | C4 [U(93.2) (H/235U = 0)] | MCNP 6.1 | ENDF/B-VII.1 | ANSI/HPS N13.3 | Lead | 1 | P | 1000 | 1.4337e-07 | 2.16%
U | C4 [U(93.2) (H/235U = 0)] | MCNP 6.1 | ENDF/B-VII.1 | ANSI/HPS N13.3 | Lead | 1 | P | 1200 | 5.162e-08 | 3.07%
U | C4 [U(93.2) (H/235U = 0)] | MCNP 6.1 | ENDF/B-VII.1 | ANSI/HPS N13.3 | Lead | 5 | P | 1 | 0.44087 | 0.99%
U | C4 [U(93.2) (H/235U = 0)] | MCNP 6.1 | ENDF/B-VII.1 | ANSI/HPS N13.3 | Lead | 5 | P | 2 | 0.16867 | 1.5%
U | C4 [U(93.2) (H/235U = 0)] | MCNP 6.1 | ENDF/B-VII.1 | ANSI/HPS N13.3 | Lead | 5 | P | 5 | 0.032568 | 1.74%
U | C4 [U(93.2) (H/235U = 0)] | MCNP 6.1 | ENDF/B-VII.1 | ANSI/HPS N13.3 | Lead | 5 | P | 10 | 0.0087609 | 1.03%
U | C4 [U(93.2) (H/235U = 0)] | MCNP 6.1 | ENDF/B-VII.1 | ANSI/HPS N13.3 | Lead | 5 | P | 20 | 0.0025306 | 0.89%
U | C4 [U(93.2) (H/235U = 0)] | MCNP 6.1 | ENDF/B-VII.1 | ANSI/HPS N13.3 | Lead | 5 | P | 50 | 0.00058987 | 1.58%
U | C4 [U(93.2) (H/235U = 0)] | MCNP 6.1 | ENDF/B-VII.1 | ANSI/HPS N13.3 | Lead | 5 | P | 100 | 0.00019439 | 2.9%
U | C4 [U(93.2) (H/235U = 0)] | MCNP 6.1 | ENDF/B-VII.1 | ANSI/HPS N13.3 | Lead | 5 | P | 200 | 4.9365e-05 | 2.26%
U | C4 [U(93.2) (H/235U = 0)] | MCNP 6.1 | ENDF/B-VII.1 | ANSI/HPS N13.3 | Lead | 5 | P | 300 | 1.8155e-05 | 0.94%
U | C4 [U(93.2) (H/235U = 0)] | MCNP 6.1 | ENDF/B-VII.1 | ANSI/HPS N13.3 | Lead | 5 | P | 500 | 3.1929e-06 | 0.85%
U | C4 [U(93.2) (H/235U = 0)] | MCNP 6.1 | ENDF/B-VII.1 | ANSI/HPS N13.3 | Lead | 5 | P | 700 | 7.4797e-07 | 1.12%
U | C4 [U(93.2) (H/235U = 0)] | MCNP 6.1 | ENDF/B-VII.1 | ANSI/HPS N13.3 | Lead | 5 | P | 1000 | 9.0456e-08 | 1.35%
U | C4 [U(93.2) (H/235U = 0)] | MCNP 6.1 | ENDF/B-VII.1 | ANSI/HPS N13.3 | Lead | 5 | P | 1200 | 2.5302e-08 | 1.57%
U | C4 [U(93.2) (H/235U = 0)] | MCNP 6.1 | ENDF/B-VII.1 | ANSI/HPS N13.3 | Lead | 10 | P | 1 | 0.21148 | 0.89%
U | C4 [U(93.2) (H/235U = 0)] | MCNP 6.1 | ENDF/B-VII.1 | ANSI/HPS N13.3 | Lead | 10 | P | 2 | 0.094874 | 1.04%
U | C4 [U(93.2) (H/235U = 0)] | MCNP 6.1 | ENDF/B-VII.1 | ANSI/HPS N13.3 | Lead | 10 | P | 5 | 0.021342 | 1.17%
U | C4 [U(93.2) (H/235U = 0)] | MCNP 6.1 | ENDF/B-VII.1 | ANSI/HPS N13.3 | Lead | 10 | P | 10 | 0.0060385 | 1.51%
U | C4 [U(93.2) (H/235U = 0)] | MCNP 6.1 | ENDF/B-VII.1 | ANSI/HPS N13.3 | Lead | 10 | P | 20 | 0.0018474 | 0.72%
U | C4 [U(93.2) (H/235U = 0)] | MCNP 6.1 | ENDF/B-VII.1 | ANSI/HPS N13.3 | Lead | 10 | P | 50 | 0.0004472 | 0.77%
U | C4 [U(93.2) (H/235U = 0)] | MCNP 6.1 | ENDF/B-VII.1 | ANSI/HPS N13.3 | Lead | 10 | P | 100 | 0.00015021 | 0.96%
U | C4 [U(93.2) (H/235U = 0)] | MCNP 6.1 | ENDF/B-VII.1 | ANSI/HPS N13.3 | Lead | 10 | P | 200 | 4.0052e-05 | 0.66%
U | C4 [U(93.2) (H/235U = 0)] | MCNP 6.1 | ENDF/B-VII.1 | ANSI/HPS N13.3 | Lead | 10 | P | 300 | 1.4406e-05 | 0.55%
U | C4 [U(93.2) (H/235U = 0)] | MCNP 6.1 | ENDF/B-VII.1 | ANSI/HPS N13.3 | Lead | 10 | P | 500 | 2.6096e-06 | 0.62%
U | C4 [U(93.2) (H/235U = 0)] | MCNP 6.1 | ENDF/B-VII.1 | ANSI/HPS N13.3 | Lead | 10 | P | 700 | 5.7837e-07 | 0.89%
U | C4 [U(93.2) (H/235U = 0)] | MCNP 6.1 | ENDF/B-VII.1 | ANSI/HPS N13.3 | Lead | 10 | P | 1000 | 6.6482e-08 | 0.84%
U | C4 [U(93.2) (H/235U = 0)] | MCNP 6.1 | ENDF/B-VII.1 | ANSI/HPS N13.3 | Lead | 10 | P | 1200 | 1.732e-08 | 1.1%
U | C4 [U(93.2) (H/235U = 0)] | MCNP 6.1 | ENDF/B-VII.1 | ANSI/HPS N13.3 | Lead | 20 | P | 1 | 0.098268 | 0.99%
U | C4 [U(93.2) (H/235U = 0)] | MCNP 6.1 | ENDF/B-VII.1 | ANSI/HPS N13.3 | Lead | 20 | P | 2 | 0.051415 | 0.74%
U | C4 [U(93.2) (H/235U = 0)] | MCNP 6.1 | ENDF/B-VII.1 | ANSI/HPS N13.3 | Lead | 20 | P | 5 | 0.013483 | 0.72%
U | C4 [U(93.2) (H/235U = 0)] | MCNP 6.1 | ENDF/B-VII.1 | ANSI/HPS N13.3 | Lead | 20 | P | 10 | 0.0039539 | 0.57%
U | C4 [U(93.2) (H/235U = 0)] | MCNP 6.1 | ENDF/B-VII.1 | ANSI/HPS N13.3 | Lead | 20 | P | 20 | 0.0012726 | 0.65%
U | C4 [U(93.2) (H/235U = 0)] | MCNP 6.1 | ENDF/B-VII.1 | ANSI/HPS N13.3 | Lead | 20 | P | 50 | 0.00032351 | 0.64%
U | C4 [U(93.2) (H/235U = 0)] | MCNP 6.1 | ENDF/B-VII.1 | ANSI/HPS N13.3 | Lead | 20 | P | 100 | 0.00011151 | 0.6%
U | C4 [U(93.2) (H/235U = 0)] | MCNP 6.1 | ENDF/B-VII.1 | ANSI/HPS N13.3 | Lead | 20 | P | 200 | 2.9974e-05 | 0.36%
U | C4 [U(93.2) (H/235U = 0)] | MCNP 6.1 | ENDF/B-VII.1 | ANSI/HPS N13.3 | Lead | 20 | P | 300 | 1.0828e-05 | 0.35%
U | C4 [U(93.2) (H/235U = 0)] | MCNP 6.1 | ENDF/B-VII.1 | ANSI/HPS N13.3 | Lead | 20 | P | 500 | 1.9426e-06 | 0.39%
U | C4 [U(93.2) (H/235U = 0)] | MCNP 6.1 | ENDF/B-VII.1 | ANSI/HPS N13.3 | Lead | 20 | P | 700 | 4.1502e-07 | 0.44%
U | C4 [U(93.2) (H/235U = 0)] | MCNP 6.1 | ENDF/B-VII.1 | ANSI/HPS N13.3 | Lead | 20 | P | 1000 | 4.601e-08 | 0.55%
U | C4 [U(93.2) (H/235U = 0)] | MCNP 6.1 | ENDF/B-VII.1 | ANSI/HPS N13.3 | Lead | 20 | P | 1200 | 1.2706e-08 | 0.68%
U | C1 [U(4.95)O2F2 (H/235U = 410)] | MCNP 6.1 | ENDF/B-VII.1 | ANSI/HPS N13.3 | Steel | 1 | N | 1 | 8.9013 | 0.017%
U | C1 [U(4.95)O2F2 (H/235U = 410)] | MCNP 6.1 | ENDF/B-VII.1 | ANSI/HPS N13.3 | Steel | 1 | N | 2 | 3.0141 | 0.03%
U | C1 [U(4.95)O2F2 (H/235U = 410)] | MCNP 6.1 | ENDF/B-VII.1 | ANSI/HPS N13.3 | Steel | 1 | N | 5 | 0.58821 | 0.061%
U | C1 [U(4.95)O2F2 (H/235U = 410)] | MCNP 6.1 | ENDF/B-VII.1 | ANSI/HPS N13.3 | Steel | 1 | N | 10 | 0.15311 | 0.119%
U | C1 [U(4.95)O2F2 (H/235U = 410)] | MCNP 6.1 | ENDF/B-VII.1 | ANSI/HPS N13.3 | Steel | 1 | N | 20 | 0.039092 | 0.227%
U | C1 [U(4.95)O2F2 (H/235U = 410)] | MCNP 6.1 | ENDF/B-VII.1 | ANSI/HPS N13.3 | Steel | 1 | N | 50 | 0.0064791 | 0.477%
U | C1 [U(4.95)O2F2 (H/235U = 410)] | MCNP 6.1 | ENDF/B-VII.1 | ANSI/HPS N13.3 | Steel | 1 | N | 100 | 0.0015953 | 0.754%
U | C1 [U(4.95)O2F2 (H/235U = 410)] | MCNP 6.1 | ENDF/B-VII.1 | ANSI/HPS N13.3 | Steel | 1 | N | 200 | 0.00031231 | 0.544%
U | C1 [U(4.95)O2F2 (H/235U = 410)] | MCNP 6.1 | ENDF/B-VII.1 | ANSI/HPS N13.3 | Steel | 1 | N | 300 | 9.6113e-05 | 0.594%
U | C1 [U(4.95)O2F2 (H/235U = 410)] | MCNP 6.1 | ENDF/B-VII.1 | ANSI/HPS N13.3 | Steel | 1 | N | 500 | 1.4747e-05 | 0.694%
U | C1 [U(4.95)O2F2 (H/235U = 410)] | MCNP 6.1 | ENDF/B-VII.1 | ANSI/HPS N13.3 | Steel | 1 | N | 700 | 2.9402e-06 | 0.857%
U | C1 [U(4.95)O2F2 (H/235U = 410)] | MCNP 6.1 | ENDF/B-VII.1 | ANSI/HPS N13.3 | Steel | 1 | N | 1000 | 3.0982e-07 | 1.089%
U | C1 [U(4.95)O2F2 (H/235U = 410)] | MCNP 6.1 | ENDF/B-VII.1 | ANSI/HPS N13.3 | Steel | 1 | N | 1200 | 7.639e-08 | 1.483%
U | C1 [U(4.95)O2F2 (H/235U = 410)] | MCNP 6.1 | ENDF/B-VII.1 | ANSI/HPS N13.3 | Steel | 5 | N | 1 | 7.062 | 0.83%
U | C1 [U(4.95)O2F2 (H/235U = 410)] | MCNP 6.1 | ENDF/B-VII.1 | ANSI/HPS N13.3 | Steel | 5 | N | 2 | 2.3314 | 1.12%
U | C1 [U(4.95)O2F2 (H/235U = 410)] | MCNP 6.1 | ENDF/B-VII.1 | ANSI/HPS N13.3 | Steel | 5 | N | 5 | 0.43717 | 1.38%
U | C1 [U(4.95)O2F2 (H/235U = 410)] | MCNP 6.1 | ENDF/B-VII.1 | ANSI/HPS N13.3 | Steel | 5 | N | 10 | 0.11708 | 1.29%
U | C1 [U(4.95)O2F2 (H/235U = 410)] | MCNP 6.1 | ENDF/B-VII.1 | ANSI/HPS N13.3 | Steel | 5 | N | 20 | 0.028695 | 0.94%
U | C1 [U(4.95)O2F2 (H/235U = 410)] | MCNP 6.1 | ENDF/B-VII.1 | ANSI/HPS N13.3 | Steel | 5 | N | 50 | 0.004805 | 1.17%
U | C1 [U(4.95)O2F2 (H/235U = 410)] | MCNP 6.1 | ENDF/B-VII.1 | ANSI/HPS N13.3 | Steel | 5 | N | 100 | 0.0011457 | 1.48%
U | C1 [U(4.95)O2F2 (H/235U = 410)] | MCNP 6.1 | ENDF/B-VII.1 | ANSI/HPS N13.3 | Steel | 5 | N | 200 | 0.00022753 | 0.87%
U | C1 [U(4.95)O2F2 (H/235U = 410)] | MCNP 6.1 | ENDF/B-VII.1 | ANSI/HPS N13.3 | Steel | 5 | N | 300 | 6.5676e-05 | 0.68%
U | C1 [U(4.95)O2F2 (H/235U = 410)] | MCNP 6.1 | ENDF/B-VII.1 | ANSI/HPS N13.3 | Steel | 5 | N | 500 | 9.5002e-06 | 0.66%
U | C1 [U(4.95)O2F2 (H/235U = 410)] | MCNP 6.1 | ENDF/B-VII.1 | ANSI/HPS N13.3 | Steel | 5 | N | 700 | 1.7989e-06 | 0.63%
U | C1 [U(4.95)O2F2 (H/235U = 410)] | MCNP 6.1 | ENDF/B-VII.1 | ANSI/HPS N13.3 | Steel | 5 | N | 1000 | 1.7243e-07 | 0.59%
U | C1 [U(4.95)O2F2 (H/235U = 410)] | MCNP 6.1 | ENDF/B-VII.1 | ANSI/HPS N13.3 | Steel | 5 | N | 1200 | 4.0666e-08 | 0.64%
U | C1 [U(4.95)O2F2 (H/235U = 410)] | MCNP 6.1 | ENDF/B-VII.1 | ANSI/HPS N13.3 | Steel | 10 | N | 1 | 5.1548 | 0.61%
U | C1 [U(4.95)O2F2 (H/235U = 410)] | MCNP 6.1 | ENDF/B-VII.1 | ANSI/HPS N13.3 | Steel | 10 | N | 2 | 1.7105 | 1.04%
U | C1 [U(4.95)O2F2 (H/235U = 410)] | MCNP 6.1 | ENDF/B-VII.1 | ANSI/HPS N13.3 | Steel | 10 | N | 5 | 0.3209 | 1.09%
U | C1 [U(4.95)O2F2 (H/235U = 410)] | MCNP 6.1 | ENDF/B-VII.1 | ANSI/HPS N13.3 | Steel | 10 | N | 10 | 0.081048 | 0.96%
U | C1 [U(4.95)O2F2 (H/235U = 410)] | MCNP 6.1 | ENDF/B-VII.1 | ANSI/HPS N13.3 | Steel | 10 | N | 20 | 0.020321 | 0.73%
U | C1 [U(4.95)O2F2 (H/235U = 410)] | MCNP 6.1 | ENDF/B-VII.1 | ANSI/HPS N13.3 | Steel | 10 | N | 50 | 0.0033392 | 0.9%
U | C1 [U(4.95)O2F2 (H/235U = 410)] | MCNP 6.1 | ENDF/B-VII.1 | ANSI/HPS N13.3 | Steel | 10 | N | 100 | 0.00082197 | 1.07%
U | C1 [U(4.95)O2F2 (H/235U = 410)] | MCNP 6.1 | ENDF/B-VII.1 | ANSI/HPS N13.3 | Steel | 10 | N | 200 | 0.00015181 | 0.54%
U | C1 [U(4.95)O2F2 (H/235U = 410)] | MCNP 6.1 | ENDF/B-VII.1 | ANSI/HPS N13.3 | Steel | 10 | N | 300 | 4.742e-05 | 0.58%
U | C1 [U(4.95)O2F2 (H/235U = 410)] | MCNP 6.1 | ENDF/B-VII.1 | ANSI/HPS N13.3 | Steel | 10 | N | 500 | 6.4692e-06 | 0.59%
U | C1 [U(4.95)O2F2 (H/235U = 410)] | MCNP 6.1 | ENDF/B-VII.1 | ANSI/HPS N13.3 | Steel | 10 | N | 700 | 1.173e-06 | 0.48%
U | C1 [U(4.95)O2F2 (H/235U = 410)] | MCNP 6.1 | ENDF/B-VII.1 | ANSI/HPS N13.3 | Steel | 10 | N | 1000 | 1.0601e-07 | 0.39%
U | C1 [U(4.95)O2F2 (H/235U = 410)] | MCNP 6.1 | ENDF/B-VII.1 | ANSI/HPS N13.3 | Steel | 10 | N | 1200 | 2.2776e-08 | 0.36%
U | C1 [U(4.95)O2F2 (H/235U = 410)] | MCNP 6.1 | ENDF/B-VII.1 | ANSI/HPS N13.3 | Steel | 20 | N | 1 | 2.9284 | 0.43%
U | C1 [U(4.95)O2F2 (H/235U = 410)] | MCNP 6.1 | ENDF/B-VII.1 | ANSI/HPS N13.3 | Steel | 20 | N | 2 | 0.92424 | 0.64%
U | C1 [U(4.95)O2F2 (H/235U = 410)] | MCNP 6.1 | ENDF/B-VII.1 | ANSI/HPS N13.3 | Steel | 20 | N | 5 | 0.16435 | 0.64%
U | C1 [U(4.95)O2F2 (H/235U = 410)] | MCNP 6.1 | ENDF/B-VII.1 | ANSI/HPS N13.3 | Steel | 20 | N | 10 | 0.041763 | 0.55%
U | C1 [U(4.95)O2F2 (H/235U = 410)] | MCNP 6.1 | ENDF/B-VII.1 | ANSI/HPS N13.3 | Steel | 20 | N | 20 | 0.010502 | 0.57%
U | C1 [U(4.95)O2F2 (H/235U = 410)] | MCNP 6.1 | ENDF/B-VII.1 | ANSI/HPS N13.3 | Steel | 20 | N | 50 | 0.001769 | 0.78%
U | C1 [U(4.95)O2F2 (H/235U = 410)] | MCNP 6.1 | ENDF/B-VII.1 | ANSI/HPS N13.3 | Steel | 20 | N | 100 | 0.00043497 | 0.93%
U | C1 [U(4.95)O2F2 (H/235U = 410)] | MCNP 6.1 | ENDF/B-VII.1 | ANSI/HPS N13.3 | Steel | 20 | N | 200 | 8.1839e-05 | 0.65%
U | C1 [U(4.95)O2F2 (H/235U = 410)] | MCNP 6.1 | ENDF/B-VII.1 | ANSI/HPS N13.3 | Steel | 20 | N | 300 | 2.3286e-05 | 0.39%
U | C1 [U(4.95)O2F2 (H/235U = 410)] | MCNP 6.1 | ENDF/B-VII.1 | ANSI/HPS N13.3 | Steel | 20 | N | 500 | 3.0714e-06 | 0.33%
U | C1 [U(4.95)O2F2 (H/235U = 410)] | MCNP 6.1 | ENDF/B-VII.1 | ANSI/HPS N13.3 | Steel | 20 | N | 700 | 5.1135e-07 | 0.23%
U | C1 [U(4.95)O2F2 (H/235U = 410)] | MCNP 6.1 | ENDF/B-VII.1 | ANSI/HPS N13.3 | Steel | 20 | N | 1000 | 4.1546e-08 | 0.41%
U | C1 [U(4.95)O2F2 (H/235U = 410)] | MCNP 6.1 | ENDF/B-VII.1 | ANSI/HPS N13.3 | Steel | 20 | N | 1200 | 8.4043e-09 | 0.44%
U | C1 [U(4.95)O2F2 (H/235U = 410)] | MCNP 6.1 | ENDF/B-VII.1 | ANSI/HPS N13.3 | Steel | 1 | P | 1 | 4.673 | 0.75%
U | C1 [U(4.95)O2F2 (H/235U = 410)] | MCNP 6.1 | ENDF/B-VII.1 | ANSI/HPS N13.3 | Steel | 1 | P | 2 | 1.5167 | 0.88%
U | C1 [U(4.95)O2F2 (H/235U = 410)] | MCNP 6.1 | ENDF/B-VII.1 | ANSI/HPS N13.3 | Steel | 1 | P | 5 | 0.2839 | 1.66%
U | C1 [U(4.95)O2F2 (H/235U = 410)] | MCNP 6.1 | ENDF/B-VII.1 | ANSI/HPS N13.3 | Steel | 1 | P | 10 | 0.07375 | 1.22%
U | C1 [U(4.95)O2F2 (H/235U = 410)] | MCNP 6.1 | ENDF/B-VII.1 | ANSI/HPS N13.3 | Steel | 1 | P | 20 | 0.018309 | 0.9%
U | C1 [U(4.95)O2F2 (H/235U = 410)] | MCNP 6.1 | ENDF/B-VII.1 | ANSI/HPS N13.3 | Steel | 1 | P | 50 | 0.0025427 | 1.87%
U | C1 [U(4.95)O2F2 (H/235U = 410)] | MCNP 6.1 | ENDF/B-VII.1 | ANSI/HPS N13.3 | Steel | 1 | P | 100 | 0.00059523 | 3.35%
U | C1 [U(4.95)O2F2 (H/235U = 410)] | MCNP 6.1 | ENDF/B-VII.1 | ANSI/HPS N13.3 | Steel | 1 | P | 200 | 0.00010144 | 2.71%
U | C1 [U(4.95)O2F2 (H/235U = 410)] | MCNP 6.1 | ENDF/B-VII.1 | ANSI/HPS N13.3 | Steel | 1 | P | 300 | 2.747e-05 | 2.79%
U | C1 [U(4.95)O2F2 (H/235U = 410)] | MCNP 6.1 | ENDF/B-VII.1 | ANSI/HPS N13.3 | Steel | 1 | P | 500 | 5.2656e-06 | 4.14%
U | C1 [U(4.95)O2F2 (H/235U = 410)] | MCNP 6.1 | ENDF/B-VII.1 | ANSI/HPS N13.3 | Steel | 1 | P | 700 | 1.1066e-06 | 3.77%
U | C1 [U(4.95)O2F2 (H/235U = 410)] | MCNP 6.1 | ENDF/B-VII.1 | ANSI/HPS N13.3 | Steel | 1 | P | 1000 | 1.4281e-07 | 3.93%
U | C1 [U(4.95)O2F2 (H/235U = 410)] | MCNP 6.1 | ENDF/B-VII.1 | ANSI/HPS N13.3 | Steel | 1 | P | 1200 | 5.4289e-08 | 6.89%
U | C1 [U(4.95)O2F2 (H/235U = 410)] | MCNP 6.1 | ENDF/B-VII.1 | ANSI/HPS N13.3 | Steel | 5 | P | 1 | 2.1586 | 0.6%
U | C1 [U(4.95)O2F2 (H/235U = 410)] | MCNP 6.1 | ENDF/B-VII.1 | ANSI/HPS N13.3 | Steel | 5 | P | 2 | 0.71649 | 1.04%
U | C1 [U(4.95)O2F2 (H/235U = 410)] | MCNP 6.1 | ENDF/B-VII.1 | ANSI/HPS N13.3 | Steel | 5 | P | 5 | 0.12785 | 1.42%
U | C1 [U(4.95)O2F2 (H/235U = 410)] | MCNP 6.1 | ENDF/B-VII.1 | ANSI/HPS N13.3 | Steel | 5 | P | 10 | 0.032687 | 1.2%
U | C1 [U(4.95)O2F2 (H/235U = 410)] | MCNP 6.1 | ENDF/B-VII.1 | ANSI/HPS N13.3 | Steel | 5 | P | 20 | 0.0083562 | 1.02%
U | C1 [U(4.95)O2F2 (H/235U = 410)] | MCNP 6.1 | ENDF/B-VII.1 | ANSI/HPS N13.3 | Steel | 5 | P | 50 | 0.0012337 | 1.73%
U | C1 [U(4.95)O2F2 (H/235U = 410)] | MCNP 6.1 | ENDF/B-VII.1 | ANSI/HPS N13.3 | Steel | 5 | P | 100 | 0.00027081 | 2.98%
U | C1 [U(4.95)O2F2 (H/235U = 410)] | MCNP 6.1 | ENDF/B-VII.1 | ANSI/HPS N13.3 | Steel | 5 | P | 200 | 5.315e-05 | 2.05%
U | C1 [U(4.95)O2F2 (H/235U = 410)] | MCNP 6.1 | ENDF/B-VII.1 | ANSI/HPS N13.3 | Steel | 5 | P | 300 | 1.4997e-05 | 2.43%
U | C1 [U(4.95)O2F2 (H/235U = 410)] | MCNP 6.1 | ENDF/B-VII.1 | ANSI/HPS N13.3 | Steel | 5 | P | 500 | 2.7215e-06 | 2.36%
U | C1 [U(4.95)O2F2 (H/235U = 410)] | MCNP 6.1 | ENDF/B-VII.1 | ANSI/HPS N13.3 | Steel | 5 | P | 700 | 6.662e-07 | 3.03%
U | C1 [U(4.95)O2F2 (H/235U = 410)] | MCNP 6.1 | ENDF/B-VII.1 | ANSI/HPS N13.3 | Steel | 5 | P | 1000 | 9.141e-08 | 4.86%
U | C1 [U(4.95)O2F2 (H/235U = 410)] | MCNP 6.1 | ENDF/B-VII.1 | ANSI/HPS N13.3 | Steel | 5 | P | 1200 | 4.004e-08 | 6.15%
U | C1 [U(4.95)O2F2 (H/235U = 410)] | MCNP 6.1 | ENDF/B-VII.1 | ANSI/HPS N13.3 | Steel | 10 | P | 1 | 0.71493 | 0.66%
U | C1 [U(4.95)O2F2 (H/235U = 410)] | MCNP 6.1 | ENDF/B-VII.1 | ANSI/HPS N13.3 | Steel | 10 | P | 2 | 0.24234 | 1.13%
U | C1 [U(4.95)O2F2 (H/235U = 410)] | MCNP 6.1 | ENDF/B-VII.1 | ANSI/HPS N13.3 | Steel | 10 | P | 5 | 0.047498 | 1.37%
U | C1 [U(4.95)O2F2 (H/235U = 410)] | MCNP 6.1 | ENDF/B-VII.1 | ANSI/HPS N13.3 | Steel | 10 | P | 10 | 0.011981 | 1.43%
U | C1 [U(4.95)O2F2 (H/235U = 410)] | MCNP 6.1 | ENDF/B-VII.1 | ANSI/HPS N13.3 | Steel | 10 | P | 20 | 0.0028241 | 1%
U | C1 [U(4.95)O2F2 (H/235U = 410)] | MCNP 6.1 | ENDF/B-VII.1 | ANSI/HPS N13.3 | Steel | 10 | P | 50 | 0.00047757 | 1.65%
U | C1 [U(4.95)O2F2 (H/235U = 410)] | MCNP 6.1 | ENDF/B-VII.1 | ANSI/HPS N13.3 | Steel | 10 | P | 100 | 0.00011811 | 2.41%
U | C1 [U(4.95)O2F2 (H/235U = 410)] | MCNP 6.1 | ENDF/B-VII.1 | ANSI/HPS N13.3 | Steel | 10 | P | 200 | 2.1949e-05 | 1.44%
U | C1 [U(4.95)O2F2 (H/235U = 410)] | MCNP 6.1 | ENDF/B-VII.1 | ANSI/HPS N13.3 | Steel | 10 | P | 300 | 8.2286e-06 | 2.12%
U | C1 [U(4.95)O2F2 (H/235U = 410)] | MCNP 6.1 | ENDF/B-VII.1 | ANSI/HPS N13.3 | Steel | 10 | P | 500 | 1.6237e-06 | 3.46%
U | C1 [U(4.95)O2F2 (H/235U = 410)] | MCNP 6.1 | ENDF/B-VII.1 | ANSI/HPS N13.3 | Steel | 10 | P | 700 | 2.7946e-07 | 1.79%
U | C1 [U(4.95)O2F2 (H/235U = 410)] | MCNP 6.1 | ENDF/B-VII.1 | ANSI/HPS N13.3 | Steel | 10 | P | 1000
U | C1 [U(4.95)O2F2 (H/235U = 410)] | MCNP 6.1 | ENDF/B-VII.1 | ANSI/HPS N13.3 | Steel | 10 | P | 1200 | 1.6468e-08 | 5.51%
U | C1 [U(4.95)O2F2 (H/235U = 410)] | MCNP 6.1 | ENDF/B-VII.1 | ANSI/HPS N13.3 | Steel | 20 | P | 1 | 0.12377 | 0.65%
U | C1 [U(4.95)O2F2 (H/235U = 410)] | MCNP 6.1 | ENDF/B-VII.1 | ANSI/HPS N13.3 | Steel | 20 | P | 2 | 0.046542 | 1.3%
U | C1 [U(4.95)O2F2 (H/235U = 410)] | MCNP 6.1 | ENDF/B-VII.1 | ANSI/HPS N13.3 | Steel | 20 | P | 5 | 0.0094892 | 1.21%
U | C1 [U(4.95)O2F2 (H/235U = 410)] | MCNP 6.1 | ENDF/B-VII.1 | ANSI/HPS N13.3 | Steel | 20 | P | 10 | 0.0024895 | 1.04%
U | C1 [U(4.95)O2F2 (H/235U = 410)] | MCNP 6.1 | ENDF/B-VII.1 | ANSI/HPS N13.3 | Steel | 20 | P | 20 | 0.00067917 | 0.96%
U | C1 [U(4.95)O2F2 (H/235U = 410)] | MCNP 6.1 | ENDF/B-VII.1 | ANSI/HPS N13.3 | Steel | 20 | P | 50 | 0.00013661 | 0.87%
U | C1 [U(4.95)O2F2 (H/235U = 410)] | MCNP 6.1 | ENDF/B-VII.1 | ANSI/HPS N13.3 | Steel | 20 | P | 100 | 3.9496e-05 | 1.16%
U | C1 [U(4.95)O2F2 (H/235U = 410)] | MCNP 6.1 | ENDF/B-VII.1 | ANSI/HPS N13.3 | Steel | 20 | P | 200 | 9.6784e-06 | 0.68%
U | C1 [U(4.95)O2F2 (H/235U = 410)] | MCNP 6.1 | ENDF/B-VII.1 | ANSI/HPS N13.3 | Steel | 20 | P | 300 | 3.341e-06 | 0.71%
U | C1 [U(4.95)O2F2 (H/235U = 410)] | MCNP 6.1 | ENDF/B-VII.1 | ANSI/HPS N13.3 | Steel | 20 | P | 500 | 6.3902e-07 | 1.28%
U | C1 [U(4.95)O2F2 (H/235U = 410)] | MCNP 6.1 | ENDF/B-VII.1 | ANSI/HPS N13.3 | Steel | 20 | P | 700 | 1.3475e-07 | 1.45%
U | C1 [U(4.95)O2F2 (H/235U = 410)] | MCNP 6.1 | ENDF/B-VII.1 | ANSI/HPS N13.3 | Steel | 20 | P | 1000 | 1.9173e-08 | 1.51%
U | C1 [U(4.95)O2F2 (H/235U = 410)] | MCNP 6.1 | ENDF/B-VII.1 | ANSI/HPS N13.3 | Steel | 20 | P | 1200 | 4.7857e-09 | 1.78%
U | C4 [U(93.2) (H/235U = 0)] | MCNP 6.1 | ENDF/B-VII.1 | ANSI/HPS N13.3 | Steel | 1 | N | 1 | 33.39 | 0.86%
U | C4 [U(93.2) (H/235U = 0)] | MCNP 6.1 | ENDF/B-VII.1 | ANSI/HPS N13.3 | Steel | 1 | N | 2 | 10.0193 | 1.77%
U | C4 [U(93.2) (H/235U = 0)] | MCNP 6.1 | ENDF/B-VII.1 | ANSI/HPS N13.3 | Steel | 1 | N | 5 | 1.7899 | 1.77%
U | C4 [U(93.2) (H/235U = 0)] | MCNP 6.1 | ENDF/B-VII.1 | ANSI/HPS N13.3 | Steel | 1 | N | 10 | 0.45239 | 1.76%
U | C4 [U(93.2) (H/235U = 0)] | MCNP 6.1 | ENDF/B-VII.1 | ANSI/HPS N13.3 | Steel | 1 | N | 20 | 0.11252 | 1.03%
U | C4 [U(93.2) (H/235U = 0)] | MCNP 6.1 | ENDF/B-VII.1 | ANSI/HPS N13.3 | Steel | 1 | N | 50 | 0.018433 | 1.13%
U | C4 [U(93.2) (H/235U = 0)] | MCNP 6.1 | ENDF/B-VII.1 | ANSI/HPS N13.3 | Steel | 1 | N | 100 | 0.0048904 | 1.53%
U | C4 [U(93.2) (H/235U = 0)] | MCNP 6.1 | ENDF/B-VII.1 | ANSI/HPS N13.3 | Steel | 1 | N | 200 | 0.00093412 | 0.9%
U | C4 [U(93.2) (H/235U = 0)] | MCNP 6.1 | ENDF/B-VII.1 | ANSI/HPS N13.3 | Steel | 1 | N | 300 | 0.0002802 | 0.83%
U | C4 [U(93.2) (H/235U = 0)] | MCNP 6.1 | ENDF/B-VII.1 | ANSI/HPS N13.3 | Steel | 1 | N | 500 | 4.01e-05 | 0.81%
U | C4 [U(93.2) (H/235U = 0)] | MCNP 6.1 | ENDF/B-VII.1 | ANSI/HPS N13.3 | Steel | 1 | N | 700 | 7.3503e-06 | 0.72%
U | C4 [U(93.2) (H/235U = 0)] | MCNP 6.1 | ENDF/B-VII.1 | ANSI/HPS N13.3 | Steel | 1 | N | 1000 | 7.1397e-07 | 0.65%
U | C4 [U(93.2) (H/235U = 0)] | MCNP 6.1 | ENDF/B-VII.1 | ANSI/HPS N13.3 | Steel | 1 | N | 1200
U | C4 [U(93.2) (H/235U = 0)] | MCNP 6.1 | ENDF/B-VII.1 | ANSI/HPS N13.3 | Steel | 5 | N | 1 | 27.9328 | 0.67%
U | C4 [U(93.2) (H/235U = 0)] | MCNP 6.1 | ENDF/B-VII.1 | ANSI/HPS N13.3 | Steel | 5 | N | 2 | 8.1918 | 0.96%
U | C4 [U(93.2) (H/235U = 0)] | MCNP 6.1 | ENDF/B-VII.1 | ANSI/HPS N13.3 | Steel | 5 | N | 5 | 1.4526 | 1.15%
U | C4 [U(93.2) (H/235U = 0)] | MCNP 6.1 | ENDF/B-VII.1 | ANSI/HPS N13.3 | Steel | 5 | N | 10 | 0.354 | 1.3%
U | C4 [U(93.2) (H/235U = 0)] | MCNP 6.1 | ENDF/B-VII.1 | ANSI/HPS N13.3 | Steel | 5 | N | 20 | 0.087691 | 0.76%
U | C4 [U(93.2) (H/235U = 0)] | MCNP 6.1 | ENDF/B-VII.1 | ANSI/HPS N13.3 | Steel | 5 | N | 50
U | C4 [U(93.2) (H/235U = 0)] | MCNP 6.1 | ENDF/B-VII.1 | ANSI/HPS N13.3 | Steel | 5 | N | 100 | 0.0034745 | 1.15%
U | C4 [U(93.2) (H/235U = 0)] | MCNP 6.1 | ENDF/B-VII.1 | ANSI/HPS N13.3 | Steel | 5 | N | 200 | 0.00067271 | 0.65%
U | C4 [U(93.2) (H/235U = 0)] | MCNP 6.1 | ENDF/B-VII.1 | ANSI/HPS N13.3 | Steel | 5 | N | 300 | 0.0002056 | 0.6%
U | C4 [U(93.2) (H/235U = 0)] | MCNP 6.1 | ENDF/B-VII.1 | ANSI/HPS N13.3 | Steel | 5 | N | 500 | 2.8524e-05 | 0.56%
U | C4 [U(93.2) (H/235U = 0)] | MCNP 6.1 | ENDF/B-VII.1 | ANSI/HPS N13.3 | Steel | 5 | N | 700 | 4.9652e-06 | 0.58%
U | C4 [U(93.2) (H/235U = 0)] | MCNP 6.1 | ENDF/B-VII.1 | ANSI/HPS N13.3 | Steel | 5 | N | 1000
U | C4 [U(93.2) (H/235U = 0)] | MCNP 6.1 | ENDF/B-VII.1 | ANSI/HPS N13.3 | Steel | 5 | N | 1200
U | C4 [U(93.2) (H/235U = 0)] | MCNP 6.1 | ENDF/B-VII.1 | ANSI/HPS N13.3 | Steel | 10 | N | 1 | 21.286 | 0.53%
U | C4 [U(93.2) (H/235U = 0)] | MCNP 6.1 | ENDF/B-VII.1 | ANSI/HPS N13.3 | Steel | 10 | N | 2 | 6.2261 | 0.78%
U | C4 [U(93.2) (H/235U = 0)] | MCNP 6.1 | ENDF/B-VII.1 | ANSI/HPS N13.3 | Steel | 10 | N | 5 | 1.0622 | 0.88%
U | C4 [U(93.2) (H/235U = 0)] | MCNP 6.1 | ENDF/B-VII.1 | ANSI/HPS N13.3 | Steel | 10 | N | 10 | 0.25806 | 0.79%
U | C4 [U(93.2) (H/235U = 0)] | MCNP 6.1 | ENDF/B-VII.1 | ANSI/HPS N13.3 | Steel | 10 | N | 20 | 0.063134 | 0.58%
U | C4 [U(93.2) (H/235U = 0)] | MCNP 6.1 | ENDF/B-VII.1 | ANSI/HPS N13.3 | Steel | 10 | N | 50 | 0.010478 | 0.7%
U | C4 [U(93.2) (H/235U = 0)] | MCNP 6.1 | ENDF/B-VII.1 | ANSI/HPS N13.3 | Steel | 10 | N | 100 | 0.0024779 | 0.87%
U | C4 [U(93.2) (H/235U = 0)] | MCNP 6.1 | ENDF/B-VII.1 | ANSI/HPS N13.3 | Steel | 10 | N | 200 | 0.00047382 | 0.45%
U | C4 [U(93.2) (H/235U = 0)] | MCNP 6.1 | ENDF/B-VII.1 | ANSI/HPS N13.3 | Steel | 10 | N | 300 | 0.00014111 | 0.46%
U | C4 [U(93.2) (H/235U = 0)] | MCNP 6.1 | ENDF/B-VII.1 | ANSI/HPS N13.3 | Steel | 10 | N | 500 | 1.8796e-05 | 0.38%
U | C4 [U(93.2) (H/235U = 0)] | MCNP 6.1 | ENDF/B-VII.1 | ANSI/HPS N13.3 | Steel | 10 | N | 700 | 3.2401e-06 | 0.45%
U | C4 [U(93.2) (H/235U = 0)] | MCNP 6.1 | ENDF/B-VII.1 | ANSI/HPS N13.3 | Steel | 10 | N | 1000 | 2.6869e-07 | 0.34%
U | C4 [U(93.2) (H/235U = 0)] | MCNP 6.1 | ENDF/B-VII.1 | ANSI/HPS N13.3 | Steel | 10 | N | 1200 | 5.7562e-08 | 0.35%
U | C4 [U(93.2) (H/235U = 0)] | MCNP 6.1 | ENDF/B-VII.1 | ANSI/HPS N13.3 | Steel | 20 | N | 1 | 12.3796 | 0.31%
U | C4 [U(93.2) (H/235U = 0)] | MCNP 6.1 | ENDF/B-VII.1 | ANSI/HPS N13.3 | Steel | 20 | N | 2 | 3.4622 | 0.56%
U | C4 [U(93.2) (H/235U = 0)] | MCNP 6.1 | ENDF/B-VII.1 | ANSI/HPS N13.3 | Steel | 20 | N | 5 | 0.56857 | 0.58%
U | C4 [U(93.2) (H/235U = 0)] | MCNP 6.1 | ENDF/B-VII.1 | ANSI/HPS N13.3 | Steel | 20 | N | 10 | 0.13809 | 0.48%
U | C4 [U(93.2) (H/235U = 0)] | MCNP 6.1 | ENDF/B-VII.1 | ANSI/HPS N13.3 | Steel | 20 | N | 20 | 0.034562 | 0.61%
U | C4 [U(93.2) (H/235U = 0)] | MCNP 6.1 | ENDF/B-VII.1 | ANSI/HPS N13.3 | Steel | 20 | N | 50 | 0.0056803 | 0.48%
U | C4 [U(93.2) (H/235U = 0)] | MCNP 6.1 | ENDF/B-VII.1 | ANSI/HPS N13.3 | Steel | 20 | N | 100 | 0.0013754 | 0.49%
U | C4 [U(93.2) (H/235U = 0)] | MCNP 6.1 | ENDF/B-VII.1 | ANSI/HPS N13.3 | Steel | 20 | N | 200 | 0.00025246 | 0.32%
U | C4 [U(93.2) (H/235U = 0)] | MCNP 6.1 | ENDF/B-VII.1 | ANSI/HPS N13.3 | Steel | 20 | N | 300 | 7.2269e-05 | 0.31%
U | C4 [U(93.2) (H/235U = 0)] | MCNP 6.1 | ENDF/B-VII.1 | ANSI/HPS N13.3 | Steel | 20 | N | 500 | 9.3277e-06 | 0.27%
U | C4 [U(93.2) (H/235U = 0)] | MCNP 6.1 | ENDF/B-VII.1 | ANSI/HPS N13.3 | Steel | 20 | N | 700 | 1.4607e-06 | 0.24%
U | C4 [U(93.2) (H/235U = 0)] | MCNP 6.1 | ENDF/B-VII.1 | ANSI/HPS N13.3 | Steel | 20 | N | 1000 | 1.1237e-07 | 0.36%
U | C4 [U(93.2) (H/235U = 0)] | MCNP 6.1 | ENDF/B-VII.1 | ANSI/HPS N13.3 | Steel | 20 | N | 1200
U | C4 [U(93.2) (H/235U = 0)] | MCNP 6.1 | ENDF/B-VII.1 | ANSI/HPS N13.3 | Steel | 1 | P | 1 | 1.9573 | 1.31%
U | C4 [U(93.2) (H/235U = 0)] | MCNP 6.1 | ENDF/B-VII.1 | ANSI/HPS N13.3 | Steel | 1 | P | 2 | 0.61627 | 1.02%
U | C4 [U(93.2) (H/235U = 0)] | MCNP 6.1 | ENDF/B-VII.1 | ANSI/HPS N13.3 | Steel | 1 | P | 5 | 0.10873 | 1.46%
U | C4 [U(93.2) (H/235U = 0)] | MCNP 6.1 | ENDF/B-VII.1 | ANSI/HPS N13.3 | Steel | 1 | P | 10 | 0.027405 | 1.49%
U | C4 [U(93.2) (H/235U = 0)] | MCNP 6.1 | ENDF/B-VII.1 | ANSI/HPS N13.3 | Steel | 1 | P | 20 | 0.0072746 | 1.2%
U | C4 [U(93.2) (H/235U = 0)] | MCNP 6.1 | ENDF/B-VII.1 | ANSI/HPS N13.3 | Steel | 1 | P | 50 | 0.0013489 | 2.04%
U | C4 [U(93.2) (H/235U = 0)] | MCNP 6.1 | ENDF/B-VII.1 | ANSI/HPS N13.3 | Steel | 1 | P | 100 | 0.00038334 | 2.83%
U | C4 [U(93.2) (H/235U = 0)] | MCNP 6.1 | ENDF/B-VII.1 | ANSI/HPS N13.3 | Steel | 1 | P | 200 | 9.3502e-05 | 2.07%
U | C4 [U(93.2) (H/235U = 0)] | MCNP 6.1 | ENDF/B-VII.1 | ANSI/HPS N13.3 | Steel | 1 | P | 300 | 2.856e-05 | 1.65%
U | C4 [U(93.2) (H/235U = 0)] | MCNP 6.1 | ENDF/B-VII.1 | ANSI/HPS N13.3 | Steel | 1 | P | 500 | 6.042e-06 | 2.34%
U | C4 [U(93.2) (H/235U = 0)] | MCNP 6.1 | ENDF/B-VII.1 | ANSI/HPS N13.3 | Steel | 1 | P | 700 | 1.5352e-06 | 5.55%
U | C4 [U(93.2) (H/235U = 0)] | MCNP 6.1 | ENDF/B-VII.1 | ANSI/HPS N13.3 | Steel | 1 | P | 1000 | 2.6244e-07 | 3.81%
U | C4 [U(93.2) (H/235U = 0)] | MCNP 6.1 | ENDF/B-VII.1 | ANSI/HPS N13.3 | Steel | 1 | P | 1200 | 6.8891e-08 | 4.26%
U | C4 [U(93.2) (H/235U = 0)] | MCNP 6.1 | ENDF/B-VII.1 | ANSI/HPS N13.3 | Steel | 5 | P | 1 | 1.3534 | 0.81%
U | C4 [U(93.2) (H/235U = 0)] | MCNP 6.1 | ENDF/B-VII.1 | ANSI/HPS N13.3 | Steel | 5 | P | 2 | 0.44731 | 1.22%
U | C4 [U(93.2) (H/235U = 0)] | MCNP 6.1 | ENDF/B-VII.1 | ANSI/HPS N13.3 | Steel | 5 | P | 5 | 0.081127 | 1.35%
U | C4 [U(93.2) (H/235U = 0)] | MCNP 6.1 | ENDF/B-VII.1 | ANSI/HPS N13.3 | Steel | 5 | P | 10 | 0.019696 | 1.15%
U | C4 [U(93.2) (H/235U = 0)] | MCNP 6.1 | ENDF/B-VII.1 | ANSI/HPS N13.3 | Steel | 5 | P | 20 | 0.0053045 | 0.99%
U | C4 [U(93.2) (H/235U = 0)] | MCNP 6.1 | ENDF/B-VII.1 | ANSI/HPS N13.3 | Steel | 5 | P | 50 | 0.0010431 | 1.43%
U | C4 [U(93.2) (H/235U = 0)] | MCNP 6.1 | ENDF/B-VII.1 | ANSI/HPS N13.3 | Steel | 5 | P | 100 | 0.00029709 | 1.97%
U | C4 [U(93.2) (H/235U = 0)] | MCNP 6.1 | ENDF/B-VII.1 | ANSI/HPS N13.3 | Steel | 5 | P | 200 | 7.4602e-05 | 1.34%
U | C4 [U(93.2) (H/235U = 0)] | MCNP 6.1 | ENDF/B-VII.1 | ANSI/HPS N13.3 | Steel | 5 | P | 300 | 2.6065e-05 | 1.45%
U | C4 [U(93.2) (H/235U = 0)] | MCNP 6.1 | ENDF/B-VII.1 | ANSI/HPS N13.3 | Steel | 5 | P | 500 | 4.5416e-06 | 1.46%
U | C4 [U(93.2) (H/235U = 0)] | MCNP 6.1 | ENDF/B-VII.1 | ANSI/HPS N13.3 | Steel | 5 | P | 700 | 1.099e-06 | 1.76%
U | C4 [U(93.2) (H/235U = 0)] | MCNP 6.1 | ENDF/B-VII.1 | ANSI/HPS N13.3 | Steel | 5 | P | 1000 | 1.5472e-07 | 2.25%
U | C4 [U(93.2) (H/235U = 0)] | MCNP 6.1 | ENDF/B-VII.1 | ANSI/HPS N13.3 | Steel | 5 | P | 1200 | 5.7577e-08 | 3.24%
U | C4 [U(93.2) (H/235U = 0)] | MCNP 6.1 | ENDF/B-VII.1 | ANSI/HPS N13.3 | Steel | 10 | P | 1 | 0.68462 | 1.01%
U | C4 [U(93.2) (H/235U = 0)] | MCNP 6.1 | ENDF/B-VII.1 | ANSI/HPS N13.3 | Steel | 10 | P | 2 | 0.22819 | 1.25%
U | C4 [U(93.2) (H/235U = 0)] | MCNP 6.1 | ENDF/B-VII.1 | ANSI/HPS N13.3 | Steel | 10 | P | 5 | 0.043977 | 1.34%
U | C4 [U(93.2) (H/235U = 0)] | MCNP 6.1 | ENDF/B-VII.1 | ANSI/HPS N13.3 | Steel | 10 | P | 10 | 0.011179 | 1.12%
U | C4 [U(93.2) (H/235U = 0)] | MCNP 6.1 | ENDF/B-VII.1 | ANSI/HPS N13.3 | Steel | 10 | P | 20 | 0.0031261 | 0.98%
U | C4 [U(93.2) (H/235U = 0)] | MCNP 6.1 | ENDF/B-VII.1 | ANSI/HPS N13.3 | Steel | 10 | P | 50 | 0.00063908 | 1.19%
U | C4 [U(93.2) (H/235U = 0)] | MCNP 6.1 | ENDF/B-VII.1 | ANSI/HPS N13.3 | Steel | 10 | P | 100 | 0.00020351 | 1.57%
U | C4 [U(93.2) (H/235U = 0)] | MCNP 6.1 | ENDF/B-VII.1 | ANSI/HPS N13.3 | Steel | 10 | P | 200 | 5.0573e-05 | 1.08%
U | C4 [U(93.2) (H/235U = 0)] | MCNP 6.1 | ENDF/B-VII.1 | ANSI/HPS N13.3 | Steel | 10 | P | 300 | 1.8361e-05 | 1.09%
U | C4 [U(93.2) (H/235U = 0)] | MCNP 6.1 | ENDF/B-VII.1 | ANSI/HPS N13.3 | Steel | 10 | P | 500 | 3.2439e-06 | 1.14%
U | C4 [U(93.2) (H/235U = 0)] | MCNP 6.1 | ENDF/B-VII.1 | ANSI/HPS N13.3 | Steel | 10 | P | 700 | 7.5239e-07 | 1.41%
U | C4 [U(93.2) (H/235U = 0)] | MCNP 6.1 | ENDF/B-VII.1 | ANSI/HPS N13.3 | Steel | 10 | P | 1000 | 1.0343e-07 | 1.84%
U | C4 [U(93.2) (H/235U = 0)] | MCNP 6.1 | ENDF/B-VII.1 | ANSI/HPS N13.3 | Steel | 10 | P | 1200 | 3.3208e-08 | 2.43%
U | C4 [U(93.2) (H/235U = 0)] | MCNP 6.1 | ENDF/B-VII.1 | ANSI/HPS N13.3 | Steel | 20 | P | 1 | 0.23158 | 0.56%
U | C4 [U(93.2) (H/235U = 0)] | MCNP 6.1 | ENDF/B-VII.1 | ANSI/HPS N13.3 | Steel | 20 | P | 2 | 0.090839 | 0.96%
U | C4 [U(93.2) (H/235U = 0)] | MCNP 6.1 | ENDF/B-VII.1 | ANSI/HPS N13.3 | Steel | 20 | P | 5 | 0.0188 | 0.99%
U | C4 [U(93.2) (H/235U = 0)] | MCNP 6.1 | ENDF/B-VII.1 | ANSI/HPS N13.3 | Steel | 20 | P | 10 | 0.005058 | 0.8%
U | C4 [U(93.2) (H/235U = 0)] | MCNP 6.1 | ENDF/B-VII.1 | ANSI/HPS N13.3 | Steel | 20 | P | 20 | 0.0015075 | 0.76%
U | C4 [U(93.2) (H/235U = 0)] | MCNP 6.1 | ENDF/B-VII.1 | ANSI/HPS N13.3 | Steel | 20 | P | 50 | 0.00034943 | 0.68%
U | C4 [U(93.2) (H/235U = 0)] | MCNP 6.1 | ENDF/B-VII.1 | ANSI/HPS N13.3 | Steel | 20 | P | 100 | 0.00010884 | 0.77%
U | C4 [U(93.2) (H/235U = 0)] | MCNP 6.1 | ENDF/B-VII.1 | ANSI/HPS N13.3 | Steel | 20 | P | 200 | 2.8671e-05 | 0.49%
U | C4 [U(93.2) (H/235U = 0)] | MCNP 6.1 | ENDF/B-VII.1 | ANSI/HPS N13.3 | Steel | 20 | P | 300 | 1.0037e-05 | 0.49%
U | C4 [U(93.2) (H/235U = 0)] | MCNP 6.1 | ENDF/B-VII.1 | ANSI/HPS N13.3 | Steel | 20 | P | 500 | 1.7738e-06 | 0.83%
U | C4 [U(93.2) (H/235U = 0)] | MCNP 6.1 | ENDF/B-VII.1 | ANSI/HPS N13.3 | Steel | 20 | P | 700 | 3.9092e-07 | 0.96%
U | C4 [U(93.2) (H/235U = 0)] | MCNP 6.1 | ENDF/B-VII.1 | ANSI/HPS N13.3 | Steel | 20 | P | 1000 | 4.7504e-08 | 1.3%
U | C4 [U(93.2) (H/235U = 0)] | MCNP 6.1 | ENDF/B-VII.1 | ANSI/HPS N13.3 | Steel | 20 | P | 1200 | 1.4427e-08 | 1.83%
U | C1 [U(4.95)O2F2 (H/235U = 410)] | COG 11.2 | ENDF/B-VII.1 | ANSI/HPS N13.3 | Concrete | 20 | N | 1 | 2.4068 | 0.06882%
U | C1 [U(4.95)O2F2 (H/235U = 410)] | COG 11.2 | ENDF/B-VII.1 | ANSI/HPS N13.3 | Concrete | 20 | N | 2 | 0.77527 | 0.2077%
U | C1 [U(4.95)O2F2 (H/235U = 410)] | COG 11.2 | ENDF/B-VII.1 | ANSI/HPS N13.3 | Concrete | 20 | N | 5 | 0.14022 | 0.4824%
U | C1 [U(4.95)O2F2 (H/235U = 410)] | COG 11.2 | ENDF/B-VII.1 | ANSI/HPS N13.3 | Concrete | 20 | N | 10 | 0.034708 | 0.9551%
U | C1 [U(4.95)O2F2 (H/235U = 410)] | COG 11.2 | ENDF/B-VII.1 | ANSI/HPS N13.3 | Concrete | 20 | N | 20 | 0.0086915 | 1.892%
U | C1 [U(4.95)O2F2 (H/235U = 410)] | COG 11.2 | ENDF/B-VII.1 | ANSI/HPS N13.3 | Concrete | 20 | N | 50 | 0.0012576 | 1.954%
U | C1 [U(4.95)O2F2 (H/235U = 410)] | COG 11.2 | ENDF/B-VII.1 | ANSI/HPS N13.3 | Concrete | 20 | N | 100 | 0.00024779 | 4.732%
U | C1 [U(4.95)O2F2 (H/235U = 410)] | COG 11.2 | ENDF/B-VII.1 | ANSI/HPS N13.3 | Concrete | 20 | N | 200 | 4.6326e-05 | 5.7%
U | C1 [U(4.95)O2F2 (H/235U = 410)] | COG 11.2 | ENDF/B-VII.1 | ANSI/HPS N13.3 | Concrete | 20 | N | 300 | 1.3598e-05 | 8.882%
U | C1 [U(4.95)O2F2 (H/235U = 410)] | COG 11.2 | ENDF/B-VII.1 | ANSI/HPS N13.3 | Concrete | 20 | N | 500 | 1.643e-06 | 10.56%
U | C1 [U(4.95)O2F2 (H/235U = 410)] | COG 11.2 | ENDF/B-VII.1 | ANSI/HPS N13.3 | Concrete | 20 | N | 700 | 3.4158e-07 | 3.047%
U | C1 [U(4.95)O2F2 (H/235U = 410)] | COG 11.2 | ENDF/B-VII.1 | ANSI/HPS N13.3 | Concrete | 20 | N | 1000 | 4.321e-08 | 6.195%
U | C1 [U(4.95)O2F2 (H/235U = 410)] | COG 11.2 | ENDF/B-VII.1 | ANSI/HPS N13.3 | Concrete | 20 | N | 1200 | 7.6984e-09 | 17.04%
U | C1 [U(4.95)O2F2 (H/235U = 410)] | COG 11.2 | ENDF/B-VII.1 | ANSI/HPS N13.3 | Concrete | 40 | N | 1 | 0.37058 | 6.053%
U | C1 [U(4.95)O2F2 (H/235U = 410)] | COG 11.2 | ENDF/B-VII.1 | ANSI/HPS N13.3 | Concrete | 40 | N | 2 | 0.13969 | 0.4817%
U | C1 [U(4.95)O2F2 (H/235U = 410)] | COG 11.2 | ENDF/B-VII.1 | ANSI/HPS N13.3 | Concrete | 40 | N | 5 | 0.023397 | 1.157%
U | C1 [U(4.95)O2F2 (H/235U = 410)] | COG 11.2 | ENDF/B-VII.1 | ANSI/HPS N13.3 | Concrete | 40 | N | 10 | 0.0054068 | 2.402%
U | C1 [U(4.95)O2F2 (H/235U = 410)] | COG 11.2 | ENDF/B-VII.1 | ANSI/HPS N13.3 | Concrete | 40 | N | 20 | 0.0011909 | 4.991%
U | C1 [U(4.95)O2F2 (H/235U = 410)] | COG 11.2 | ENDF/B-VII.1 | ANSI/HPS N13.3 | Concrete | 40 | N | 50 | 0.00016724 | 5.505%
U | C1 [U(4.95)O2F2 (H/235U = 410)] | COG 11.2 | ENDF/B-VII.1 | ANSI/HPS N13.3 | Concrete | 40 | N | 100 | 3.58e-05 | 9.434%
U | C1 [U(4.95)O2F2 (H/235U = 410)] | COG 11.2 | ENDF/B-VII.1 | ANSI/HPS N13.3 | Concrete | 40 | N | 200 | 7.4647e-06 | 10.82%
U | C1 [U(4.95)O2F2 (H/235U = 410)] | COG 11.2 | ENDF/B-VII.1 | ANSI/HPS N13.3 | Concrete | 40 | N | 300 | 1.2824e-06 | 12.35%
U | C1 [U(4.95)O2F2 (H/235U = 410)] | COG 11.2 | ENDF/B-VII.1 | ANSI/HPS N13.3 | Concrete | 40 | N | 500 | 2.2203e-07 | 9.681%
U | C1 [U(4.95)O2F2 (H/235U = 410)] | COG 11.2 | ENDF/B-VII.1 | ANSI/HPS N13.3 | Concrete | 40 | N | 700 | 4.1534e-08 | 15.68%
U | C1 [U(4.95)O2F2 (H/235U = 410)] | COG 11.2 | ENDF/B-VII.1 | ANSI/HPS N13.3 | Concrete | 40 | N | 1000 | 4.0707e-09 | 15.96%
U | C1 [U(4.95)O2F2 (H/235U = 410)] | COG 11.2 | ENDF/B-VII.1 | ANSI/HPS N13.3 | Concrete | 40 | N | 1200 | 7.928e-10 | 8.462%
U | C1 [U(4.95)O2F2 (H/235U = 410)] | COG 11.2 | ENDF/B-VII.1 | ANSI/HPS N13.3 | Concrete | 20 | P | 1 | 1.8218 | 0.08267%
U | C1 [U(4.95)O2F2 (H/235U = 410)] | COG 11.2 | ENDF/B-VII.1 | ANSI/HPS N13.3 | Concrete | 20 | P | 2 | 0.5799 | 0.2519%
U | C1 [U(4.95)O2F2 (H/235U = 410)] | COG 11.2 | ENDF/B-VII.1 | ANSI/HPS N13.3 | Concrete | 20 | P | 5 | 0.1063 | 0.5927%
U | C1 [U(4.95)O2F2 (H/235U = 410)] | COG 11.2 | ENDF/B-VII.1 | ANSI/HPS N13.3 | Concrete | 20 | P | 10 | 0.026369 | 1.182%
U | C1 [U(4.95)O2F2 (H/235U = 410)] | COG 11.2 | ENDF/B-VII.1 | ANSI/HPS N13.3 | Concrete | 20 | P | 20 | 0.0062943 | 2.424%
U | C1 [U(4.95)O2F2 (H/235U = 410)] | COG 11.2 | ENDF/B-VII.1 | ANSI/HPS N13.3 | Concrete | 20 | P | 50 | 0.00098619 | 2.446%
U | C1 [U(4.95)O2F2 (H/235U = 410)] | COG 11.2 | ENDF/B-VII.1 | ANSI/HPS N13.3 | Concrete | 20 | P | 100 | 0.00021197 | 5.775%
U | C1 [U(4.95)O2F2 (H/235U = 410)] | COG 11.2 | ENDF/B-VII.1 | ANSI/HPS N13.3 | Concrete | 20 | P | 200 | 3.2497e-05 | 6.736%
U | C1 [U(4.95)O2F2 (H/235U = 410)] | COG 11.2 | ENDF/B-VII.1 | ANSI/HPS N13.3 | Concrete | 20 | P | 300 | 1.0275e-05 | 10.34%
U | C1 [U(4.95)O2F2 (H/235U = 410)] | COG 11.2 | ENDF/B-VII.1 | ANSI/HPS N13.3 | Concrete | 20 | P | 500 | 1.7871e-06 | 1.456%
U | C1 [U(4.95)O2F2 (H/235U = 410)] | COG 11.2 | ENDF/B-VII.1 | ANSI/HPS N13.3 | Concrete | 20 | P | 700 | 4.4314e-07 | 3.074%
U | C1 [U(4.95)O2F2 (H/235U = 410)] | COG 11.2 | ENDF/B-VII.1 | ANSI/HPS N13.3 | Concrete | 20 | P | 1000 | 6.4487e-08 | 1.888%
U | C1 [U(4.95)O2F2 (H/235U = 410)] | COG 11.2 | ENDF/B-VII.1 | ANSI/HPS N13.3 | Concrete | 20 | P | 1200 | 2.4138e-08 | 6.593%
U | C1 [U(4.95)O2F2 (H/235U = 410)] | COG 11.2 | ENDF/B-VII.1 | ANSI/HPS N13.3 | Concrete | 40 | P | 1 | 0.53915 | 0.2283%
U | C1 [U(4.95)O2F2 (H/235U = 410)] | COG 11.2 | ENDF/B-VII.1 | ANSI/HPS N13.3 | Concrete | 40 | P | 2 | 0.20787 | 0.4041%
U | C1 [U(4.95)O2F2 (H/235U = 410)] | COG 11.2 | ENDF/B-VII.1 | ANSI/HPS N13.3 | Concrete | 40 | P | 5 | 0.03533 | 0.994%
U | C1 [U(4.95)O2F2 (H/235U = 410)] | COG 11.2 | ENDF/B-VII.1 | ANSI/HPS N13.3 | Concrete | 40 | P | 10 | 0.0083148 | 2.013%
U | C1 [U(4.95)O2F2 (H/235U = 410)] | COG 11.2 | ENDF/B-VII.1 | ANSI/HPS N13.3 | Concrete | 40 | P | 20 | 0.0022017 | 4.099%
U | C1 [U(4.95)O2F2 (H/235U = 410)] | COG 11.2 | ENDF/B-VII.1 | ANSI/HPS N13.3 | Concrete | 40 | P | 50 | 0.00032564 | 4.703%
U | C1 [U(4.95)O2F2 (H/235U = 410)] | COG 11.2 | ENDF/B-VII.1 | ANSI/HPS N13.3 | Concrete | 40 | P | 100 | 6.2714e-05 | 7.157%
U | C1 [U(4.95)O2F2 (H/235U = 410)] | COG 11.2 | ENDF/B-VII.1 | ANSI/HPS N13.3 | Concrete | 40 | P | 200 | 1.1357e-05 | 8.299%
U | C1 [U(4.95)O2F2 (H/235U = 410)] | COG 11.2 | ENDF/B-VII.1 | ANSI/HPS N13.3 | Concrete | 40 | P | 300 | 3.7928e-06 | 7.335%
U | C1 [U(4.95)O2F2 (H/235U = 410)] | COG 11.2 | ENDF/B-VII.1 | ANSI/HPS N13.3 | Concrete | 40 | P | 500 | 6.3042e-07 | 3.771%
U | C1 [U(4.95)O2F2 (H/235U = 410)] | COG 11.2 | ENDF/B-VII.1 | ANSI/HPS N13.3 | Concrete | 40 | P | 700 | 1.4905e-07 | 4.598%
U | C1 [U(4.95)O2F2 (H/235U = 410)] | COG 11.2 | ENDF/B-VII.1 | ANSI/HPS N13.3 | Concrete | 40 | P | 1000 | 2.8942e-08 | 24.27%
U | C1 [U(4.95)O2F2 (H/235U = 410)] | COG 11.2 | ENDF/B-VII.1 | ANSI/HPS N13.3 | Concrete | 40 | P | 1200 | 6.8816e-09 | 1.931%
U | C4 [U(93.2) (H/235U = 0)] | COG 11.2 | ENDF/B-VII.1 | ANSI/HPS N13.3 | Concrete | 20 | N | 1 | 8.2328 | 0.09275%
U | C4 [U(93.2) (H/235U = 0)] | COG 11.2 | ENDF/B-VII.1 | ANSI/HPS N13.3 | Concrete | 20 | N | 2 | 2.3306 | 0.1726%
U | C4 [U(93.2) (H/235U = 0)] | COG 11.2 | ENDF/B-VII.1 | ANSI/HPS N13.3 | Concrete | 20 | N | 5 | 0.38548 | 0.2956%
U | C4 [U(93.2) (H/235U = 0)] | COG 11.2 | ENDF/B-VII.1 | ANSI/HPS N13.3 | Concrete | 20 | N | 10 | 0.091144 | 0.848%
U | C4 [U(93.2) (H/235U = 0)] | COG 11.2 | ENDF/B-VII.1 | ANSI/HPS N13.3 | Concrete | 20 | N | 20 | 0.02232 | 1.682%
U | C4 [U(93.2) (H/235U = 0)] | COG 11.2 | ENDF/B-VII.1 | ANSI/HPS N13.3 | Concrete | 20 | N | 50 | 0.0034311 | 2.074%
U | C4 [U(93.2) (H/235U = 0)] | COG 11.2 | ENDF/B-VII.1 | ANSI/HPS N13.3 | Concrete | 20 | N | 100 | 0.00070328 | 3.683%
U | C4 [U(93.2) (H/235U = 0)] | COG 11.2 | ENDF/B-VII.1 | ANSI/HPS N13.3 | Concrete | 20 | N | 200 | 0.00011602 | 4.006%
U | C4 [U(93.2) (H/235U = 0)] | COG 11.2 | ENDF/B-VII.1 | ANSI/HPS N13.3 | Concrete | 20 | N | 300 | 3.4057e-05 | 3.116%
U | C4 [U(93.2) (H/235U = 0)] | COG 11.2 | ENDF/B-VII.1 | ANSI/HPS N13.3 | Concrete | 20 | N | 500 | 4.3311e-06 | 7.09%
U | C4 [U(93.2) (H/235U = 0)] | COG 11.2 | ENDF/B-VII.1 | ANSI/HPS N13.3 | Concrete | 20 | N | 700 | 1.0886e-06 | 13.92%
U | C4 [U(93.2) (H/235U = 0)] | COG 11.2 | ENDF/B-VII.1 | ANSI/HPS N13.3 | Concrete | 20 | N | 1000 | 9.6273e-08 | 12.77%
U | C4 [U(93.2) (H/235U = 0)] | COG 11.2 | ENDF/B-VII.1 | ANSI/HPS N13.3 | Concrete | 20 | N | 1200 | 2.2421e-08 | 8.868%
U | C4 [U(93.2) (H/235U = 0)] | COG 11.2 | ENDF/B-VII.1 | ANSI/HPS N13.3 | Concrete | 40 | N | 1 | 1.2347 | 0.2163%
U | C4 [U(93.2) (H/235U = 0)] | COG 11.2 | ENDF/B-VII.1 | ANSI/HPS N13.3 | Concrete | 40 | N | 2 | 0.40266 | 0.406%
U | C4 [U(93.2) (H/235U = 0)] | COG 11.2 | ENDF/B-VII.1 | ANSI/HPS N13.3 | Concrete | 40 | N | 5 | 0.061856 | 0.7242%
U | C4 [U(93.2) (H/235U = 0)] | COG 11.2 | ENDF/B-VII.1 | ANSI/HPS N13.3 | Concrete | 40 | N | 10 | 0.014586 | 2.108%
U | C4 [U(93.2) (H/235U = 0)] | COG 11.2 | ENDF/B-VII.1 | ANSI/HPS N13.3 | Concrete | 40 | N | 20 | 0.0033265 | 4.243%
U | C4 [U(93.2) (H/235U = 0)] | COG 11.2 | ENDF/B-VII.1 | ANSI/HPS N13.3 | Concrete | 40 | N | 50 | 0.00048721 | 3.496%
U | C4 [U(93.2) (H/235U = 0)] | COG 11.2 | ENDF/B-VII.1 | ANSI/HPS N13.3 | Concrete | 40 | N | 100 | 9.5874e-05 | 5.97%
U | C4 [U(93.2) (H/235U = 0)] | COG 11.2 | ENDF/B-VII.1 | ANSI/HPS N13.3 | Concrete | 40 | N | 200 | 1.3207e-05 | 8.679%
U | C4 [U(93.2) (H/235U = 0)] | COG 11.2 | ENDF/B-VII.1 | ANSI/HPS N13.3 | Concrete | 40 | N | 300 | 3.7173e-06 | 7.759%
U | C4 [U(93.2) (H/235U = 0)] | COG 11.2 | ENDF/B-VII.1 | ANSI/HPS N13.3 | Concrete | 40 | N | 500 | 6.36e-07 | 17.29%
U | C4 [U(93.2) (H/235U = 0)] | COG 11.2 | ENDF/B-VII.1 | ANSI/HPS N13.3 | Concrete | 40 | N | 700 | 1.0287e-07 | 7.327%
U | C4 [U(93.2) (H/235U = 0)] | COG 11.2 | ENDF/B-VII.1 | ANSI/HPS N13.3 | Concrete | 40 | N | 1000 | 9.7894e-09 | 7.41%
U | C4 [U(93.2) (H/235U = 0)] | COG 11.2 | ENDF/B-VII.1 | ANSI/HPS N13.3 | Concrete | 40 | N | 1200 | 1.9697e-09 | 12.7%
U | C4 [U(93.2) (H/235U = 0)] | COG 11.2 | ENDF/B-VII.1 | ANSI/HPS N13.3 | Concrete | 20 | P | 1 | 1.6138 | 0.237%
U | C4 [U(93.2) (H/235U = 0)] | COG 11.2 | ENDF/B-VII.1 | ANSI/HPS N13.3 | Concrete | 20 | P | 2 | 0.49337 | 0.4103%
U | C4 [U(93.2) (H/235U = 0)] | COG 11.2 | ENDF/B-VII.1 | ANSI/HPS N13.3 | Concrete | 20 | P | 5 | 0.086715 | 0.6902%
U | C4 [U(93.2) (H/235U = 0)] | COG 11.2 | ENDF/B-VII.1 | ANSI/HPS N13.3 | Concrete | 20 | P | 10 | 0.021966 | 1.989%
U | C4 [U(93.2) (H/235U = 0)] | COG 11.2 | ENDF/B-VII.1 | ANSI/HPS N13.3 | Concrete | 20 | P | 20 | 0.006034 | 4.104%
U | C4 [U(93.2) (H/235U = 0)] | COG 11.2 | ENDF/B-VII.1 | ANSI/HPS N13.3 | Concrete | 20 | P | 50 | 0.0010347 | 4.555%
U | C4 [U(93.2) (H/235U = 0)] | COG 11.2 | ENDF/B-VII.1 | ANSI/HPS N13.3 | Concrete | 20 | P | 100 | 0.00027548 | 6.493%
U | C4 [U(93.2) (H/235U = 0)] | COG 11.2 | ENDF/B-VII.1 | ANSI/HPS N13.3 | Concrete | 20 | P | 200 | 4.5087e-05 | 5.968%
U | C4 [U(93.2) (H/235U = 0)] | COG 11.2 | ENDF/B-VII.1 | ANSI/HPS N13.3 | Concrete | 20 | P | 300 | 1.5e-05 | 4.262%
U | C4 [U(93.2) (H/235U = 0)] | COG 11.2 | ENDF/B-VII.1 | ANSI/HPS N13.3 | Concrete | 20 | P | 500 | 2.9619e-06 | 8.405%
U | C4 [U(93.2) (H/235U = 0)] | COG 11.2 | ENDF/B-VII.1 | ANSI/HPS N13.3 | Concrete | 20 | P | 700 | 5.7348e-07 | 19.02%
U | C4 [U(93.2) (H/235U = 0)] | COG 11.2 | ENDF/B-VII.1 | ANSI/HPS N13.3 | Concrete | 20 | P | 1000 | 1.0924e-07 | 7.535%
U | C4 [U(93.2) (H/235U = 0)] | COG 11.2 | ENDF/B-VII.1 | ANSI/HPS N13.3 | Concrete | 20 | P | 1200 | 3.4161e-08 | 3.47%
U | C4 [U(93.2) (H/235U = 0)] | COG 11.2 | ENDF/B-VII.1 | ANSI/HPS N13.3 | Concrete | 40 | P | 1 | 1.0653 | 0.2282%
U | C4 [U(93.2) (H/235U = 0)] | COG 11.2 | ENDF/B-VII.1 | ANSI/HPS N13.3 | Concrete | 40 | P | 2 | 0.3552 | 0.4278%
U | C4 [U(93.2) (H/235U = 0)] | COG 11.2 | ENDF/B-VII.1 | ANSI/HPS N13.3 | Concrete | 40 | P | 5 | 0.054186 | 0.7632%
U | C4 [U(93.2) (H/235U = 0)] | COG 11.2 | ENDF/B-VII.1 | ANSI/HPS N13.3 | Concrete | 40 | P | 10 | 0.012142 | 2.4%
U | C4 [U(93.2) (H/235U = 0)] | COG 11.2 | ENDF/B-VII.1 | ANSI/HPS N13.3 | Concrete | 40 | P | 20 | 0.0028898 | 4.673%
U | C4 [U(93.2) (H/235U = 0)] | COG 11.2 | ENDF/B-VII.1 | ANSI/HPS N13.3 | Concrete | 40 | P | 50 | 0.00047098 | 3.479%
U | C4 [U(93.2) (H/235U = 0)] | COG 11.2 | ENDF/B-VII.1 | ANSI/HPS N13.3 | Concrete | 40 | P | 100 | 0.00011051 | 5.224%
U | C4 [U(93.2) (H/235U = 0)] | COG 11.2 | ENDF/B-VII.1 | ANSI/HPS N13.3 | Concrete | 40 | P | 200 | 2.2704e-05 | 6.338%
U | C4 [U(93.2) (H/235U = 0)] | COG 11.2 | ENDF/B-VII.1 | ANSI/HPS N13.3 | Concrete | 40 | P | 300 | 6.4205e-06 | 5.361%
U | C4 [U(93.2) (H/235U = 0)] | COG 11.2 | ENDF/B-VII.1 | ANSI/HPS N13.3 | Concrete | 40 | P | 500 | 1.1903e-06 | 13.15%
U | C4 [U(93.2) (H/235U = 0)] | COG 11.2 | ENDF/B-VII.1 | ANSI/HPS N13.3 | Concrete | 40 | P | 700 | 2.9655e-07 | 3.525%
U | C4 [U(93.2) (H/235U = 0)] | COG 11.2 | ENDF/B-VII.1 | ANSI/HPS N13.3 | Concrete | 40 | P | 1000 | 4.4402e-08 | 3.212%
U | C4 [U(93.2) (H/235U = 0)] | COG 11.2 | ENDF/B-VII.1 | ANSI/HPS N13.3 | Concrete | 40 | P | 1200 | 1.3681e-08 | 3.134%
U | C1 [U(4.95)O2F2 (H/235U = 410)] | COG 11.2 | ENDF/B-VII.1 | ANSI/HPS N13.3 | Water | 1 | N | 1 | 8.4018 | 0.1205%
U | C1 [U(4.95)O2F2 (H/235U = 410)] | COG 11.2 | ENDF/B-VII.1 | ANSI/HPS N13.3 | Water | 1 | N | 2 | 2.8741 | 0.2033%
U | C1 [U(4.95)O2F2 (H/235U = 410)] | COG 11.2 | ENDF/B-VII.1 | ANSI/HPS N13.3 | Water | 1 | N | 5 | 0.56245 | 0.4552%
U | C1 [U(4.95)O2F2 (H/235U = 410)] | COG 11.2 | ENDF/B-VII.1 | ANSI/HPS N13.3 | Water | 1 | N | 10 | 0.14866 | 0.8819%
U | C1 [U(4.95)O2F2 (H/235U = 410)] | COG 11.2 | ENDF/B-VII.1 | ANSI/HPS N13.3 | Water | 1 | N | 20 | 0.037148 | 1.722%
U | C1 [U(4.95)O2F2 (H/235U = 410)] | COG 11.2 | ENDF/B-VII.1 | ANSI/HPS N13.3 | Water | 1 | N | 50 | 0.0062277 | 2.237%
U | C1 [U(4.95)O2F2 (H/235U = 410)] | COG 11.2 | ENDF/B-VII.1 | ANSI/HPS N13.3 | Water | 1 | N | 100 | 0.0013755 | 2.641%
U | C1 [U(4.95)O2F2 (H/235U = 410)] | COG 11.2 | ENDF/B-VII.1 | ANSI/HPS N13.3 | Water | 1 | N | 200 | 0.00028014 | 2.925%
U | C1 [U(4.95)O2F2 (H/235U = 410)] | COG 11.2 | ENDF/B-VII.1 | ANSI/HPS N13.3 | Water | 1 | N | 300 | 8.7842e-05 | 3.637%
U | C1 [U(4.95)O2F2 (H/235U = 410)] | COG 11.2 | ENDF/B-VII.1 | ANSI/HPS N13.3 | Water | 1 | N | 500 | 1.0769e-05 | 7.315%
U | C1 [U(4.95)O2F2 (H/235U = 410)] | COG 11.2 | ENDF/B-VII.1 | ANSI/HPS N13.3 | Water | 1 | N | 700 | 2.393e-06 | 8.442%
U | C1 [U(4.95)O2F2 (H/235U = 410)] | COG 11.2 | ENDF/B-VII.1 | ANSI/HPS N13.3 | Water | 1 | N | 1000 | 2.5213e-07 | 8.016%
U | C1 [U(4.95)O2F2 (H/235U = 410)] | COG 11.2 | ENDF/B-VII.1 | ANSI/HPS N13.3 | Water | 1 | N | 1200 | 5.4322e-08 | 8.733%
U | C1 [U(4.95)O2F2 (H/235U = 410)] | COG 11.2 | ENDF/B-VII.1 | ANSI/HPS N13.3 | Water | 5 | N | 1 | 5.2092 | 0.1523%
U | C1 [U(4.95)O2F2 (H/235U = 410)] | COG 11.2 | ENDF/B-VII.1 | ANSI/HPS N13.3 | Water | 5 | N | 2 | 1.7442 | 0.2599%
U | C1 [U(4.95)O2F2 (H/235U = 410)] | COG 11.2 | ENDF/B-VII.1 | ANSI/HPS N13.3 | Water | 5 | N | 5 | 0.33909 | 0.5878%
U | C1 [U(4.95)O2F2 (H/235U = 410)] | COG 11.2 | ENDF/B-VII.1 | ANSI/HPS N13.3 | Water | 5 | N | 10 | 0.0861 | 1.157%
U | C1 [U(4.95)O2F2 (H/235U = 410)] | COG 11.2 | ENDF/B-VII.1 | ANSI/HPS N13.3 | Water | 5 | N | 20 | 0.020384 | 2.325%
U | C1 [U(4.95)O2F2 (H/235U = 410)] | COG 11.2 | ENDF/B-VII.1 | ANSI/HPS N13.3 | Water | 5 | N | 50 | 0.0031174 | 2.233%
U | C1 [U(4.95)O2F2 (H/235U = 410)] | COG 11.2 | ENDF/B-VII.1 | ANSI/HPS N13.3 | Water | 5 | N | 100 | 0.00074732 | 4.555%
U | C1 [U(4.95)O2F2 (H/235U = 410)] | COG 11.2 | ENDF/B-VII.1 | ANSI/HPS N13.3 | Water | 5 | N | 200 | 0.00013114 | 4.499%
U | C1 [U(4.95)O2F2 (H/235U = 410)] | COG 11.2 | ENDF/B-VII.1 | ANSI/HPS N13.3 | Water | 5 | N | 300 | 3.7085e-05 | 3.626%
U | C1 [U(4.95)O2F2 (H/235U = 410)] | COG 11.2 | ENDF/B-VII.1 | ANSI/HPS N13.3 | Water | 5 | N | 500 | 5.6373e-06 | 6.241%
U | C1 [U(4.95)O2F2 (H/235U = 410)] | COG 11.2 | ENDF/B-VII.1 | ANSI/HPS N13.3 | Water | 5 | N | 700 | 1.5908e-06 | 12.4%
U | C1 [U(4.95)O2F2 (H/235U = 410)] | COG 11.2 | ENDF/B-VII.1 | ANSI/HPS N13.3 | Water | 5 | N | 1000 | 1.15e-07 | 7.203%
U | C1 [U(4.95)O2F2 (H/235U = 410)] | COG 11.2 | ENDF/B-VII.1 | ANSI/HPS N13.3 | Water | 5 | N | 1200 | 2.4519e-08 | 4.905%
U | C1 [U(4.95)O2F2 (H/235U = 410)] | COG 11.2 | ENDF/B-VII.1 | ANSI/HPS N13.3 | Water | 10 | N | 1 | 2.6064 | 0.2191%
U | C1 [U(4.95)O2F2 (H/235U = 410)] | COG 11.2 | ENDF/B-VII.1 | ANSI/HPS N13.3 | Water | 10 | N | 2 | 0.86687 | 0.3767%
U | C1 [U(4.95)O2F2 (H/235U = 410)] | COG 11.2 | ENDF/B-VII.1 | ANSI/HPS N13.3 | Water | 10 | N | 5 | 0.1615 | 0.8663%
U | C1 [U(4.95)O2F2 (H/235U = 410)] | COG 11.2 | ENDF/B-VII.1 | ANSI/HPS N13.3 | Water | 10 | N | 10 | 0.039778 | 1.745%
U | C1 [U(4.95)O2F2 (H/235U = 410)] | COG 11.2 | ENDF/B-VII.1 | ANSI/HPS N13.3 | Water | 10 | N | 20 | 0.0097436 | 1.911%
U | C1 [U(4.95)O2F2 (H/235U = 410)] | COG 11.2 | ENDF/B-VII.1 | ANSI/HPS N13.3 | Water | 10 | N | 50 | 0.0014012 | 3.476%
U | C1 [U(4.95)O2F2 (H/235U = 410)] | COG 11.2 | ENDF/B-VII.1 | ANSI/HPS N13.3 | Water | 10 | N | 100 | 0.00028771 | 7.671%
U | C1 [U(4.95)O2F2 (H/235U = 410)] | COG 11.2 | ENDF/B-VII.1 | ANSI/HPS N13.3 | Water | 10 | N | 200 | 4.6397e-05 | 7.983%
U | C1 [U(4.95)O2F2 (H/235U = 410)] | COG 11.2 | ENDF/B-VII.1 | ANSI/HPS N13.3 | Water | 10 | N | 300 | 1.5823e-05 | 4.392%
U | C1 [U(4.95)O2F2 (H/235U = 410)] | COG 11.2 | ENDF/B-VII.1 | ANSI/HPS N13.3 | Water | 10 | N | 500 | 2.4776e-06 | 9.963%
U | C1 [U(4.95)O2F2 (H/235U = 410)] | COG 11.2 | ENDF/B-VII.1 | ANSI/HPS N13.3 | Water | 10 | N | 700 | 5.1616e-07 | 8.613%
U | C1 [U(4.95)O2F2 (H/235U = 410)] | COG 11.2 | ENDF/B-VII.1 | ANSI/HPS N13.3 | Water | 10 | N | 1000 | 4.9488e-08 | 9.107%
U | C1 [U(4.95)O2F2 (H/235U = 410)] | COG 11.2 | ENDF/B-VII.1 | ANSI/HPS N13.3 | Water | 10 | N | 1200 | 8.9455e-09 | 5.013%
U | C1 [U(4.95)O2F2 (H/235U = 410)] | COG 11.2 | ENDF/B-VII.1 | ANSI/HPS N13.3 | Water | 20 | N | 1 | 0.66131 | 0.4545%
U | C1 [U(4.95)O2F2 (H/235U = 410)] | COG 11.2 | ENDF/B-VII.1 | ANSI/HPS N13.3 | Water | 20 | N | 2 | 0.21507 | 0.7929%
U | C1 [U(4.95)O2F2 (H/235U = 410)] | COG 11.2 | ENDF/B-VII.1 | ANSI/HPS N13.3 | Water | 20 | N | 5 | 0.039596 | 1.873%
U | C1 [U(4.95)O2F2 (H/235U = 410)] | COG 11.2 | ENDF/B-VII.1 | ANSI/HPS N13.3 | Water | 20 | N | 10 | 0.0098419 | 3.766%
U | C1 [U(4.95)O2F2 (H/235U = 410)] | COG 11.2 | ENDF/B-VII.1 | ANSI/HPS N13.3 | Water | 20 | N | 20 | 0.0018827 | 8.113%
U | C1 [U(4.95)O2F2 (H/235U = 410)] | COG 11.2 | ENDF/B-VII.1 | ANSI/HPS N13.3 | Water | 20 | N | 50 | 0.00030777 | 5.078%
U | C1 [U(4.95)O2F2 (H/235U = 410)] | COG 11.2 | ENDF/B-VII.1 | ANSI/HPS N13.3 | Water | 20 | N | 100 | 5.9508e-05 | 8.282%
U | C1 [U(4.95)O2F2 (H/235U = 410)] | COG 11.2 | ENDF/B-VII.1 | ANSI/HPS N13.3 | Water | 20 | N | 200 | 9.9928e-06 | 11.06%
U | C1 [U(4.95)O2F2 (H/235U = 410)] | COG 11.2 | ENDF/B-VII.1 | ANSI/HPS N13.3 | Water | 20 | N | 300 | 2.5657e-06 | 12.6%
U | C1 [U(4.95)O2F2 (H/235U = 410)] | COG 11.2 | ENDF/B-VII.1 | ANSI/HPS N13.3 | Water | 20 | N | 500 | 5.432e-07 | 20.7%
U | C1 [U(4.95)O2F2 (H/235U = 410)] | COG 11.2 | ENDF/B-VII.1 | ANSI/HPS N13.3 | Water | 20 | N | 700 | 8.8762e-08 | 5.691%
U | C1 [U(4.95)O2F2 (H/235U = 410)] | COG 11.2 | ENDF/B-VII.1 | ANSI/HPS N13.3 | Water | 20 | N | 1000 | 1.0071e-08 | 6.993%
U | C1 [U(4.95)O2F2 (H/235U = 410)] | COG 11.2 | ENDF/B-VII.1 | ANSI/HPS N13.3 | Water | 20 | N | 1200 | 2.0135e-09 | 8.165%
U | C1 [U(4.95)O2F2 (H/235U = 410)] | COG 11.2 | ENDF/B-VII.1 | ANSI/HPS N13.3 | Water | 1 | P | 1 | 5.0355 | 0.1737%
U | C1 [U(4.95)O2F2 (H/235U = 410)] | COG 11.2 | ENDF/B-VII.1 | ANSI/HPS N13.3 | Water | 1 | P | 2 | 1.6277 | 0.3016%
U | C1 [U(4.95)O2F2 (H/235U = 410)] | COG 11.2 | ENDF/B-VII.1 | ANSI/HPS N13.3 | Water | 1 | P | 5 | 0.30763 | 0.6848%
U | C1 [U(4.95)O2F2 (H/235U = 410)] | COG 11.2 | ENDF/B-VII.1 | ANSI/HPS N13.3 | Water | 1 | P | 10 | 0.08051 | 1.337%
U | C1 [U(4.95)O2F2 (H/235U = 410)] | COG 11.2 | ENDF/B-VII.1 | ANSI/HPS N13.3 | Water | 1 | P | 20 | 0.020494 | 2.663%
U | C1 [U(4.95)O2F2 (H/235U = 410)] | COG 11.2 | ENDF/B-VII.1 | ANSI/HPS N13.3 | Water | 1 | P | 50 | 0.003063 | 3.594%
U | C1 [U(4.95)O2F2 (H/235U = 410)] | COG 11.2 | ENDF/B-VII.1 | ANSI/HPS N13.3 | Water | 1 | P | 100 | 0.00066494 | 4.499%
U | C1 [U(4.95)O2F2 (H/235U = 410)] | COG 11.2 | ENDF/B-VII.1 | ANSI/HPS N13.3 | Water | 1 | P | 200 | 0.00011351 | 5.008%
U | C1 [U(4.95)O2F2 (H/235U = 410)] | COG 11.2 | ENDF/B-VII.1 | ANSI/HPS N13.3 | Water | 1 | P | 300 | 3.4563e-05 | 6.551%
U | C1 [U(4.95)O2F2 (H/235U = 410)] | COG 11.2 | ENDF/B-VII.1 | ANSI/HPS N13.3 | Water | 1 | P | 500 | 4.8102e-06 | 11.75%
U | C1 [U(4.95)O2F2 (H/235U = 410)] | COG 11.2 | ENDF/B-VII.1 | ANSI/HPS N13.3 | Water | 1 | P | 700 | 1.193e-06 | 13.28%
U | C1 [U(4.95)O2F2 (H/235U = 410)] | COG 11.2 | ENDF/B-VII.1 | ANSI/HPS N13.3 | Water | 1 | P | 1000 | 2.0038e-07 | 3.701%
U | C1 [U(4.95)O2F2 (H/235U = 410)] | COG 11.2 | ENDF/B-VII.1 | ANSI/HPS N13.3 | Water | 1 | P | 1200 | 7.1605e-08 | 8.821%
U | C1 [U(4.95)O2F2 (H/235U = 410)] | COG 11.2 | ENDF/B-VII.1 | ANSI/HPS N13.3 | Water | 5 | P | 1 | 4.8595 | 0.1704%
U | C1 [U(4.95)O2F2 (H/235U = 410)] | COG 11.2 | ENDF/B-VII.1 | ANSI/HPS N13.3 | Water | 5 | P | 2 | 1.5497 | 0.2982%
U | C1 [U(4.95)O2F2 (H/235U = 410)] | COG 11.2 | ENDF/B-VII.1 | ANSI/HPS N13.3 | Water | 5 | P | 5 | 0.29383 | 0.6766%
U | C1 [U(4.95)O2F2 (H/235U = 410)] | COG 11.2 | ENDF/B-VII.1 | ANSI/HPS N13.3 | Water | 5 | P | 10 | 0.074733 | 1.341%
U | C1 [U(4.95)O2F2 (H/235U = 410)] | COG 11.2 | ENDF/B-VII.1 | ANSI/HPS N13.3 | Water | 5 | P | 20 | 0.018487 | 2.675%
U | C1 [U(4.95)O2F2 (H/235U = 410)] | COG 11.2 | ENDF/B-VII.1 | ANSI/HPS N13.3 | Water | 5 | P | 50 | 0.0028324 | 2.64%
U | C1 [U(4.95)O2F2 (H/235U = 410)] | COG 11.2 | ENDF/B-VII.1 | ANSI/HPS N13.3 | Water | 5 | P | 100 | 0.00058914 | 5.569%
U | C1 [U(4.95)O2F2 (H/235U = 410)] | COG 11.2 | ENDF/B-VII.1 | ANSI/HPS N13.3 | Water | 5 | P | 200 | 0.00010913 | 5.289%
U | C1 [U(4.95)O2F2 (H/235U = 410)] | COG 11.2 | ENDF/B-VII.1 | ANSI/HPS N13.3 | Water | 5 | P | 300 | 3.1445e-05 | 4.323%
U | C1 [U(4.95)O2F2 (H/235U = 410)] | COG 11.2 | ENDF/B-VII.1 | ANSI/HPS N13.3 | Water | 5 | P | 500 | 5.153e-06 | 7.419%
U | C1 [U(4.95)O2F2 (H/235U = 410)] | COG 11.2 | ENDF/B-VII.1 | ANSI/HPS N13.3 | Water | 5 | P | 700 | 1.2596e-06 | 16.68%
U | C1 [U(4.95)O2F2 (H/235U = 410)] | COG 11.2 | ENDF/B-VII.1 | ANSI/HPS N13.3 | Water | 5 | P | 1000 | 1.8763e-07 | 7.795%
U | C1 [U(4.95)O2F2 (H/235U = 410)] | COG 11.2 | ENDF/B-VII.1 | ANSI/HPS N13.3 | Water | 5 | P | 1200 | 5.6989e-08 | 5.846%
U | C1 [U(4.95)O2F2 (H/235U = 410)] | COG 11.2 | ENDF/B-VII.1 | ANSI/HPS N13.3 | Water | 10 | P | 1 | 4.6789 | 0.1645%
U | C1 [U(4.95)O2F2 (H/235U = 410)] | COG 11.2 | ENDF/B-VII.1 | ANSI/HPS N13.3 | Water | 10 | P | 2 | 1.4723 | 0.29%
U | C1 [U(4.95)O2F2 (H/235U = 410)] | COG 11.2 | ENDF/B-VII.1 | ANSI/HPS N13.3 | Water | 10 | P | 5 | 0.2767 | 0.6747%
U | C1 [U(4.95)O2F2 (H/235U = 410)] | COG 11.2 | ENDF/B-VII.1 | ANSI/HPS N13.3 | Water | 10 | P | 10 | 0.071187 | 1.349%
U | C1 [U(4.95)O2F2 (H/235U = 410)] | COG 11.2 | ENDF/B-VII.1 | ANSI/HPS N13.3 | Water | 10 | P | 20 | 0.017324 | 1.482%
U | C1 [U(4.95)O2F2 (H/235U = 410)] | COG 11.2 | ENDF/B-VII.1 | ANSI/HPS N13.3 | Water | 10 | P | 50 | 0.0024586 | 2.648%
U | C1 [U(4.95)O2F2 (H/235U = 410)] | COG 11.2 | ENDF/B-VII.1 | ANSI/HPS N13.3 | Water | 10 | P | 100 | 0.00054419 | 5.515%
U | C1 [U(4.95)O2F2 (H/235U = 410)] | COG 11.2 | ENDF/B-VII.1 | ANSI/HPS N13.3 | Water | 10 | P | 200 | 8.6675e-05 | 5.635%
U | C1 [U(4.95)O2F2 (H/235U = 410)] | COG 11.2 | ENDF/B-VII.1 | ANSI/HPS N13.3 | Water | 10 | P | 300 | 2.7451e-05 | 3.298%
U | C1 [U(4.95)O2F2 (H/235U = 410)] | COG 11.2 | ENDF/B-VII.1 | ANSI/HPS N13.3 | Water | 10 | P | 500 | 4.5448e-06 | 7.542%
U | C1 [U(4.95)O2F2 (H/235U = 410)] | COG 11.2 | ENDF/B-VII.1 | ANSI/HPS N13.3 | Water | 10 | P | 700 | 9.3725e-07 | 1.895%
U | C1 [U(4.95)O2F2 (H/235U = 410)] | COG 11.2 | ENDF/B-VII.1 | ANSI/HPS N13.3 | Water | 10 | P | 1000 | 1.4494e-07 | 3.911%
U | C1 [U(4.95)O2F2 (H/235U = 410)] | COG 11.2 | ENDF/B-VII.1 | ANSI/HPS N13.3 | Water | 10 | P | 1200 | 4.949e-08 | 3.094%
U | C1 [U(4.95)O2F2 (H/235U = 410)] | COG 11.2 | ENDF/B-VII.1 | ANSI/HPS N13.3 | Water | 20 | P | 1 | 3.7414 | 0.175%
U | C1 [U(4.95)O2F2 (H/235U = 410)] | COG 11.2 | ENDF/B-VII.1 | ANSI/HPS N13.3 | Water | 20 | P | 2 | 1.1704 | 0.3119%
U | C1 [U(4.95)O2F2 (H/235U = 410)] | COG 11.2 | ENDF/B-VII.1 | ANSI/HPS N13.3 | Water | 20 | P | 5 | 0.21192 | 0.7392%
U | C1 [U(4.95)O2F2 (H/235U = 410)] | COG 11.2 | ENDF/B-VII.1 | ANSI/HPS N13.3 | Water | 20 | P | 10 | 0.051926 | 1.479%
U | C1 [U(4.95)O2F2 (H/235U = 410)] | COG 11.2 | ENDF/B-VII.1 | ANSI/HPS N13.3 | Water | 20 | P | 20 | 0.012622 | 3.002%
U | C1 [U(4.95)O2F2 (H/235U = 410)] | COG 11.2 | ENDF/B-VII.1 | ANSI/HPS N13.3 | Water | 20 | P | 50 | 0.0018602 | 1.936%
U | C1 [U(4.95)O2F2 (H/235U = 410)] | COG 11.2 | ENDF/B-VII.1 | ANSI/HPS N13.3 | Water | 20 | P | 100 | 0.00039404 | 3.098%
U | C1 [U(4.95)O2F2 (H/235U = 410)] | COG 11.2 | ENDF/B-VII.1 | ANSI/HPS N13.3 | Water | 20 | P | 200 | 6.098e-05 | 4%
U | C1 [U(4.95)O2F2 (H/235U = 410)] | COG 11.2 | ENDF/B-VII.1 | ANSI/HPS N13.3 | Water | 20 | P | 300 | 1.8805e-05 | 4.51%
U | C1 [U(4.95)O2F2 (H/235U = 410)] | COG 11.2 | ENDF/B-VII.1 | ANSI/HPS N13.3 | Water | 20 | P | 500 | 3.0359e-06 | 9.105%
U | C1 [U(4.95)O2F2 (H/235U = 410)] | COG 11.2 | ENDF/B-VII.1 | ANSI/HPS N13.3 | Water | 20 | P | 700 | 6.4358e-07 | 1.172%
U | C1 [U(4.95)O2F2 (H/235U = 410)] | COG 11.2 | ENDF/B-VII.1 | ANSI/HPS N13.3 | Water | 20 | P | 1000 | 1.1353e-07 | 6.629%
U | C1 [U(4.95)O2F2 (H/235U = 410)] | COG 11.2 | ENDF/B-VII.1 | ANSI/HPS N13.3 | Water | 20 | P | 1200 | 3.7055e-08 | 3.906%
U | C4 [U(93.2) (H/235U = 0)] | COG 11.2 | ENDF/B-VII.1 | ANSI/HPS N13.3 | Water | 1 | N | 1 | 30.84 | 0.05009%
U | C4 [U(93.2) (H/235U = 0)] | COG 11.2 | ENDF/B-VII.1 | ANSI/HPS N13.3 | Water | 1 | N | 2 | 9.3177 | 0.09006%
U | C4 [U(93.2) (H/235U = 0)] | COG 11.2 | ENDF/B-VII.1 | ANSI/HPS N13.3 | Water | 1 | N | 5 | 1.68 | 0.2105%
U | C4 [U(93.2) (H/235U = 0)] | COG 11.2 | ENDF/B-VII.1 | ANSI/HPS N13.3 | Water | 1 | N | 10 | 0.42226 | 0.419%
U | C4 [U(93.2) (H/235U = 0)] | COG 11.2 | ENDF/B-VII.1 | ANSI/HPS N13.3 | Water | 1 | N | 20 | 0.10534 | 0.8274%
U | C4 [U(93.2) (H/235U = 0)] | COG 11.2 | ENDF/B-VII.1 | ANSI/HPS N13.3 | Water | 1 | N | 50 | 0.017498 | 0.9713%
U | C4 [U(93.2) (H/235U = 0)] | COG 11.2 | ENDF/B-VII.1 | ANSI/HPS N13.3 | Water | 1 | N | 100 | 0.0041776 | 1.35%
U | C4 [U(93.2) (H/235U = 0)] | COG 11.2 | ENDF/B-VII.1 | ANSI/HPS N13.3 | Water | 1 | N | 200 | 0.0064865 | 4.232%
U | C4 [U(93.2) (H/235U = 0)] | COG 11.2 | ENDF/B-VII.1 | ANSI/HPS N13.3 | Water | 1 | N | 300 | 0.0020813 | 7.111%
U | C4 [U(93.2) (H/235U = 0)] | COG 11.2 | ENDF/B-VII.1 | ANSI/HPS N13.3 | Water | 1 | N | 500 | 3.727e-05 | 3.088%
U | C4 [U(93.2) (H/235U = 0)] | COG 11.2 | ENDF/B-VII.1 | ANSI/HPS N13.3 | Water | 1 | N | 700 | 6.7551e-06 | 5.551%
U | C4 [U(93.2) (H/235U = 0)] | COG 11.2 | ENDF/B-VII.1 | ANSI/HPS N13.3 | Water | 1 | N | 1000 | 6.6545e-07 | 15.72%
U | C4 [U(93.2) (H/235U = 0)] | COG 11.2 | ENDF/B-VII.1 | ANSI/HPS N13.3 | Water | 1 | N | 1200 | 1.4637e-07 | 7.605%
U | C4 [U(93.2) (H/235U = 0)] | COG 11.2 | ENDF/B-VII.1 | ANSI/HPS N13.3 | Water | 5 | N | 1 | 18.59 | 0.06327%
U | C4 [U(93.2) (H/235U = 0)] | COG 11.2 | ENDF/B-VII.1 | ANSI/HPS N13.3 | Water | 5 | N | 2 | 5.5386 | 0.1145%
U | C4 [U(93.2) (H/235U = 0)] | COG 11.2 | ENDF/B-VII.1 | ANSI/HPS N13.3 | Water | 5 | N | 5 | 0.98417 | 0.2701%
U | C4 [U(93.2) (H/235U = 0)] | COG 11.2 | ENDF/B-VII.1 | ANSI/HPS N13.3 | Water | 5 | N | 10 | 0.24125 | 0.5423%
U | C4 [U(93.2) (H/235U = 0)] | COG 11.2 | ENDF/B-VII.1 | ANSI/HPS N13.3 | Water | 5 | N | 20 | 0.057701 | 1.081%
U | C4 [U(93.2) (H/235U = 0)] | COG 11.2 | ENDF/B-VII.1 | ANSI/HPS N13.3 | Water | 5 | N | 50 | 0.0090858 | 1.337%
U | C4 [U(93.2) (H/235U = 0)] | COG 11.2 | ENDF/B-VII.1 | ANSI/HPS N13.3 | Water | 5 | N | 100 | 0.0021709 | 2.734%
U | C4 [U(93.2) (H/235U = 0)] | COG 11.2 | ENDF/B-VII.1 | ANSI/HPS N13.3 | Water | 5 | N | 200 | 0.00036145 | 2.691%
U | C4 [U(93.2) (H/235U = 0)] | COG 11.2 | ENDF/B-VII.1 | ANSI/HPS N13.3 | Water | 5 | N | 300 | 0.00010321 | 3.535%
U | C4 [U(93.2) (H/235U = 0)] | COG 11.2 | ENDF/B-VII.1 | ANSI/HPS N13.3 | Water | 5 | N | 500 | 1.4213e-05 | 5.361%
U | C4 [U(93.2) (H/235U = 0)] | COG 11.2 | ENDF/B-VII.1 | ANSI/HPS N13.3 | Water | 5 | N | 700 | 3.299e-06 | 8.363%
U | C4 [U(93.2) (H/235U = 0)] | COG 11.2 | ENDF/B-VII.1 | ANSI/HPS N13.3 | Water | 5 | N | 1000 | 3.4263e-07 | 12.7%
U | C4 [U(93.2) (H/235U = 0)] | COG 11.2 | ENDF/B-VII.1 | ANSI/HPS N13.3 | Water | 5 | N | 1200 | 6.4993e-08 | 7.378%
U | C4 [U(93.2) (H/235U = 0)] | COG 11.2 | ENDF/B-VII.1 | ANSI/HPS N13.3 | Water | 10 | N | 1 | 8.9767 | 0.09221%
U | C4 [U(93.2) (H/235U = 0)] | COG 11.2 | ENDF/B-VII.1 | ANSI/HPS N13.3 | Water | 10 | N | 2 | 2.6341 | 0.1687%
U | C4 [U(93.2) (H/235U = 0)] | COG 11.2 | ENDF/B-VII.1 | ANSI/HPS N13.3 | Water | 10 | N | 5 | 0.45509 | 0.4045%
U | C4 [U(93.2) (H/235U = 0)] | COG 11.2 | ENDF/B-VII.1 | ANSI/HPS N13.3 | Water | 10 | N | 10 | 0.10918 | 0.8196%
U | C4 [U(93.2) (H/235U = 0)] | COG 11.2 | ENDF/B-VII.1 | ANSI/HPS N13.3 | Water | 10 | N | 20 | 0.025851 | 1.673%
U | C4 [U(93.2) (H/235U = 0)] | COG 11.2 | ENDF/B-VII.1 | ANSI/HPS N13.3 | Water | 10 | N | 50 | 0.0037102 | 2.161%
U | C4 [U(93.2) (H/235U = 0)] | COG 11.2 | ENDF/B-VII.1 | ANSI/HPS N13.3 | Water | 10 | N | 100 | 0.00082455 | 3.772%
U | C4 [U(93.2) (H/235U = 0)] | COG 11.2 | ENDF/B-VII.1 | ANSI/HPS N13.3 | Water | 10 | N | 200 | 0.00011907 | 4.739%
U | C4 [U(93.2) (H/235U = 0)] | COG 11.2 | ENDF/B-VII.1 | ANSI/HPS N13.3 | Water | 10 | N | 300 | 4.3858e-05 | 5.87%
U | C4 [U(93.2) (H/235U = 0)] | COG 11.2 | ENDF/B-VII.1 | ANSI/HPS N13.3 | Water | 10 | N | 500 | 5.3373e-06 | 8.905%
U | C4 [U(93.2) (H/235U = 0)] | COG 11.2 | ENDF/B-VII.1 | ANSI/HPS N13.3 | Water | 10 | N | 700 | 9.3951e-07 | 15.69%
U | C4 [U(93.2) (H/235U = 0)] | COG 11.2 | ENDF/B-VII.1 | ANSI/HPS N13.3 | Water | 10 | N | 1000 | 1.0159e-07 | 3.748%
U | C4 [U(93.2) (H/235U = 0)] | COG 11.2 | ENDF/B-VII.1 | ANSI/HPS N13.3 | Water | 10 | N | 1200 | 2.85e-08 | 13.98%
U | C4 [U(93.2) (H/235U = 0)] | COG 11.2 | ENDF/B-VII.1 | ANSI/HPS N13.3 | Water | 20 | N | 1 | 2.1289 | 0.1997%
U | C4 [U(93.2) (H/235U = 0)] | COG 11.2 | ENDF/B-VII.1 | ANSI/HPS N13.3 | Water | 20 | N | 2 | 0.60311 | 0.3729%
U | C4 [U(93.2) (H/235U = 0)] | COG 11.2 | ENDF/B-VII.1 | ANSI/HPS N13.3 | Water | 20 | N | 5 | 0.10112 | 0.9086%
U | C4 [U(93.2) (H/235U = 0)] | COG 11.2 | ENDF/B-VII.1 | ANSI/HPS N13.3 | Water | 20 | N | 10 | 0.023427 | 1.905%
U | C4 [U(93.2) (H/235U = 0)] | COG 11.2 | ENDF/B-VII.1 | ANSI/HPS N13.3 | Water | 20 | N | 20 | 0.0056204 | 3.868%
U | C4 [U(93.2) (H/235U = 0)] | COG 11.2 | ENDF/B-VII.1 | ANSI/HPS N13.3 | Water | 20 | N | 50 | 0.0007601 | 3.641%
U | C4 [U(93.2) (H/235U = 0)] | COG 11.2 | ENDF/B-VII.1 | ANSI/HPS N13.3 | Water | 20 | N | 100 | 0.00014225 | 5.318%
U | C4 [U(93.2) (H/235U = 0)] | COG 11.2 | ENDF/B-VII.1 | ANSI/HPS N13.3 | Water | 20 | N | 200 | 2.7121e-05 | 8.137%
U | C4 [U(93.2) (H/235U = 0)] | COG 11.2 | ENDF/B-VII.1 | ANSI/HPS N13.3 | Water | 20 | N | 300 | 8.3367e-06 | 7.327%
U | C4 [U(93.2) (H/235U = 0)] | COG 11.2 | ENDF/B-VII.1 | ANSI/HPS N13.3 | Water | 20 | N | 500 | 1.2878e-06 | 14.93%
U | C4 [U(93.2) (H/235U = 0)] | COG 11.2 | ENDF/B-VII.1 | ANSI/HPS N13.3 | Water | 20 | N | 700 | 2.0443e-07 | 5.895%
U | C4 [U(93.2) (H/235U = 0)] | COG 11.2 | ENDF/B-VII.1 | ANSI/HPS N13.3 | Water | 20 | N | 1000 | 2.3567e-08 | 9.24%
U | C4 [U(93.2) (H/235U = 0)] | COG 11.2 | ENDF/B-VII.1 | ANSI/HPS N13.3 | Water | 20 | N | 1200 | 5.4225e-09 | 11.9%
U | C4 [U(93.2) (H/235U = 0)] | COG 11.2 | ENDF/B-VII.1 | ANSI/HPS N13.3 | Water | 1 | P | 1 | 1.773 | 0.3384%
U | C4 [U(93.2) (H/235U = 0)] | COG 11.2 | ENDF/B-VII.1 | ANSI/HPS N13.3 | Water | 1 | P | 2 | 0.57586 | 0.5577%
U | C4 [U(93.2) (H/235U = 0)] | COG 11.2 | ENDF/B-VII.1 | ANSI/HPS N13.3 | Water | 1 | P | 5 | 0.10052 | 1.303%
U | C4 [U(93.2) (H/235U = 0)] | COG 11.2 | ENDF/B-VII.1 | ANSI/HPS N13.3 | Water | 1 | P | 10 | 0.025351 | 2.663%
U | C4 [U(93.2) (H/235U = 0)] | COG 11.2 | ENDF/B-VII.1 | ANSI/HPS N13.3 | Water | 1 | P | 20 | 0.0066009 | 4.96%
U | C4 [U(93.2) (H/235U = 0)] | COG 11.2 | ENDF/B-VII.1 | ANSI/HPS N13.3 | Water | 1 | P | 50 | 0.0012579 | 4.95%
U | C4 [U(93.2) (H/235U = 0)] | COG 11.2 | ENDF/B-VII.1 | ANSI/HPS N13.3 | Water | 1 | P | 100 | 0.00031437 | 5.802%
U | C4 [U(93.2) (H/235U = 0)] | COG 11.2 | ENDF/B-VII.1 | ANSI/HPS N13.3 | Water | 1 | P | 200 | 0.00058736 | 13.38%
U | C4 [U(93.2) (H/235U = 0)] | COG 11.2 | ENDF/B-VII.1 | ANSI/HPS N13.3 | Water | 1 | P | 300 | 0.00012222 | 26.77%
U | C4 [U(93.2) (H/235U = 0)] | COG 11.2 | ENDF/B-VII.1 | ANSI/HPS N13.3 | Water | 1 | P | 500 | 5.9816e-06 | 10.67%
U | C4 [U(93.2) (H/235U = 0)] | COG 11.2 | ENDF/B-VII.1 | ANSI/HPS N13.3 | Water | 1 | P | 700 | 9.1328e-07 | 14.18%
U | C4 [U(93.2) (H/235U = 0)] | COG 11.2 | ENDF/B-VII.1 | ANSI/HPS N13.3 | Water | 1 | P | 1000 | 6.2808e-08 | 45.96%
U | C4 [U(93.2) (H/235U = 0)] | COG 11.2 | ENDF/B-VII.1 | ANSI/HPS N13.3 | Water | 1 | P | 1200 | 6.0048e-08 | 3.802%
U | C4 [U(93.2) (H/235U = 0)] | COG 11.2 | ENDF/B-VII.1 | ANSI/HPS N13.3 | Water | 5 | P | 1 | 2.092 | 0.272%
U | C4 [U(93.2) (H/235U = 0)] | COG 11.2 | ENDF/B-VII.1 | ANSI/HPS N13.3 | Water | 5 | P | 2 | 0.67158 | 0.4523%
U | C4 [U(93.2) (H/235U = 0)] | COG 11.2 | ENDF/B-VII.1 | ANSI/HPS N13.3 | Water | 5 | P | 5 | 0.12403 | 1.019%
U | C4 [U(93.2) (H/235U = 0)] | COG 11.2 | ENDF/B-VII.1 | ANSI/HPS N13.3 | Water | 5 | P | 10 | 0.031287 | 1.969%
U | C4 [U(93.2) (H/235U = 0)] | COG 11.2 | ENDF/B-VII.1 | ANSI/HPS N13.3 | Water | 5 | P | 20 | 0.0084268 | 3.655%
U | C4 [U(93.2) (H/235U = 0)] | COG 11.2 | ENDF/B-VII.1 | ANSI/HPS N13.3 | Water | 5 | P | 50 | 0.0014561 | 4.164%
U | C4 [U(93.2) (H/235U = 0)] | COG 11.2 | ENDF/B-VII.1 | ANSI/HPS N13.3 | Water | 5 | P | 100 | 0.00034412 | 8.144%
U | C4 [U(93.2) (H/235U = 0)] | COG 11.2 | ENDF/B-VII.1 | ANSI/HPS N13.3 | Water | 5 | P | 200 | 8.2065e-05 | 7.271%
U | C4 [U(93.2) (H/235U = 0)] | COG 11.2 | ENDF/B-VII.1 | ANSI/HPS N13.3 | Water | 5 | P | 300 | 2.4482e-05 | 6.48%
U | C4 [U(93.2) (H/235U = 0)] | COG 11.2 | ENDF/B-VII.1 | ANSI/HPS N13.3 | Water | 5 | P | 500 | 4.5456e-06 | 8.735%
U | C4 [U(93.2) (H/235U = 0)] | COG 11.2 | ENDF/B-VII.1 | ANSI/HPS N13.3 | Water | 5 | P | 700 | 9.7283e-07 | 12.86%
U | C4 [U(93.2) (H/235U = 0)] | COG 11.2 | ENDF/B-VII.1 | ANSI/HPS N13.3 | Water | 5 | P | 1000 | 1.7868e-07 | 7.939%
U | C4 [U(93.2) (H/235U = 0)] | COG 11.2 | ENDF/B-VII.1 | ANSI/HPS N13.3 | Water | 5 | P | 1200 | 5.8343e-08 | 7.858%
U | C4 [U(93.2) (H/235U = 0)] | COG 11.2 | ENDF/B-VII.1 | ANSI/HPS N13.3 | Water | 10 | P | 1 | 3.2684 | 0.1678%
U | C4 [U(93.2) (H/235U = 0)] | COG 11.2 | ENDF/B-VII.1 | ANSI/HPS N13.3 | Water | 10 | P | 2 | 0.96115 | 0.3031%
U | C4 [U(93.2) (H/235U = 0)] | COG 11.2 | ENDF/B-VII.1 | ANSI/HPS N13.3 | Water | 10 | P | 5 | 0.16344 | 0.7409%
U | C4 [U(93.2) (H/235U = 0)] | COG 11.2 | ENDF/B-VII.1 | ANSI/HPS N13.3 | Water | 10 | P | 10 | 0.039672 | 1.497%
U | C4 [U(93.2) (H/235U = 0)] | COG 11.2 | ENDF/B-VII.1 | ANSI/HPS N13.3 | Water | 10 | P | 20 | 0.010088 | 2.846%
U | C4 [U(93.2) (H/235U = 0)] | COG 11.2 | ENDF/B-VII.1 | ANSI/HPS N13.3 | Water | 10 | P | 50 | 0.0015936 | 3.336%
U | C4 [U(93.2) (H/235U = 0)] | COG 11.2 | ENDF/B-VII.1 | ANSI/HPS N13.3 | Water | 10 | P | 100 | 0.00043398 | 5.907%
U | C4 [U(93.2) (H/235U = 0)] | COG 11.2 | ENDF/B-VII.1 | ANSI/HPS N13.3 | Water | 10 | P | 200 | 7.4027e-05 | 6.214%
U | C4 [U(93.2) (H/235U = 0)] | COG 11.2 | ENDF/B-VII.1 | ANSI/HPS N13.3 | Water | 10 | P | 300 | 2.344e-05 | 8.354%
U | C4 [U(93.2) (H/235U = 0)] | COG 11.2 | ENDF/B-VII.1 | ANSI/HPS N13.3 | Water | 10 | P | 500 | 4.0056e-06 | 7.553%
U | C4 [U(93.2) (H/235U = 0)] | COG 11.2 | ENDF/B-VII.1 | ANSI/HPS N13.3 | Water | 10 | P | 700 | 1.022e-06 | 17.76%
U | C4 [U(93.2) (H/235U = 0)] | COG 11.2 | ENDF/B-VII.1 | ANSI/HPS N13.3 | Water | 10 | P | 1000 | 1.3544e-07 | 5.186%
U | C4 [U(93.2) (H/235U = 0)] | COG 11.2 | ENDF/B-VII.1 | ANSI/HPS N13.3 | Water | 10 | P | 1200 | 4.7834e-08 | 3.014%
U | C4 [U(93.2) (H/235U = 0)] | COG 11.2 | ENDF/B-VII.1 | ANSI/HPS N13.3 | Water | 20 | P | 1 | 3.5436 | 0.1364%
U | C4 [U(93.2) (H/235U = 0)] | COG 11.2 | ENDF/B-VII.1 | ANSI/HPS N13.3 | Water | 20 | P | 2 | 0.99722 | 0.2613%
U | C4 [U(93.2) (H/235U = 0)] | COG 11.2 | ENDF/B-VII.1 | ANSI/HPS N13.3 | Water | 20 | P | 5 | 0.15639 | 0.6548%
U | C4 [U(93.2) (H/235U = 0)] | COG 11.2 | ENDF/B-VII.1 | ANSI/HPS N13.3 | Water | 20 | P | 10 | 0.036798 | 1.327%
U | C4 [U(93.2) (H/235U = 0)] | COG 11.2 | ENDF/B-VII.1 | ANSI/HPS N13.3 | Water | 20 | P | 20 | 0.0087237 | 2.847%
U | C4 [U(93.2) (H/235U = 0)] | COG 11.2 | ENDF/B-VII.1 | ANSI/HPS N13.3 | Water | 20 | P | 50 | 0.0013124 | 2.179%
U | C4 [U(93.2) (H/235U = 0)] | COG 11.2 | ENDF/B-VII.1 | ANSI/HPS N13.3 | Water | 20 | P | 100 | 0.00030095 | 3.009%
U | C4 [U(93.2) (H/235U = 0)] | COG 11.2 | ENDF/B-VII.1 | ANSI/HPS N13.3 | Water | 20 | P | 200 | 6.4449e-05 | 4.832%
U | C4 [U(93.2) (H/235U = 0)] | COG 11.2 | ENDF/B-VII.1 | ANSI/HPS N13.3 | Water | 20 | P | 300 | 1.8666e-05 | 3.4%
U | C4 [U(93.2) (H/235U = 0)] | COG 11.2 | ENDF/B-VII.1 | ANSI/HPS N13.3 | Water | 20 | P | 500 | 3.2353e-06 | 6.39%
U | C4 [U(93.2) (H/235U = 0)] | COG 11.2 | ENDF/B-VII.1 | ANSI/HPS N13.3 | Water | 20 | P | 700 | 6.0175e-07 | 1.657%
U | C4 [U(93.2) (H/235U = 0)] | COG 11.2 | ENDF/B-VII.1 | ANSI/HPS N13.3 | Water | 20 | P | 1000 | 1.0372e-07 | 2.515%
U | C4 [U(93.2) (H/235U = 0)] | COG 11.2 | ENDF/B-VII.1 | ANSI/HPS N13.3 | Water | 20 | P | 1200 | 3.737e-08 | 4.33%
U | C1 [U(4.95)O2F2 (H/235U = 410)] | COG 11.2 | ENDF/B-VII.1 | ANSI/HPS N13.3 | Lead | 1 | N | 1 | 9.0951 | 0.1162%
U | C1 [U(4.95)O2F2 (H/235U = 410)] | COG 11.2 | ENDF/B-VII.1 | ANSI/HPS N13.3 | Lead | 1 | N | 2 | 3.0705 | 0.1972%
U | C1 [U(4.95)O2F2 (H/235U = 410)] | COG 11.2 | ENDF/B-VII.1 | ANSI/HPS N13.3 | Lead | 1 | N | 5 | 0.60051 | 0.443%
U | C1 [U(4.95)O2F2 (H/235U = 410)] | COG 11.2 | ENDF/B-VII.1 | ANSI/HPS N13.3 | Lead | 1 | N | 10 | 0.16039 | 0.8514%
U | C1 [U(4.95)O2F2 (H/235U = 410)] | COG 11.2 | ENDF/B-VII.1 | ANSI/HPS N13.3 | Lead | 1 | N | 20 | 0.041301 | 1.646%
U | C1 [U(4.95)O2F2 (H/235U = 410)] | COG 11.2 | ENDF/B-VII.1 | ANSI/HPS N13.3 | Lead | 1 | N | 50 | 0.0066354 | 1.929%
U | C1 [U(4.95)O2F2 (H/235U = 410)] | COG 11.2 | ENDF/B-VII.1 | ANSI/HPS N13.3 | Lead | 1 | N | 100 | 0.0016845 | 2.061%
U | C1 [U(4.95)O2F2 (H/235U = 410)] | COG 11.2 | ENDF/B-VII.1 | ANSI/HPS N13.3 | Lead | 1 | N | 200 | 0.00030842 | 2.658%
U | C1 [U(4.95)O2F2 (H/235U = 410)] | COG 11.2 | ENDF/B-VII.1 | ANSI/HPS N13.3 | Lead | 1 | N | 300 | 0.00010089 | 3.957%
U | C1 [U(4.95)O2F2 (H/235U = 410)] | COG 11.2 | ENDF/B-VII.1 | ANSI/HPS N13.3 | Lead | 1 | N | 500 | 1.4414e-05 | 5.265%
U | C1 [U(4.95)O2F2 (H/235U = 410)] | COG 11.2 | ENDF/B-VII.1 | ANSI/HPS N13.3 | Lead | 1 | N | 700 | 3.2443e-06 | 9.316%
U | C1 [U(4.95)O2F2 (H/235U = 410)] | COG 11.2 | ENDF/B-VII.1 | ANSI/HPS N13.3 | Lead | 1 | N | 1000 | 3.2899e-07 | 12.4%
U | C1 [U(4.95)O2F2 (H/235U = 410)] | COG 11.2 | ENDF/B-VII.1 | ANSI/HPS N13.3 | Lead | 1 | N | 1200 | 8.4312e-08 | 13.88%
U | C1 [U(4.95)O2F2 (H/235U = 410)] | COG 11.2 | ENDF/B-VII.1 | ANSI/HPS N13.3 | Lead | 5 | N | 1 | 8.368 | 0.1191%
U | C1 [U(4.95)O2F2 (H/235U = 410)] | COG 11.2 | ENDF/B-VII.1 | ANSI/HPS N13.3 | Lead | 5 | N | 2 | 2.8002 | 0.2031%
U | C1 [U(4.95)O2F2 (H/235U = 410)] | COG 11.2 | ENDF/B-VII.1 | ANSI/HPS N13.3 | Lead | 5 | N | 5 | 0.53123 | 0.4595%
U | C1 [U(4.95)O2F2 (H/235U = 410)] | COG 11.2 | ENDF/B-VII.1 | ANSI/HPS N13.3 | Lead | 5 | N | 10 | 0.13733 | 0.8933%
U | C1 [U(4.95)O2F2 (H/235U = 410)] | COG 11.2 | ENDF/B-VII.1 | ANSI/HPS N13.3 | Lead | 5 | N | 20 | 0.034677 | 1.729%
U | C1 [U(4.95)O2F2 (H/235U = 410)] | COG 11.2 | ENDF/B-VII.1 | ANSI/HPS N13.3 | Lead | 5 | N | 50 | 0.0059454 | 1.562%
U | C1 [U(4.95)O2F2 (H/235U = 410)] | COG 11.2 | ENDF/B-VII.1 | ANSI/HPS N13.3 | Lead | 5 | N | 100 | 0.0013793 | 1.982%
U | C1 [U(4.95)O2F2 (H/235U = 410)] | COG 11.2 | ENDF/B-VII.1 | ANSI/HPS N13.3 | Lead | 5 | N | 200 | 0.00027491 | 2.482%
U | C1 [U(4.95)O2F2 (H/235U = 410)] | COG 11.2 | ENDF/B-VII.1 | ANSI/HPS N13.3 | Lead | 5 | N | 300 | 8.2845e-05 | 4.419%
U | C1 [U(4.95)O2F2 (H/235U = 410)] | COG 11.2 | ENDF/B-VII.1 | ANSI/HPS N13.3 | Lead | 5 | N | 500 | 1.2865e-05 | 5.634%
U | C1 [U(4.95)O2F2 (H/235U = 410)] | COG 11.2 | ENDF/B-VII.1 | ANSI/HPS N13.3 | Lead | 5 | N | 700 | 2.1467e-06 | 10.03%
U | C1 [U(4.95)O2F2 (H/235U = 410)] | COG 11.2 | ENDF/B-VII.1 | ANSI/HPS N13.3 | Lead | 5 | N | 1000 | 2.6029e-07 | 11.28%
U | C1 [U(4.95)O2F2 (H/235U = 410)] | COG 11.2 | ENDF/B-VII.1 | ANSI/HPS N13.3 | Lead | 5 | N | 1200 | 4.7775e-08 | 4.865%
U | C1 [U(4.95)O2F2 (H/235U = 410)] | COG 11.2 | ENDF/B-VII.1 | ANSI/HPS N13.3 | Lead | 10 | N | 1 | 7.1632 | 0.1261%
U | C1 [U(4.95)O2F2 (H/235U = 410)] | COG 11.2 | ENDF/B-VII.1 | ANSI/HPS N13.3 | Lead | 10 | N | 2 | 2.3527 | 0.2169%
U | C1 [U(4.95)O2F2 (H/235U = 410)] | COG 11.2 | ENDF/B-VII.1 | ANSI/HPS N13.3 | Lead | 10 | N | 5 | 0.4389 | 0.4943%
U | C1 [U(4.95)O2F2 (H/235U = 410)] | COG 11.2 | ENDF/B-VII.1 | ANSI/HPS N13.3 | Lead | 10 | N | 10 | 0.11395 | 0.9576%
U | C1 [U(4.95)O2F2 (H/235U = 410)] | COG 11.2 | ENDF/B-VII.1 | ANSI/HPS N13.3 | Lead | 10 | N | 20 | 0.028269 | 1.887%
U | C1 [U(4.95)O2F2 (H/235U = 410)] | COG 11.2 | ENDF/B-VII.1 | ANSI/HPS N13.3 | Lead | 10 | N | 50 | 0.0048624 | 1.685%
U | C1 [U(4.95)O2F2 (H/235U = 410)] | COG 11.2 | ENDF/B-VII.1 | ANSI/HPS N13.3 | Lead | 10 | N | 100 | 0.0011129 | 2.128%
U | C1 [U(4.95)O2F2 (H/235U = 410)] | COG 11.2 | ENDF/B-VII.1 | ANSI/HPS N13.3 | Lead | 10 | N | 200 | 0.00021577 | 2.705%
U | C1 [U(4.95)O2F2 (H/235U = 410)] | COG 11.2 | ENDF/B-VII.1 | ANSI/HPS N13.3 | Lead | 10 | N | 300 | 7.0059e-05 | 4.697%
U | C1 [U(4.95)O2F2 (H/235U = 410)] | COG 11.2 | ENDF/B-VII.1 | ANSI/HPS N13.3 | Lead | 10 | N | 500 | 1.0327e-05 | 5.92%
U | C1 [U(4.95)O2F2 (H/235U = 410)] | COG 11.2 | ENDF/B-VII.1 | ANSI/HPS N13.3 | Lead | 10 | N | 700 | 1.9281e-06 | 9.782%
U | C1 [U(4.95)O2F2 (H/235U = 410)] | COG 11.2 | ENDF/B-VII.1 | ANSI/HPS N13.3 | Lead | 10 | N | 1000 | 1.5512e-07 | 6.525%
U | C1 [U(4.95)O2F2 (H/235U = 410)] | COG 11.2 | ENDF/B-VII.1 | ANSI/HPS N13.3 | Lead | 10 | N | 1200 | 4.5347e-08 | 15.45%
U | C1 [U(4.95)O2F2 (H/235U = 410)] | COG 11.2 | ENDF/B-VII.1 | ANSI/HPS N13.3 | Lead | 20 | N | 1 | 5.1282 | 0.1414%
U | C1 [U(4.95)O2F2 (H/235U = 410)] | COG 11.2 | ENDF/B-VII.1 | ANSI/HPS N13.3 | Lead | 20 | N | 2 | 1.6481 | 0.2467%
U | C1 [U(4.95)O2F2 (H/235U = 410)] | COG 11.2 | ENDF/B-VII.1 | ANSI/HPS N13.3 | Lead | 20 | N | 5 | 0.29374 | 0.5723%
U | C1 [U(4.95)O2F2 (H/235U = 410)] | COG 11.2 | ENDF/B-VII.1 | ANSI/HPS N13.3 | Lead | 20 | N | 10 | 0.074131 | 1.118%
U | C1 [U(4.95)O2F2 (H/235U = 410)] | COG 11.2 | ENDF/B-VII.1 | ANSI/HPS N13.3 | Lead | 20 | N | 20 | 0.019305 | 2.129%
U | C1 [U(4.95)O2F2 (H/235U = 410)] | COG 11.2 | ENDF/B-VII.1 | ANSI/HPS N13.3 | Lead | 20 | N | 50 | 0.003178 | 1.593%
U | C1 [U(4.95)O2F2 (H/235U = 410)] | COG 11.2 | ENDF/B-VII.1 | ANSI/HPS N13.3 | Lead | 20 | N | 100 | 0.00073143 | 2.402%
U | C1 [U(4.95)O2F2 (H/235U = 410)] | COG 11.2 | ENDF/B-VII.1 | ANSI/HPS N13.3 | Lead | 20 | N | 200 | 0.00015088 | 2.651%
U | C1 [U(4.95)O2F2 (H/235U = 410)] | COG 11.2 | ENDF/B-VII.1 | ANSI/HPS N13.3 | Lead | 20 | N | 300 | 4.0291e-05 | 4.46%
U | C1 [U(4.95)O2F2 (H/235U = 410)] | COG 11.2 | ENDF/B-VII.1 | ANSI/HPS N13.3 | Lead | 20 | N | 500 | 6.2214e-06 | 5.223%
U | C1 [U(4.95)O2F2 (H/235U = 410)] | COG 11.2 | ENDF/B-VII.1 | ANSI/HPS N13.3 | Lead | 20 | N | 700 | 1.1613e-06 | 11.86%
U | C1 [U(4.95)O2F2 (H/235U = 410)] | COG 11.2 | ENDF/B-VII.1 | ANSI/HPS N13.3 | Lead | 20 | N | 1000 | 9.2957e-08 | 7.969%
U | C1 [U(4.95)O2F2 (H/235U = 410)] | COG 11.2 | ENDF/B-VII.1 | ANSI/HPS N13.3 | Lead | 20 | N | 1200 | 2.1537e-08 | 17.15%
U | C1 [U(4.95)O2F2 (H/235U = 410)] | COG 11.2 | ENDF/B-VII.1 | ANSI/HPS N13.3 | Lead | 1 | P | 1 | 3.2019 | 0.2213%
U | C1 [U(4.95)O2F2 (H/235U = 410)] | COG 11.2 | ENDF/B-VII.1 | ANSI/HPS N13.3 | Lead | 1 | P | 2 | 1.0272 | 0.385%
U | C1 [U(4.95)O2F2 (H/235U = 410)] | COG 11.2 | ENDF/B-VII.1 | ANSI/HPS N13.3 | Lead | 1 | P | 5 | 0.19407 | 0.8852%
U | C1 [U(4.95)O2F2 (H/235U = 410)] | COG 11.2 | ENDF/B-VII.1 | ANSI/HPS N13.3 | Lead | 1 | P | 10 | 0.050691 | 1.726%
U | C1 [U(4.95)O2F2 (H/235U = 410)] | COG 11.2 | ENDF/B-VII.1 | ANSI/HPS N13.3 | Lead | 1 | P | 20 | 0.012245 | 3.419%
U | C1 [U(4.95)O2F2 (H/235U = 410)] | COG 11.2 | ENDF/B-VII.1 | ANSI/HPS N13.3 | Lead | 1 | P | 50 | 0.0018575 | 4.353%
U | C1 [U(4.95)O2F2 (H/235U = 410)] | COG 11.2 | ENDF/B-VII.1 | ANSI/HPS N13.3 | Lead | 1 | P | 100 | 0.00043584 | 5.004%
U | C1 [U(4.95)O2F2 (H/235U = 410)] | COG 11.2 | ENDF/B-VII.1 | ANSI/HPS N13.3 | Lead | 1 | P | 200 | 7.7458e-05 | 6.621%
U | C1 [U(4.95)O2F2 (H/235U = 410)] | COG 11.2 | ENDF/B-VII.1 | ANSI/HPS N13.3 | Lead | 1 | P | 300 | 2.651e-05 | 9.564%
U | C1 [U(4.95)O2F2 (H/235U = 410)] | COG 11.2 | ENDF/B-VII.1 | ANSI/HPS N13.3 | Lead | 1 | P | 500 | 3.4313e-06 | 11.73%
U | C1 [U(4.95)O2F2 (H/235U = 410)] | COG 11.2 | ENDF/B-VII.1 | ANSI/HPS N13.3 | Lead | 1 | P | 700 | 8.6974e-07 | 21.2%
U | C1 [U(4.95)O2F2 (H/235U = 410)] | COG 11.2 | ENDF/B-VII.1 | ANSI/HPS N13.3 | Lead | 1 | P | 1000 | 1.6307e-07 | 8.499%
U | C1 [U(4.95)O2F2 (H/235U = 410)] | COG 11.2 | ENDF/B-VII.1 | ANSI/HPS N13.3 | Lead | 1 | P | 1200 | 4.8764e-08 | 11.58%
U | C1 [U(4.95)O2F2 (H/235U = 410)] | COG 11.2 | ENDF/B-VII.1 | ANSI/HPS N13.3 | Lead | 5 | P | 1 | 0.59316 | 0.4961%
U | C1 [U(4.95)O2F2 (H/235U = 410)] | COG 11.2 | ENDF/B-VII.1 | ANSI/HPS N13.3 | Lead | 5 | P | 2 | 0.20838 | 0.8243%
U | C1 [U(4.95)O2F2 (H/235U = 410)] | COG 11.2 | ENDF/B-VII.1 | ANSI/HPS N13.3 | Lead | 5 | P | 5 | 0.041955 | 1.79%
U | C1 [U(4.95)O2F2 (H/235U = 410)] | COG 11.2 | ENDF/B-VII.1 | ANSI/HPS N13.3 | Lead | 5 | P | 10 | 0.011262 | 3.519%
U | C1 [U(4.95)O2F2 (H/235U = 410)] | COG 11.2 | ENDF/B-VII.1 | ANSI/HPS N13.3 | Lead | 5 | P | 20 | 0.0027308 | 7.006%
U | C1 [U(4.95)O2F2 (H/235U = 410)] | COG 11.2 | ENDF/B-VII.1 | ANSI/HPS N13.3 | Lead | 5 | P | 50 | 0.00051629 | 5.733%
U | C1 [U(4.95)O2F2 (H/235U = 410)] | COG 11.2 | ENDF/B-VII.1 | ANSI/HPS N13.3 | Lead | 5 | P | 100 | 0.00012496 | 7.362%
U | C1 [U(4.95)O2F2 (H/235U = 410)] | COG 11.2 | ENDF/B-VII.1 | ANSI/HPS N13.3 | Lead | 5 | P | 200 | 2.7691e-05 | 8.682%
U | C1 [U(4.95)O2F2 (H/235U = 410)] | COG 11.2 | ENDF/B-VII.1 | ANSI/HPS N13.3 | Lead | 5 | P | 300 | 1.1439e-05 | 13.49%
U | C1 [U(4.95)O2F2 (H/235U = 410)] | COG 11.2 | ENDF/B-VII.1 | ANSI/HPS N13.3 | Lead | 5 | P | 500 | 1.708e-06 | 19.08%
U | C1 [U(4.95)O2F2 (H/235U = 410)] | COG 11.2 | ENDF/B-VII.1 | ANSI/HPS N13.3 | Lead | 5 | P | 700 | 4.4768e-07 | 32.02%
U | C1 [U(4.95)O2F2 (H/235U = 410)] | COG 11.2 | ENDF/B-VII.1 | ANSI/HPS N13.3 | Lead | 5 | P | 1000 | 3.3205e-08 | 4.505%
U | C1 [U(4.95)O2F2 (H/235U = 410)] | COG 11.2 | ENDF/B-VII.1 | ANSI/HPS N13.3 | Lead | 5 | P | 1200 | 1.2685e-08 | 19.98%
U | C1 [U(4.95)O2F2 (H/235U = 410)] | COG 11.2 | ENDF/B-VII.1 | ANSI/HPS N13.3 | Lead | 10 | P | 1 | 0.12786 | 0.9182%
U | C1 [U(4.95)O2F2 (H/235U = 410)] | COG 11.2 | ENDF/B-VII.1 | ANSI/HPS N13.3 | Lead | 10 | P | 2 | 0.055047 | 1.342%
U | C1 [U(4.95)O2F2 (H/235U = 410)] | COG 11.2 | ENDF/B-VII.1 | ANSI/HPS N13.3 | Lead | 10 | P | 5 | 0.013877 | 2.729%
U | C1 [U(4.95)O2F2 (H/235U = 410)] | COG 11.2 | ENDF/B-VII.1 | ANSI/HPS N13.3 | Lead | 10 | P | 10 | 0.0038216 | 5.069%
U | C1 [U(4.95)O2F2 (H/235U = 410)] | COG 11.2 | ENDF/B-VII.1 | ANSI/HPS N13.3 | Lead | 10 | P | 20 | 0.00099962 | 10.29%
U | C1 [U(4.95)O2F2 (H/235U = 410)] | COG 11.2 | ENDF/B-VII.1 | ANSI/HPS N13.3 | Lead | 10 | P | 50 | 0.00027154 | 7.275%
U | C1 [U(4.95)O2F2 (H/235U = 410)] | COG 11.2 | ENDF/B-VII.1 | ANSI/HPS N13.3 | Lead | 10 | P | 100 | 8.1869e-05 | 8.042%
U | C1 [U(4.95)O2F2 (H/235U = 410)] | COG 11.2 | ENDF/B-VII.1 | ANSI/HPS N13.3 | Lead | 10 | P | 200 | 1.3627e-05 | 11%
U | C1 [U(4.95)O2F2 (H/235U = 410)] | COG 11.2 | ENDF/B-VII.1 | ANSI/HPS N13.3 | Lead | 10 | P | 300 | 4.7883e-06 | 20.07%
U | C1 [U(4.95)O2F2 (H/235U = 410)] | COG 11.2 | ENDF/B-VII.1 | ANSI/HPS N13.3 | Lead | 10 | P | 500 | 8.343e-07 | 21.6%
U | C1 [U(4.95)O2F2 (H/235U = 410)] | COG 11.2 | ENDF/B-VII.1 | ANSI/HPS N13.3 | Lead | 10 | P | 700 | 2.8034e-07 | 30.13%
U | C1 [U(4.95)O2F2 (H/235U = 410)] | COG 11.2 | ENDF/B-VII.1 | ANSI/HPS N13.3 | Lead | 10 | P | 1000 | 1.8085e-08 | 11.3%
U | C1 [U(4.95)O2F2 (H/235U = 410)] | COG 11.2 | ENDF/B-VII.1 | ANSI/HPS N13.3 | Lead | 10 | P | 1200 | 4.632e-09 | 7.454%
U | C1 [U(4.95)O2F2 (H/235U = 410)] | COG 11.2 | ENDF/B-VII.1 | ANSI/HPS N13.3 | Lead | 20 | P | 1 | 0.038384 | 1.369%
U | C1 [U(4.95)O2F2 (H/235U = 410)] | COG 11.2 | ENDF/B-VII.1 | ANSI/HPS N13.3 | Lead | 20 | P | 2 | 0.021541 | 1.901%
U | C1 [U(4.95)O2F2 (H/235U = 410)] | COG 11.2 | ENDF/B-VII.1 | ANSI/HPS N13.3 | Lead | 20 | P | 5 | 0.0060407 | 3.59%
U | C1 [U(4.95)O2F2 (H/235U = 410)] | COG 11.2 | ENDF/B-VII.1 | ANSI/HPS N13.3 | Lead | 20 | P | 10 | 0.0020142 | 6.529%
U | C1 [U(4.95)O2F2 (H/235U = 410)] | COG 11.2 | ENDF/B-VII.1 | ANSI/HPS N13.3 | Lead | 20 | P | 20 | 0.00062595 | 12.14%
U | C1 [U(4.95)O2F2 (H/235U = 410)] | COG 11.2 | ENDF/B-VII.1 | ANSI/HPS N13.3 | Lead | 20 | P | 50 | 0.00013986 | 7.977%
U | C1 [U(4.95)O2F2 (H/235U = 410)] | COG 11.2 | ENDF/B-VII.1 | ANSI/HPS N13.3 | Lead | 20 | P | 100 | 4.8183e-05 | 10.29%
U | C1 [U(4.95)O2F2 (H/235U = 410)] | COG 11.2 | ENDF/B-VII.1 | ANSI/HPS N13.3 | Lead | 20 | P | 200 | 8.0627e-06 | 13.06%
U | C1 [U(4.95)O2F2 (H/235U = 410)] | COG 11.2 | ENDF/B-VII.1 | ANSI/HPS N13.3 | Lead | 20 | P | 300 | 4.1887e-06 | 15.15%
U | C1 [U(4.95)O2F2 (H/235U = 410)] | COG 11.2 | ENDF/B-VII.1 | ANSI/HPS N13.3 | Lead | 20 | P | 500 | 7.2122e-07 | 16.54%
U | C1 [U(4.95)O2F2 (H/235U = 410)] | COG 11.2 | ENDF/B-VII.1 | ANSI/HPS N13.3 | Lead | 20 | P | 700 | 6.9685e-08 | 42.97%
U | C1 [U(4.95)O2F2 (H/235U = 410)] | COG 11.2 | ENDF/B-VII.1 | ANSI/HPS N13.3 | Lead | 20 | P | 1000 | 1.1891e-08 | 11.63%
U | C1 [U(4.95)O2F2 (H/235U = 410)] | COG 11.2 | ENDF/B-VII.1 | ANSI/HPS N13.3 | Lead | 20 | P | 1200 | 6.143e-09 | 39.36%
U | C4 [U(93.2) (H/235U = 0)] | COG 11.2 | ENDF/B-VII.1 | ANSI/HPS N13.3 | Lead | 1 | N | 1 | 33.878 | 0.048%
U | C4 [U(93.2) (H/235U = 0)] | COG 11.2 | ENDF/B-VII.1 | ANSI/HPS N13.3 | Lead | 1 | N | 2 | 10.197 | 0.08646%
U | C4 [U(93.2) (H/235U = 0)] | COG 11.2 | ENDF/B-VII.1 | ANSI/HPS N13.3 | Lead | 1 | N | 5 | 1.8363 | 0.2026%
U | C4 [U(93.2) (H/235U = 0)] | COG 11.2 | ENDF/B-VII.1 | ANSI/HPS N13.3 | Lead | 1 | N | 10 | 0.45985 | 0.4038%
U | C4 [U(93.2) (H/235U = 0)] | COG 11.2 | ENDF/B-VII.1 | ANSI/HPS N13.3 | Lead | 1 | N | 20 | 0.11586 | 0.7905%
U | C4 [U(93.2) (H/235U = 0)] | COG 11.2 | ENDF/B-VII.1 | ANSI/HPS N13.3 | Lead | 1 | N | 50 | 0.019457 | 0.9221%
U | C4 [U(93.2) (H/235U = 0)] | COG 11.2 | ENDF/B-VII.1 | ANSI/HPS N13.3 | Lead | 1 | N | 100 | 0.0047861 | 1.759%
U | C4 [U(93.2) (H/235U = 0)] | COG 11.2 | ENDF/B-VII.1 | ANSI/HPS N13.3 | Lead | 1 | N | 200 | 0.00096248 | 1.541%
U | C4 [U(93.2) (H/235U = 0)] | COG 11.2 | ENDF/B-VII.1 | ANSI/HPS N13.3 | Lead | 1 | N | 300 | 0.00028858 | 2.329%
U | C4 [U(93.2) (H/235U = 0)] | COG 11.2 | ENDF/B-VII.1 | ANSI/HPS N13.3 | Lead | 1 | N | 500 | 4.6363e-05 | 5.052%
U | C4 [U(93.2) (H/235U = 0)] | COG 11.2 | ENDF/B-VII.1 | ANSI/HPS N13.3 | Lead | 1 | N | 700 | 7.8946e-06 | 5.111%
U | C4 [U(93.2) (H/235U = 0)] | COG 11.2 | ENDF/B-VII.1 | ANSI/HPS N13.3 | Lead | 1 | N | 1000 | 8.5183e-07 | 14.34%
U | C4 [U(93.2) (H/235U = 0)] | COG 11.2 | ENDF/B-VII.1 | ANSI/HPS N13.3 | Lead | 1 | N | 1200 | 1.8925e-07 | 8.008%
U | C4 [U(93.2) (H/235U = 0)] | COG 11.2 | ENDF/B-VII.1 | ANSI/HPS N13.3 | Lead | 5 | N | 1 | 31.752 | 0.04865%
U | C4 [U(93.2) (H/235U = 0)] | COG 11.2 | ENDF/B-VII.1 | ANSI/HPS N13.3 | Lead | 5 | N | 2 | 9.391 | 0.08839%
U | C4 [U(93.2) (H/235U = 0)] | COG 11.2 | ENDF/B-VII.1 | ANSI/HPS N13.3 | Lead | 5 | N | 5 | 1.6525 | 0.2084%
U | C4 [U(93.2) (H/235U = 0)] | COG 11.2 | ENDF/B-VII.1 | ANSI/HPS N13.3 | Lead | 5 | N | 10 | 0.41134 | 0.4155%
U | C4 [U(93.2) (H/235U = 0)] | COG 11.2 | ENDF/B-VII.1 | ANSI/HPS N13.3 | Lead | 5 | N | 20 | 0.10194 | 0.8131%
U | C4 [U(93.2) (H/235U = 0)] | COG 11.2 | ENDF/B-VII.1 | ANSI/HPS N13.3 | Lead | 5 | N | 50 | 0.016857 | 0.9607%
U | C4 [U(93.2) (H/235U = 0)] | COG 11.2 | ENDF/B-VII.1 | ANSI/HPS N13.3 | Lead | 5 | N | 100 | 0.0040223 | 1.872%
U | C4 [U(93.2) (H/235U = 0)] | COG 11.2 | ENDF/B-VII.1 | ANSI/HPS N13.3 | Lead | 5 | N | 200 | 0.00079868 | 1.649%
U | C4 [U(93.2) (H/235U = 0)] | COG 11.2 | ENDF/B-VII.1 | ANSI/HPS N13.3 | Lead | 5 | N | 300 | 0.00024824 | 2.502%
U | C4 [U(93.2) (H/235U = 0)] | COG 11.2 | ENDF/B-VII.1 | ANSI/HPS N13.3 | Lead | 5 | N | 500 | 3.6163e-05 | 6.451%
U | C4 [U(93.2) (H/235U = 0)] | COG 11.2 | ENDF/B-VII.1 | ANSI/HPS N13.3 | Lead | 5 | N | 700 | 6.8327e-06 | 5.541%
U | C4 [U(93.2) (H/235U = 0)] | COG 11.2 | ENDF/B-VII.1 | ANSI/HPS N13.3 | Lead | 5 | N | 1000 | 7.0716e-07 | 15.33%
U | C4 [U(93.2) (H/235U = 0)] | COG 11.2 | ENDF/B-VII.1 | ANSI/HPS N13.3 | Lead | 5 | N | 1200 | 1.4391e-07 | 11.3%
U | C4 [U(93.2) (H/235U = 0)] | COG 11.2 | ENDF/B-VII.1 | ANSI/HPS N13.3 | Lead | 10 | N | 1 | 27.785 | 0.05084%
U | C4 [U(93.2) (H/235U = 0)] | COG 11.2 | ENDF/B-VII.1 | ANSI/HPS N13.3 | Lead | 10 | N | 2 | 8.086 | 0.09314%
U | C4 [U(93.2) (H/235U = 0)] | COG 11.2 | ENDF/B-VII.1 | ANSI/HPS N13.3 | Lead | 10 | N | 5 | 1.3919 | 0.2215%
U | C4 [U(93.2) (H/235U = 0)] | COG 11.2 | ENDF/B-VII.1 | ANSI/HPS N13.3 | Lead | 10 | N | 10 | 0.33985 | 0.4438%
U | C4 [U(93.2) (H/235U = 0)] | COG 11.2 | ENDF/B-VII.1 | ANSI/HPS N13.3 | Lead | 10 | N | 20 | 0.084961 | 0.8672%
U | C4 [U(93.2) (H/235U = 0)] | COG 11.2 | ENDF/B-VII.1 | ANSI/HPS N13.3 | Lead | 10 | N | 50 | 0.013861 | 1.03%
U | C4 [U(93.2) (H/235U = 0)] | COG 11.2 | ENDF/B-VII.1 | ANSI/HPS N13.3 | Lead | 10 | N | 100 | 0.0034504 | 1.604%
U | C4 [U(93.2) (H/235U = 0)] | COG 11.2 | ENDF/B-VII.1 | ANSI/HPS N13.3 | Lead | 10 | N | 200 | 0.00064077 | 1.75%
U | C4 [U(93.2) (H/235U = 0)] | COG 11.2 | ENDF/B-VII.1 | ANSI/HPS N13.3 | Lead | 10 | N | 300 | 0.00019554 | 2.201%
U | C4 [U(93.2) (H/235U = 0)] | COG 11.2 | ENDF/B-VII.1 | ANSI/HPS N13.3 | Lead | 10 | N | 500 | 2.8277e-05 | 6.157%
U | C4 [U(93.2) (H/235U = 0)] | COG 11.2 | ENDF/B-VII.1 | ANSI/HPS N13.3 | Lead | 10 | N | 700 | 5.071e-06 | 5.476%
U | C4 [U(93.2) (H/235U = 0)] | COG 11.2 | ENDF/B-VII.1 | ANSI/HPS N13.3 | Lead | 10 | N | 1000 | 5.5794e-07 | 15.37%
U | C4 [U(93.2) (H/235U = 0)] | COG 11.2 | ENDF/B-VII.1 | ANSI/HPS N13.3 | Lead | 10 | N | 1200 | 1.1433e-07 | 13.59%
U | C4 [U(93.2) (H/235U = 0)] | COG 11.2 | ENDF/B-VII.1 | ANSI/HPS N13.3 | Lead | 20 | N | 1 | 20.498 | 0.02298%
U | C4 [U(93.2) (H/235U = 0)] | COG 11.2 | ENDF/B-VII.1 | ANSI/HPS N13.3 | Lead | 20 | N | 2 | 5.7764 | 0.04281%
U | C4 [U(93.2) (H/235U = 0)] | COG 11.2 | ENDF/B-VII.1 | ANSI/HPS N13.3 | Lead | 20 | N | 5 | 0.95674 | 0.1794%
U | C4 [U(93.2) (H/235U = 0)] | COG 11.2 | ENDF/B-VII.1 | ANSI/HPS N13.3 | Lead | 20 | N | 10 | 0.23209 | 0.359%
U | C4 [U(93.2) (H/235U = 0)] | COG 11.2 | ENDF/B-VII.1 | ANSI/HPS N13.3 | Lead | 20 | N | 20 | 0.057503 | 0.7041%
U | C4 [U(93.2) (H/235U = 0)] | COG 11.2 | ENDF/B-VII.1 | ANSI/HPS N13.3 | Lead | 20 | N | 50 | 0.0094968 | 0.9549%
U | C4 [U(93.2) (H/235U = 0)] | COG 11.2 | ENDF/B-VII.1 | ANSI/HPS N13.3 | Lead | 20 | N | 100 | 0.0022884 | 1.84%
U | C4 [U(93.2) (H/235U = 0)] | COG 11.2 | ENDF/B-VII.1 | ANSI/HPS N13.3 | Lead | 20 | N | 200 | 0.00044808 | 1.544%
U | C4 [U(93.2) (H/235U = 0)] | COG 11.2 | ENDF/B-VII.1 | ANSI/HPS N13.3 | Lead | 20 | N | 300 | 0.00013138 | 2.53%
U | C4 [U(93.2) (H/235U = 0)] | COG 11.2 | ENDF/B-VII.1 | ANSI/HPS N13.3 | Lead | 20 | N | 500 | 1.8572e-05 | 6.031%
U | C4 [U(93.2) (H/235U = 0)] | COG 11.2 | ENDF/B-VII.1 | ANSI/HPS N13.3 | Lead | 20 | N | 700 | 2.8671e-06 | 6.734%
U | C4 [U(93.2) (H/235U = 0)] | COG 11.2 | ENDF/B-VII.1 | ANSI/HPS N13.3 | Lead | 20 | N | 1000 | 2.9204e-07 | 17.39%
U | C4 [U(93.2) (H/235U = 0)] | COG 11.2 | ENDF/B-VII.1 | ANSI/HPS N13.3 | Lead | 20 | N | 1200 | 5.5347e-08 | 8.763%
U | C4 [U(93.2) (H/235U = 0)] | COG 11.2 | ENDF/B-VII.1 | ANSI/HPS N13.3 | Lead | 1 | P | 1 | 1.2541 | 0.3893%
U | C4 [U(93.2) (H/235U = 0)] | COG 11.2 | ENDF/B-VII.1 | ANSI/HPS N13.3 | Lead | 1 | P | 2 | 0.40468 | 0.6403%
U | C4 [U(93.2) (H/235U = 0)] | COG 11.2 | ENDF/B-VII.1 | ANSI/HPS N13.3 | Lead | 1 | P | 5 | 0.069432 | 1.549%
U | C4 [U(93.2) (H/235U = 0)] | COG 11.2 | ENDF/B-VII.1 | ANSI/HPS N13.3 | Lead | 1 | P | 10 | 0.015895 | 3.176%
U | C4 [U(93.2) (H/235U = 0)] | COG 11.2 | ENDF/B-VII.1 | ANSI/HPS N13.3 | Lead | 1 | P | 20 | 0.0048927 | 5.81%
U | C4 [U(93.2) (H/235U = 0)] | COG 11.2 | ENDF/B-VII.1 | ANSI/HPS N13.3 | Lead | 1 | P | 50 | 0.00080222 | 5.564%
U | C4 [U(93.2) (H/235U = 0)] | COG 11.2 | ENDF/B-VII.1 | ANSI/HPS N13.3 | Lead | 1 | P | 100 | 0.00023136 | 8.332%
U | C4 [U(93.2) (H/235U = 0)] | COG 11.2 | ENDF/B-VII.1 | ANSI/HPS N13.3 | Lead | 1 | P | 200 | 6.5504e-05 | 6.107%
U | C4 [U(93.2) (H/235U = 0)] | COG 11.2 | ENDF/B-VII.1 | ANSI/HPS N13.3 | Lead | 1 | P | 300 | 2.3993e-05 | 12.84%
U | C4 [U(93.2) (H/235U = 0)] | COG 11.2 | ENDF/B-VII.1 | ANSI/HPS N13.3 | Lead | 1 | P | 500 | 3.696e-06 | 17.37%
U | C4 [U(93.2) (H/235U = 0)] | COG 11.2 | ENDF/B-VII.1 | ANSI/HPS N13.3 | Lead | 1 | P | 700 | 1.0439e-06 | 14.82%
U | C4 [U(93.2) (H/235U = 0)] | COG 11.2 | ENDF/B-VII.1 | ANSI/HPS N13.3 | Lead | 1 | P | 1000 | 1.4386e-07 | 39.16%
U | C4 [U(93.2) (H/235U = 0)] | COG 11.2 | ENDF/B-VII.1 | ANSI/HPS N13.3 | Lead | 1 | P | 1200 | 6.03e-08 | 11.89%
U | C4 [U(93.2) (H/235U = 0)] | COG 11.2 | ENDF/B-VII.1 | ANSI/HPS N13.3 | Lead | 5 | P | 1 | 0.42845 | 0.5129%
U | C4 [U(93.2) (H/235U = 0)] | COG 11.2 | ENDF/B-VII.1 | ANSI/HPS N13.3 | Lead | 5 | P | 2 | 0.16449 | 0.7549%
U | C4 [U(93.2) (H/235U = 0)] | COG 11.2 | ENDF/B-VII.1 | ANSI/HPS N13.3 | Lead | 5 | P | 5 | 0.032119 | 1.661%
U | C4 [U(93.2) (H/235U = 0)] | COG 11.2 | ENDF/B-VII.1 | ANSI/HPS N13.3 | Lead | 5 | P | 10 | 0.0083269 | 3.177%
U | C4 [U(93.2) (H/235U = 0)] | COG 11.2 | ENDF/B-VII.1 | ANSI/HPS N13.3 | Lead | 5 | P | 20 | 0.0024192 | 5.511%
U | C4 [U(93.2) (H/235U = 0)] | COG 11.2 | ENDF/B-VII.1 | ANSI/HPS N13.3 | Lead | 5 | P | 50 | 0.00053441 | 5.463%
U | C4 [U(93.2) (H/235U = 0)] | COG 11.2 | ENDF/B-VII.1 | ANSI/HPS N13.3 | Lead | 5 | P | 100 | 0.00020263 | 8.414%
U | C4 [U(93.2) (H/235U = 0)] | COG 11.2 | ENDF/B-VII.1 | ANSI/HPS N13.3 | Lead | 5 | P | 200 | 5.3909e-05 | 10.12%
U | C4 [U(93.2) (H/235U = 0)] | COG 11.2 | ENDF/B-VII.1 | ANSI/HPS N13.3 | Lead | 5 | P | 300 | 1.9166e-05 | 9.591%
U | C4 [U(93.2) (H/235U = 0)] | COG 11.2 | ENDF/B-VII.1 | ANSI/HPS N13.3 | Lead | 5 | P | 500 | 2.3752e-06 | 26.41%
U | C4 [U(93.2) (H/235U = 0)] | COG 11.2 | ENDF/B-VII.1 | ANSI/HPS N13.3 | Lead | 5 | P | 700 | 7.8174e-07 | 20.27%
U | C4 [U(93.2) (H/235U = 0)] | COG 11.2 | ENDF/B-VII.1 | ANSI/HPS N13.3 | Lead | 5 | P | 1000 | 1.2303e-07 | 38.71%
U | C4 [U(93.2) (H/235U = 0)] | COG 11.2 | ENDF/B-VII.1 | ANSI/HPS N13.3 | Lead | 5 | P | 1200 | 2.7283e-08 | 22.14%
U | C4 [U(93.2) (H/235U = 0)] | COG 11.2 | ENDF/B-VII.1 | ANSI/HPS N13.3 | Lead | 10 | P | 1 | 0.21201 | 0.5142%
U | C4 [U(93.2) (H/235U = 0)] | COG 11.2 | ENDF/B-VII.1 | ANSI/HPS N13.3 | Lead | 10 | P | 2 | 0.094829 | 0.7598%
U | C4 [U(93.2) (H/235U = 0)] | COG 11.2 | ENDF/B-VII.1 | ANSI/HPS N13.3 | Lead | 10 | P | 5 | 0.021823 | 1.61%
U | C4 [U(93.2) (H/235U = 0)] | COG 11.2 | ENDF/B-VII.1 | ANSI/HPS N13.3 | Lead | 10 | P | 10 | 0.0061148 | 2.865%
U | C4 [U(93.2) (H/235U = 0)] | COG 11.2 | ENDF/B-VII.1 | ANSI/HPS N13.3 | Lead | 10 | P | 20 | 0.0020842 | 5.603%
U | C4 [U(93.2) (H/235U = 0)] | COG 11.2 | ENDF/B-VII.1 | ANSI/HPS N13.3 | Lead | 10 | P | 50 | 0.00042376 | 5.474%
U | C4 [U(93.2) (H/235U = 0)] | COG 11.2 | ENDF/B-VII.1 | ANSI/HPS N13.3 | Lead | 10 | P | 100 | 0.00014333 | 7.793%
U | C4 [U(93.2) (H/235U = 0)] | COG 11.2 | ENDF/B-VII.1 | ANSI/HPS N13.3 | Lead | 10 | P | 200 | 4.1195e-05 | 7.392%
U | C4 [U(93.2) (H/235U = 0)] | COG 11.2 | ENDF/B-VII.1 | ANSI/HPS N13.3 | Lead | 10 | P | 300 | 1.3207e-05 | 9.155%
U | C4 [U(93.2) (H/235U = 0)] | COG 11.2 | ENDF/B-VII.1 | ANSI/HPS N13.3 | Lead | 10 | P | 500 | 2.9287e-06 | 20.82%
U | C4 [U(93.2) (H/235U = 0)] | COG 11.2 | ENDF/B-VII.1 | ANSI/HPS N13.3 | Lead | 10 | P | 700 | 4.7967e-07 | 22.95%
U | C4 [U(93.2) (H/235U = 0)] | COG 11.2 | ENDF/B-VII.1 | ANSI/HPS N13.3 | Lead | 10 | P | 1000 | 1.5778e-08 | 59.43%
U | C4 [U(93.2) (H/235U = 0)] | COG 11.2 | ENDF/B-VII.1 | ANSI/HPS N13.3 | Lead | 10 | P | 1200 | 1.3796e-08 | 8.439%
U | C4 [U(93.2) (H/235U = 0)] | COG 11.2 | ENDF/B-VII.1 | ANSI/HPS N13.3 | Lead | 20 | P | 1 | 0.098061 | 0.2735%
U | C4 [U(93.2) (H/235U = 0)] | COG 11.2 | ENDF/B-VII.1 | ANSI/HPS N13.3 | Lead | 20 | P | 2 | 0.05257 | 0.3943%
U | C4 [U(93.2) (H/235U = 0)] | COG 11.2 | ENDF/B-VII.1 | ANSI/HPS N13.3 | Lead | 20 | P | 5 | 0.013812 | 1.374%
U | C4 [U(93.2) (H/235U = 0)] | COG 11.2 | ENDF/B-VII.1 | ANSI/HPS N13.3 | Lead | 20 | P | 10 | 0.0039481 | 2.587%
U | C4 [U(93.2) (H/235U = 0)] | COG 11.2 | ENDF/B-VII.1 | ANSI/HPS N13.3 | Lead | 20 | P | 20 | 0.0013942 | 4.432%
U | C4 [U(93.2) (H/235U = 0)] | COG 11.2 | ENDF/B-VII.1 | ANSI/HPS N13.3 | Lead | 20 | P | 50 | 0.00031807 | 5.279%
U | C4 [U(93.2) (H/235U = 0)] | COG 11.2 | ENDF/B-VII.1 | ANSI/HPS N13.3 | Lead | 20 | P | 100 | 0.00013928 | 8.591%
U | C4 [U(93.2) (H/235U = 0)] | COG 11.2 | ENDF/B-VII.1 | ANSI/HPS N13.3 | Lead | 20 | P | 200 | 3.2825e-05 | 6.793%
U | C4 [U(93.2) (H/235U = 0)] | COG 11.2 | ENDF/B-VII.1 | ANSI/HPS N13.3 | Lead | 20 | P | 300 | 1.0466e-05 | 9.774%
U | C4 [U(93.2) (H/235U = 0)] | COG 11.2 | ENDF/B-VII.1 | ANSI/HPS N13.3 | Lead | 20 | P | 500 | 1.8865e-06 | 23.02%
U | C4 [U(93.2) (H/235U = 0)] | COG 11.2 | ENDF/B-VII.1 | ANSI/HPS N13.3 | Lead | 20 | P | 700 | 5.8521e-07 | 19.02%
U | C4 [U(93.2) (H/235U = 0)] | COG 11.2 | ENDF/B-VII.1 | ANSI/HPS N13.3 | Lead | 20 | P | 1000 | 7.3086e-08 | 45.9%
U | C4 [U(93.2) (H/235U = 0)] | COG 11.2 | ENDF/B-VII.1 | ANSI/HPS N13.3 | Lead | 20 | P | 1200 | 1.2213e-08 | 18.16%
U | C1 [U(4.95)O2F2 (H/235U = 410)] | COG 11.2 | ENDF/B-VII.1 | ANSI/HPS N13.3 | Steel | 1 | N | 1 | 8.8411 | 0.09125%
U | C1 [U(4.95)O2F2 (H/235U = 410)] | COG 11.2 | ENDF/B-VII.1 | ANSI/HPS N13.3 | Steel | 1 | N | 2 | 2.9887 | 0.1548%
U | C1 [U(4.95)O2F2 (H/235U = 410)] | COG 11.2 | ENDF/B-VII.1 | ANSI/HPS N13.3 | Steel | 1 | N | 5 | 0.5816 | 0.7763%
U | C1 [U(4.95)O2F2 (H/235U = 410)] | COG 11.2 | ENDF/B-VII.1 | ANSI/HPS N13.3 | Steel | 1 | N | 10 | 0.15237 | 1.518%
U | C1 [U(4.95)O2F2 (H/235U = 410)] | COG 11.2 | ENDF/B-VII.1 | ANSI/HPS N13.3 | Steel | 1 | N | 20 | 0.037648 | 2.935%
U | C1 [U(4.95)O2F2 (H/235U = 410)] | COG 11.2 | ENDF/B-VII.1 | ANSI/HPS N13.3 | Steel | 1 | N | 50 | 0.0066718 | 1.514%
U | C1 [U(4.95)O2F2 (H/235U = 410)] | COG 11.2 | ENDF/B-VII.1 | ANSI/HPS N13.3 | Steel | 1 | N | 100 | 0.0015512 | 2.484%
U | C1 [U(4.95)O2F2 (H/235U = 410)] | COG 11.2 | ENDF/B-VII.1 | ANSI/HPS N13.3 | Steel | 1 | N | 200 | 0.00030841 | 2.67%
U | C1 [U(4.95)O2F2 (H/235U = 410)] | COG 11.2 | ENDF/B-VII.1 | ANSI/HPS N13.3 | Steel | 1 | N | 300 | 9.8452e-05 | 4.706%
U | C1 [U(4.95)O2F2 (H/235U = 410)] | COG 11.2 | ENDF/B-VII.1 | ANSI/HPS N13.3 | Steel | 1 | N | 500 | 1.426e-05 | 4.626%
U | C1 [U(4.95)O2F2 (H/235U = 410)] | COG 11.2 | ENDF/B-VII.1 | ANSI/HPS N13.3 | Steel | 1 | N | 700 | 2.9343e-06 | 10.52%
U | C1 [U(4.95)O2F2 (H/235U = 410)] | COG 11.2 | ENDF/B-VII.1 | ANSI/HPS N13.3 | Steel | 1 | N | 1000 | 3.0221e-07 | 6.175%
U | C1 [U(4.95)O2F2 (H/235U = 410)] | COG 11.2 | ENDF/B-VII.1 | ANSI/HPS N13.3 | Steel | 1 | N | 1200 | 5.7281e-08 | 4.529%
U | C1 [U(4.95)O2F2 (H/235U = 410)] | COG 11.2 | ENDF/B-VII.1 | ANSI/HPS N13.3 | Steel | 5 | N | 1 | 7.1265 | 0.06976%
U | C1 [U(4.95)O2F2 (H/235U = 410)] | COG 11.2 | ENDF/B-VII.1 | ANSI/HPS N13.3 | Steel | 5 | N | 2 | 2.3657 | 0.1198%
U | C1 [U(4.95)O2F2 (H/235U = 410)] | COG 11.2 | ENDF/B-VII.1 | ANSI/HPS N13.3 | Steel | 5 | N | 5 | 0.44531 | 0.2731%
U | C1 [U(4.95)O2F2 (H/235U = 410)] | COG 11.2 | ENDF/B-VII.1 | ANSI/HPS N13.3 | Steel | 5 | N | 10 | 0.11344 | 0.5347%
U | C1 [U(4.95)O2F2 (H/235U = 410)] | COG 11.2 | ENDF/B-VII.1 | ANSI/HPS N13.3 | Steel | 5 | N | 20 | 0.028588 | 1.048%
U | C1 [U(4.95)O2F2 (H/235U = 410)] | COG 11.2 | ENDF/B-VII.1 | ANSI/HPS N13.3 | Steel | 5 | N | 50 | 0.0047192 | 1.729%
U | C1 [U(4.95)O2F2 (H/235U = 410)] | COG 11.2 | ENDF/B-VII.1 | ANSI/HPS N13.3 | Steel | 5 | N | 100 | 0.0011648 | 2.774%
U | C1 [U(4.95)O2F2 (H/235U = 410)] | COG 11.2 | ENDF/B-VII.1 | ANSI/HPS N13.3 | Steel | 5 | N | 200 | 0.00021799 | 2.586%
U | C1 [U(4.95)O2F2 (H/235U = 410)] | COG 11.2 | ENDF/B-VII.1 | ANSI/HPS N13.3 | Steel | 5 | N | 300 | 7.2327e-05 | 4.055%
U | C1 [U(4.95)O2F2 (H/235U = 410)] | COG 11.2 | ENDF/B-VII.1 | ANSI/HPS N13.3 | Steel | 5 | N | 500 | 1.1052e-05 | 5.409%
U | C1 [U(4.95)O2F2 (H/235U = 410)] | COG 11.2 | ENDF/B-VII.1 | ANSI/HPS N13.3 | Steel | 5 | N | 700 | 2.0888e-06 | 12.06%
U | C1 [U(4.95)O2F2 (H/235U = 410)] | COG 11.2 | ENDF/B-VII.1 | ANSI/HPS N13.3 | Steel | 5 | N | 1000 | 1.7132e-07 | 8.798%
U | C1 [U(4.95)O2F2 (H/235U = 410)] | COG 11.2 | ENDF/B-VII.1 | ANSI/HPS N13.3 | Steel | 5 | N | 1200 | 3.5917e-08 | 7.638%
U | C1 [U(4.95)O2F2 (H/235U = 410)] | COG 11.2 | ENDF/B-VII.1 | ANSI/HPS N13.3 | Steel | 10 | N | 1 | 5.2481 | 0.07708%
U | C1 [U(4.95)O2F2 (H/235U = 410)] | COG 11.2 | ENDF/B-VII.1 | ANSI/HPS N13.3 | Steel | 10 | N | 2 | 1.7188 | 0.1333%
U | C1 [U(4.95)O2F2 (H/235U = 410)] | COG 11.2 | ENDF/B-VII.1 | ANSI/HPS N13.3 | Steel | 10 | N | 5 | 0.31676 | 0.307%
U | C1 [U(4.95)O2F2 (H/235U = 410)] | COG 11.2 | ENDF/B-VII.1 | ANSI/HPS N13.3 | Steel | 10 | N | 10 | 0.079304 | 0.6041%
U | C1 [U(4.95)O2F2 (H/235U = 410)] | COG 11.2 | ENDF/B-VII.1 | ANSI/HPS N13.3 | Steel | 10 | N | 20 | 0.019623 | 1.179%
U | C1 [U(4.95)O2F2 (H/235U = 410)] | COG 11.2 | ENDF/B-VII.1 | ANSI/HPS N13.3 | Steel | 10 | N | 50 | 0.0033612 | 1.943%
U | C1 [U(4.95)O2F2 (H/235U = 410)] | COG 11.2 | ENDF/B-VII.1 | ANSI/HPS N13.3 | Steel | 10 | N | 100 | 0.00080271 | 3.066%
U | C1 [U(4.95)O2F2 (H/235U = 410)] | COG 11.2 | ENDF/B-VII.1 | ANSI/HPS N13.3 | Steel | 10 | N | 200 | 0.00015607 | 2.6%
U | C1 [U(4.95)O2F2 (H/235U = 410)] | COG 11.2 | ENDF/B-VII.1 | ANSI/HPS N13.3 | Steel | 10 | N | 300 | 5.0249e-05 | 4.634%
U | C1 [U(4.95)O2F2 (H/235U = 410)] | COG 11.2 | ENDF/B-VII.1 | ANSI/HPS N13.3 | Steel | 10 | N | 500 | 6.9725e-06 | 5.893%
U | C1 [U(4.95)O2F2 (H/235U = 410)] | COG 11.2 | ENDF/B-VII.1 | ANSI/HPS N13.3 | Steel | 10 | N | 700 | 1.4484e-06 | 11.01%
U | C1 [U(4.95)O2F2 (H/235U = 410)] | COG 11.2 | ENDF/B-VII.1 | ANSI/HPS N13.3 | Steel | 10 | N | 1000 | 1.0769e-07 | 17.17%
U | C1 [U(4.95)O2F2 (H/235U = 410)] | COG 11.2 | ENDF/B-VII.1 | ANSI/HPS N13.3 | Steel | 10 | N | 1200 | 2.2299e-08 | 20.03%
U | C1 [U(4.95)O2F2 (H/235U = 410)] | COG 11.2 | ENDF/B-VII.1 | ANSI/HPS N13.3 | Steel | 20 | N | 1 | 2.92 | 0.09201%
U | C1 [U(4.95)O2F2 (H/235U = 410)] | COG 11.2 | ENDF/B-VII.1 | ANSI/HPS N13.3 | Steel | 20 | N | 2 | 0.93538 | 0.161%
U | C1 [U(4.95)O2F2 (H/235U = 410)] | COG 11.2 | ENDF/B-VII.1 | ANSI/HPS N13.3 | Steel | 20 | N | 5 | 0.16715 | 0.3753%
U | C1 [U(4.95)O2F2 (H/235U = 410)] | COG 11.2 | ENDF/B-VII.1 | ANSI/HPS N13.3 | Steel | 20 | N | 10 | 0.04118 | 0.7422%
U | C1 [U(4.95)O2F2 (H/235U = 410)] | COG 11.2 | ENDF/B-VII.1 | ANSI/HPS N13.3 | Steel | 20 | N | 20 | 0.010438 | 1.446%
U | C1 [U(4.95)O2F2 (H/235U = 410)] | COG 11.2 | ENDF/B-VII.1 | ANSI/HPS N13.3 | Steel | 20 | N | 50 | 0.001767 | 1.926%
U | C1 [U(4.95)O2F2 (H/235U = 410)] | COG 11.2 | ENDF/B-VII.1 | ANSI/HPS N13.3 | Steel | 20 | N | 100 | 0.00039814 | 3.327%
U | C1 [U(4.95)O2F2 (H/235U = 410)] | COG 11.2 | ENDF/B-VII.1 | ANSI/HPS N13.3 | Steel | 20 | N | 200 | 7.7562e-05 | 3.204%
U | C1 [U(4.95)O2F2 (H/235U = 410)] | COG 11.2 | ENDF/B-VII.1 | ANSI/HPS N13.3 | Steel | 20 | N | 300 | 2.5501e-05 | 2.833%
U | C1 [U(4.95)O2F2 (H/235U = 410)] | COG 11.2 | ENDF/B-VII.1 | ANSI/HPS N13.3 | Steel | 20 | N | 500 | 3.5918e-06 | 5.926%
U | C1 [U(4.95)O2F2 (H/235U = 410)] | COG 11.2 | ENDF/B-VII.1 | ANSI/HPS N13.3 | Steel | 20 | N | 700 | 5.8497e-07 | 18.61%
U | C1 [U(4.95)O2F2 (H/235U = 410)] | COG 11.2 | ENDF/B-VII.1 | ANSI/HPS N13.3 | Steel | 20 | N | 1000 | 5.24e-08 | 19.85%
U | C1 [U(4.95)O2F2 (H/235U = 410)] | COG 11.2 | ENDF/B-VII.1 | ANSI/HPS N13.3 | Steel | 20 | N | 1200 | 4.9791e-09 | 5.931%
U | C1 [U(4.95)O2F2 (H/235U = 410)] | COG 11.2 | ENDF/B-VII.1 | ANSI/HPS N13.3 | Steel | 1 | P | 1 | 4.5888 | 0.1371%
U | C1 [U(4.95)O2F2 (H/235U = 410)] | COG 11.2 | ENDF/B-VII.1 | ANSI/HPS N13.3 | Steel | 1 | P | 2 | 0.14723 | 2.394%
U | C1 [U(4.95)O2F2 (H/235U = 410)] | COG 11.2 | ENDF/B-VII.1 | ANSI/HPS N13.3 | Steel | 1 | P | 5 | 0.27818 | 1.212%
U | C1 [U(4.95)O2F2 (H/235U = 410)] | COG 11.2 | ENDF/B-VII.1 | ANSI/HPS N13.3 | Steel | 1 | P | 10 | 0.07265 | 2.423%
U | C1 [U(4.95)O2F2 (H/235U = 410)] | COG 11.2 | ENDF/B-VII.1 | ANSI/HPS N13.3 | Steel | 1 | P | 20 | 0.01866 | 4.676%
U | C1 [U(4.95)O2F2 (H/235U = 410)] | COG 11.2 | ENDF/B-VII.1 | ANSI/HPS N13.3 | Steel | 1 | P | 50 | 0.0026126 | 2.765%
U | C1 [U(4.95)O2F2 (H/235U = 410)] | COG 11.2 | ENDF/B-VII.1 | ANSI/HPS N13.3 | Steel | 1 | P | 100 | 0.00055917 | 4.669%
U | C1 [U(4.95)O2F2 (H/235U = 410)] | COG 11.2 | ENDF/B-VII.1 | ANSI/HPS N13.3 | Steel | 1 | P | 200 | 0.00011026 | 5.54%
U | C1 [U(4.95)O2F2 (H/235U = 410)] | COG 11.2 | ENDF/B-VII.1 | ANSI/HPS N13.3 | Steel | 1 | P | 300 | 3.1845e-05 | 10.08%
U | C1 [U(4.95)O2F2 (H/235U = 410)] | COG 11.2 | ENDF/B-VII.1 | ANSI/HPS N13.3 | Steel | 1 | P | 500 | 4.871e-06 | 9.874%
U | C1 [U(4.95)O2F2 (H/235U = 410)] | COG 11.2 | ENDF/B-VII.1 | ANSI/HPS N13.3 | Steel | 1 | P | 700 | 8.1542e-07 | 20.46%
U | C1 [U(4.95)O2F2 (H/235U = 410)] | COG 11.2 | ENDF/B-VII.1 | ANSI/HPS N13.3 | Steel | 1 | P | 1000 | 1.8835e-07 | 4.483%
U | C1 [U(4.95)O2F2 (H/235U = 410)] | COG 11.2 | ENDF/B-VII.1 | ANSI/HPS N13.3 | Steel | 1 | P | 1200 | 6.0585e-08 | 5.534%
U | C1 [U(4.95)O2F2 (H/235U = 410)] | COG 11.2 | ENDF/B-VII.1 | ANSI/HPS N13.3 | Steel | 5 | P | 1 | 2.0991 | 0.1356%
U | C1 [U(4.95)O2F2 (H/235U = 410)] | COG 11.2 | ENDF/B-VII.1 | ANSI/HPS N13.3 | Steel | 5 | P | 2 | 0.68831 | 0.2341%
U | C1 [U(4.95)O2F2 (H/235U = 410)] | COG 11.2 | ENDF/B-VII.1 | ANSI/HPS N13.3 | Steel | 5 | P | 5 | 0.12589 | 0.5449%
U | C1 [U(4.95)O2F2 (H/235U = 410)] | COG 11.2 | ENDF/B-VII.1 | ANSI/HPS N13.3 | Steel | 5 | P | 10 | 0.032196 | 1.09%
U | C1 [U(4.95)O2F2 (H/235U = 410)] | COG 11.2 | ENDF/B-VII.1 | ANSI/HPS N13.3 | Steel | 5 | P | 20 | 0.0080233 | 2.189%
U | C1 [U(4.95)O2F2 (H/235U = 410)] | COG 11.2 | ENDF/B-VII.1 | ANSI/HPS N13.3 | Steel | 5 | P | 50 | 0.0012684 | 4.14%
U | C1 [U(4.95)O2F2 (H/235U = 410)] | COG 11.2 | ENDF/B-VII.1 | ANSI/HPS N13.3 | Steel | 5 | P | 100 | 0.00027786 | 6.22%
U | C1 [U(4.95)O2F2 (H/235U = 410)] | COG 11.2 | ENDF/B-VII.1 | ANSI/HPS N13.3 | Steel | 5 | P | 200 | 5.1645e-05 | 6.283%
U | C1 [U(4.95)O2F2 (H/235U = 410)] | COG 11.2 | ENDF/B-VII.1 | ANSI/HPS N13.3 | Steel | 5 | P | 300 | 1.5333e-05 | 10.43%
U | C1 [U(4.95)O2F2 (H/235U = 410)] | COG 11.2 | ENDF/B-VII.1 | ANSI/HPS N13.3 | Steel | 5 | P | 500 | 2.2126e-06 | 11.15%
U | C1 [U(4.95)O2F2 (H/235U = 410)] | COG 11.2 | ENDF/B-VII.1 | ANSI/HPS N13.3 | Steel | 5 | P | 700 | 6.7368e-07 | 27.13%
U | C1 [U(4.95)O2F2 (H/235U = 410)] | COG 11.2 | ENDF/B-VII.1 | ANSI/HPS N13.3 | Steel | 5 | P | 1000 | 8.2305e-08 | 2.565%
U | C1 [U(4.95)O2F2 (H/235U = 410)] | COG 11.2 | ENDF/B-VII.1 | ANSI/HPS N13.3 | Steel | 5 | P | 1200 | 2.9919e-08 | 7.529%
U | C1 [U(4.95)O2F2 (H/235U = 410)] | COG 11.2 | ENDF/B-VII.1 | ANSI/HPS N13.3 | Steel | 10 | P | 1 | 0.69527 | 0.228%
U | C1 [U(4.95)O2F2 (H/235U = 410)] | COG 11.2 | ENDF/B-VII.1 | ANSI/HPS N13.3 | Steel | 10 | P | 2 | 0.23468 | 0.3855%
U | C1 [U(4.95)O2F2 (H/235U = 410)] | COG 11.2 | ENDF/B-VII.1 | ANSI/HPS N13.3 | Steel | 10 | P | 5 | 0.044782 | 0.8987%
U | C1 [U(4.95)O2F2 (H/235U = 410)] | COG 11.2 | ENDF/B-VII.1 | ANSI/HPS N13.3 | Steel | 10 | P | 10 | 0.011166 | 1.771%
U | C1 [U(4.95)O2F2 (H/235U = 410)] | COG 11.2 | ENDF/B-VII.1 | ANSI/HPS N13.3 | Steel | 10 | P | 20 | 0.0027794 | 3.46%
U | C1 [U(4.95)O2F2 (H/235U = 410)] | COG 11.2 | ENDF/B-VII.1 | ANSI/HPS N13.3 | Steel | 10 | P | 50 | 0.00047601 | 5.741%
U | C1 [U(4.95)O2F2 (H/235U = 410)] | COG 11.2 | ENDF/B-VII.1 | ANSI/HPS N13.3 | Steel | 10 | P | 100 | 9.1949e-05 | 9.503%
U | C1 [U(4.95)O2F2 (H/235U = 410)] | COG 11.2 | ENDF/B-VII.1 | ANSI/HPS N13.3 | Steel | 10 | P | 200 | 2.4763e-05 | 8.183%
U | C1 [U(4.95)O2F2 (H/235U = 410)] | COG 11.2 | ENDF/B-VII.1 | ANSI/HPS N13.3 | Steel | 10 | P | 300 | 7.378e-06 | 14.3%
U | C1 [U(4.95)O2F2 (H/235U = 410)] | COG 11.2 | ENDF/B-VII.1 | ANSI/HPS N13.3 | Steel | 10 | P | 500 | 1.0551e-06 | 16.04%
U | C1 [U(4.95)O2F2 (H/235U = 410)] | COG 11.2 | ENDF/B-VII.1 | ANSI/HPS N13.3 | Steel | 10 | P | 700 | 2.5569e-07 | 30.08%
U | C1 [U(4.95)O2F2 (H/235U = 410)] | COG 11.2 | ENDF/B-VII.1 | ANSI/HPS N13.3 | Steel | 10 | P | 1000 | 4.4841e-08 | 10.44%
U | C1 [U(4.95)O2F2 (H/235U = 410)] | COG 11.2 | ENDF/B-VII.1 | ANSI/HPS N13.3 | Steel | 10 | P | 1200 | 1.2811e-08 | 3.328%
U | C1 [U(4.95)O2F2 (H/235U = 410)] | COG 11.2 | ENDF/B-VII.1 | ANSI/HPS N13.3 | Steel | 20 | P | 1 | 0.11755 | 0.5123%
U | C1 [U(4.95)O2F2 (H/235U = 410)] | COG 11.2 | ENDF/B-VII.1 | ANSI/HPS N13.3 | Steel | 20 | P | 2 | 0.045417 | 0.8213%
U | C1 [U(4.95)O2F2 (H/235U = 410)] | COG 11.2 | ENDF/B-VII.1 | ANSI/HPS N13.3 | Steel | 20 | P | 5 | 0.0089757 | 1.805%
U | C1 [U(4.95)O2F2 (H/235U = 410)] | COG 11.2 | ENDF/B-VII.1 | ANSI/HPS N13.3 | Steel | 20 | P | 10 | 0.0024113 | 3.531%
U | C1 [U(4.95)O2F2 (H/235U = 410)] | COG 11.2 | ENDF/B-VII.1 | ANSI/HPS N13.3 | Steel | 20 | P | 20 | 0.00070464 | 6.532%
U | C1 [U(4.95)O2F2 (H/235U = 410)] | COG 11.2 | ENDF/B-VII.1 | ANSI/HPS N13.3 | Steel | 20 | P | 50 | 0.00013215 | 8.532%
U | C1 [U(4.95)O2F2 (H/235U = 410)] | COG 11.2 | ENDF/B-VII.1 | ANSI/HPS N13.3 | Steel | 20 | P | 100 | 3.5179e-05 | 12.69%
U | C1 [U(4.95)O2F2 (H/235U = 410)] | COG 11.2 | ENDF/B-VII.1 | ANSI/HPS N13.3 | Steel | 20 | P | 200 | 9.8458e-06 | 11.55%
U | C1 [U(4.95)O2F2 (H/235U = 410)] | COG 11.2 | ENDF/B-VII.1 | ANSI/HPS N13.3 | Steel | 20 | P | 300 | 3.948e-06 | 9.709%
U | C1 [U(4.95)O2F2 (H/235U = 410)] | COG 11.2 | ENDF/B-VII.1 | ANSI/HPS N13.3 | Steel | 20 | P | 500 | 4.1844e-07 | 25.33%
U | C1 [U(4.95)O2F2 (H/235U = 410)] | COG 11.2 | ENDF/B-VII.1 | ANSI/HPS N13.3 | Steel | 20 | P | 700 | 1.3286e-07 | 53.1%
U | C1 [U(4.95)O2F2 (H/235U = 410)] | COG 11.2 | ENDF/B-VII.1 | ANSI/HPS N13.3 | Steel | 20 | P | 1000 | 3.79e-08 | 50.32%
U | C1 [U(4.95)O2F2 (H/235U = 410)] | COG 11.2 | ENDF/B-VII.1 | ANSI/HPS N13.3 | Steel | 20 | P | 1200 | 4.8062e-09 | 15.92%
U | C4 [U(93.2) (H/235U = 0)] | COG 11.2 | ENDF/B-VII.1 | ANSI/HPS N13.3 | Steel | 1 | N | 1 | 33.188 | 0.04829%
U | C4 [U(93.2) (H/235U = 0)] | COG 11.2 | ENDF/B-VII.1 | ANSI/HPS N13.3 | Steel | 1 | N | 2 | 9.988 | 0.08706%
U | C4 [U(93.2) (H/235U = 0)] | COG 11.2 | ENDF/B-VII.1 | ANSI/HPS N13.3 | Steel | 1 | N | 5 | 1.7966 | 0.2039%
U | C4 [U(93.2) (H/235U = 0)] | COG 11.2 | ENDF/B-VII.1 | ANSI/HPS N13.3 | Steel | 1 | N | 10 | 0.45111 | 0.4055%
U | C4 [U(93.2) (H/235U = 0)] | COG 11.2 | ENDF/B-VII.1 | ANSI/HPS N13.3 | Steel | 1 | N | 20 | 0.11166 | 0.8007%
U | C4 [U(93.2) (H/235U = 0)] | COG 11.2 | ENDF/B-VII.1 | ANSI/HPS N13.3 | Steel | 1 | N | 50 | 0.019422 | 1.835%
U | C4 [U(93.2) (H/235U = 0)] | COG 11.2 | ENDF/B-VII.1 | ANSI/HPS N13.3 | Steel | 1 | N | 100 | 0.0046061 | 1.814%
U | C4 [U(93.2) (H/235U = 0)] | COG 11.2 | ENDF/B-VII.1 | ANSI/HPS N13.3 | Steel | 1 | N | 200 | 0.00094158 | 1.563%
U | C4 [U(93.2) (H/235U = 0)] | COG 11.2 | ENDF/B-VII.1 | ANSI/HPS N13.3 | Steel | 1 | N | 300 | 0.00029036 | 2.346%
U | C4 [U(93.2) (H/235U = 0)] | COG 11.2 | ENDF/B-VII.1 | ANSI/HPS N13.3 | Steel | 1 | N | 500 | 4.0934e-05 | 5.937%
U | C4 [U(93.2) (H/235U = 0)] | COG 11.2 | ENDF/B-VII.1 | ANSI/HPS N13.3 | Steel | 1 | N | 700 | 8.7361e-06 | 5.214%
U | C4 [U(93.2) (H/235U = 0)] | COG 11.2 | ENDF/B-VII.1 | ANSI/HPS N13.3 | Steel | 1 | N | 1000 | 8.7748e-07 | 13.18%
U | C4 [U(93.2) (H/235U = 0)] | COG 11.2 | ENDF/B-VII.1 | ANSI/HPS N13.3 | Steel | 1 | N | 1200 | 1.7858e-07 | 7.634%
U | C4 [U(93.2) (H/235U = 0)] | COG 11.2 | ENDF/B-VII.1 | ANSI/HPS N13.3 | Steel | 5 | N | 1 | 27.936 | 0.05055%
U | C4 [U(93.2) (H/235U = 0)] | COG 11.2 | ENDF/B-VII.1 | ANSI/HPS N13.3 | Steel | 5 | N | 2 | 8.218 | 0.0922%
U | C4 [U(93.2) (H/235U = 0)] | COG 11.2 | ENDF/B-VII.1 | ANSI/HPS N13.3 | Steel | 5 | N | 5 | 1.4266 | 0.2189%
U | C4 [U(93.2) (H/235U = 0)] | COG 11.2 | ENDF/B-VII.1 | ANSI/HPS N13.3 | Steel | 5 | N | 10 | 0.35347 | 0.436%
U | C4 [U(93.2) (H/235U = 0)] | COG 11.2 | ENDF/B-VII.1 | ANSI/HPS N13.3 | Steel | 5 | N | 20 | 0.087417 | 0.8556%
U | C4 [U(93.2) (H/235U = 0)] | COG 11.2 | ENDF/B-VII.1 | ANSI/HPS N13.3 | Steel | 5 | N | 50 | 0.014259 | 2.028%
U | C4 [U(93.2) (H/235U = 0)] | COG 11.2 | ENDF/B-VII.1 | ANSI/HPS N13.3 | Steel | 5 | N | 100 | 0.0035499 | 1.931%
U | C4 [U(93.2) (H/235U = 0)] | COG 11.2 | ENDF/B-VII.1 | ANSI/HPS N13.3 | Steel | 5 | N | 200 | 0.00068707 | 1.706%
U | C4 [U(93.2) (H/235U = 0)] | COG 11.2 | ENDF/B-VII.1 | ANSI/HPS N13.3 | Steel | 5 | N | 300 | 0.00014279 | 2.604%
U | C4 [U(93.2) (H/235U = 0)] | COG 11.2 | ENDF/B-VII.1 | ANSI/HPS N13.3 | Steel | 5 | N | 500 | 2.732e-05 | 5.459%
U | C4 [U(93.2) (H/235U = 0)] | COG 11.2 | ENDF/B-VII.1 | ANSI/HPS N13.3 | Steel | 5 | N | 700 | 5.0596e-06 | 6.048%
U | C4 [U(93.2) (H/235U = 0)] | COG 11.2 | ENDF/B-VII.1 | ANSI/HPS N13.3 | Steel | 5 | N | 1000 | 5.2293e-07 | 17.49%
U | C4 [U(93.2) (H/235U = 0)] | COG 11.2 | ENDF/B-VII.1 | ANSI/HPS N13.3 | Steel | 5 | N | 1200 | 1.0865e-07 | 8.926%
U | C4 [U(93.2) (H/235U = 0)] | COG 11.2 | ENDF/B-VII.1 | ANSI/HPS N13.3 | Steel | 10 | N | 1 | 21.228 | 0.05491%
U | C4 [U(93.2) (H/235U = 0)] | COG 11.2 | ENDF/B-VII.1 | ANSI/HPS N13.3 | Steel | 10 | N | 2 | 6.1518 | 0.1009%
U | C4 [U(93.2) (H/235U = 0)] | COG 11.2 | ENDF/B-VII.1 | ANSI/HPS N13.3 | Steel | 10 | N | 5 | 1.0456 | 0.2412%
U | C4 [U(93.2) (H/235U = 0)] | COG 11.2 | ENDF/B-VII.1 | ANSI/HPS N13.3 | Steel | 10 | N | 10 | 0.25719 | 0.4812%
U | C4 [U(93.2) (H/235U = 0)] | COG 11.2 | ENDF/B-VII.1 | ANSI/HPS N13.3 | Steel | 10 | N | 20 | 0.063458 | 0.9411%
U | C4 [U(93.2) (H/235U = 0)] | COG 11.2 | ENDF/B-VII.1 | ANSI/HPS N13.3 | Steel | 10 | N | 50 | 0.01022 | 2.23%
U | C4 [U(93.2) (H/235U = 0)] | COG 11.2 | ENDF/B-VII.1 | ANSI/HPS N13.3 | Steel | 10 | N | 100 | 0.0025699 | 2.162%
U | C4 [U(93.2) (H/235U = 0)] | COG 11.2 | ENDF/B-VII.1 | ANSI/HPS N13.3 | Steel | 10 | N | 200 | 0.00048343 | 1.901%
U | C4 [U(93.2) (H/235U = 0)] | COG 11.2 | ENDF/B-VII.1 | ANSI/HPS N13.3 | Steel | 10 | N | 300 | 0.00014279 | 2.604%
U | C4 [U(93.2) (H/235U = 0)] | COG 11.2 | ENDF/B-VII.1 | ANSI/HPS N13.3 | Steel | 10 | N | 500 | 2.1651e-05 | 6.658%
U | C4 [U(93.2) (H/235U = 0)] | COG 11.2 | ENDF/B-VII.1 | ANSI/HPS N13.3 | Steel | 10 | N | 700 | 3.4453e-06 | 6.378%
U | C4 [U(93.2) (H/235U = 0)] | COG 11.2 | ENDF/B-VII.1 | ANSI/HPS N13.3 | Steel | 10 | N | 1000 | 2.5389e-07 | 4.683%
U | C4 [U(93.2) (H/235U = 0)] | COG 11.2 | ENDF/B-VII.1 | ANSI/HPS N13.3 | Steel | 10 | N | 1200 | 6.9894e-08 | 11%
U | C4 [U(93.2) (H/235U = 0)] | COG 11.2 | ENDF/B-VII.1 | ANSI/HPS N13.3 | Steel | 20 | N | 1 | 12.397 | 0.04543%
U | C4 [U(93.2) (H/235U = 0)] | COG 11.2 | ENDF/B-VII.1 | ANSI/HPS N13.3 | Steel | 20 | N | 2 | 3.4654 | 0.08501%
U | C4 [U(93.2) (H/235U = 0)] | COG 11.2 | ENDF/B-VII.1 | ANSI/HPS N13.3 | Steel | 20 | N | 5 | 0.56955 | 0.2061%
U | C4 [U(93.2) (H/235U = 0)] | COG 11.2 | ENDF/B-VII.1 | ANSI/HPS N13.3 | Steel | 20 | N | 10 | 0.13801 | 0.4126%
U | C4 [U(93.2) (H/235U = 0)] | COG 11.2 | ENDF/B-VII.1 | ANSI/HPS N13.3 | Steel | 20 | N | 20 | 0.034182 | 0.8107%
U | C4 [U(93.2) (H/235U = 0)] | COG 11.2 | ENDF/B-VII.1 | ANSI/HPS N13.3 | Steel | 20 | N | 50 | 0.0056125 | 1.331%
U | C4 [U(93.2) (H/235U = 0)] | COG 11.2 | ENDF/B-VII.1 | ANSI/HPS N13.3 | Steel | 20 | N | 100 | 0.0013512 | 2.11%
U | C4 [U(93.2) (H/235U = 0)] | COG 11.2 | ENDF/B-VII.1 | ANSI/HPS N13.3 | Steel | 20 | N | 200 | 0.00024446 | 2.309%
U | C4 [U(93.2) (H/235U = 0)] | COG 11.2 | ENDF/B-VII.1 | ANSI/HPS N13.3 | Steel | 20 | N | 300 | 7.3224e-05 | 2.844%
U | C4 [U(93.2) (H/235U = 0)] | COG 11.2 | ENDF/B-VII.1 | ANSI/HPS N13.3 | Steel | 20 | N | 500 | 9.347e-06 | 7.243%
U | C4 [U(93.2) (H/235U = 0)] | COG 11.2 | ENDF/B-VII.1 | ANSI/HPS N13.3 | Steel | 20 | N | 700 | 1.708e-06 | 7.923%
U | C4 [U(93.2) (H/235U = 0)] | COG 11.2 | ENDF/B-VII.1 | ANSI/HPS N13.3 | Steel | 20 | N | 1000 | 9.4744e-08 | 6.199%
U | C4 [U(93.2) (H/235U = 0)] | COG 11.2 | ENDF/B-VII.1 | ANSI/HPS N13.3 | Steel | 20 | N | 1200 | 1.8396e-08 | 13.58%
U | C4 [U(93.2) (H/235U = 0)] | COG 11.2 | ENDF/B-VII.1 | ANSI/HPS N13.3 | Steel | 1 | P | 1 | 1.8755 | 0.2939%
U | C4 [U(93.2) (H/235U = 0)] | COG 11.2 | ENDF/B-VII.1 | ANSI/HPS N13.3 | Steel | 1 | P | 2 | 0.60913 | 0.4968%
U | C4 [U(93.2) (H/235U = 0)] | COG 11.2 | ENDF/B-VII.1 | ANSI/HPS N13.3 | Steel | 1 | P | 5 | 0.10636 | 1.154%
U | C4 [U(93.2) (H/235U = 0)] | COG 11.2 | ENDF/B-VII.1 | ANSI/HPS N13.3 | Steel | 1 | P | 10 | 0.026187 | 2.38%
U | C4 [U(93.2) (H/235U = 0)] | COG 11.2 | ENDF/B-VII.1 | ANSI/HPS N13.3 | Steel | 1 | P | 20 | 0.0069916 | 4.494%
U | C4 [U(93.2) (H/235U = 0)] | COG 11.2 | ENDF/B-VII.1 | ANSI/HPS N13.3 | Steel | 1 | P | 50 | 0.0013391 | 8.759%
U | C4 [U(93.2) (H/235U = 0)] | COG 11.2 | ENDF/B-VII.1 | ANSI/HPS N13.3 | Steel | 1 | P | 100 | 0.00037777 | 8.726%
U | C4 [U(93.2) (H/235U = 0)] | COG 11.2 | ENDF/B-VII.1 | ANSI/HPS N13.3 | Steel | 1 | P | 200 | 9.5654e-05 | 6.294%
U | C4 [U(93.2) (H/235U = 0)] | COG 11.2 | ENDF/B-VII.1 | ANSI/HPS N13.3 | Steel | 1 | P | 300 | 3.3138e-05 | 8.661%
U | C4 [U(93.2) (H/235U = 0)] | COG 11.2 | ENDF/B-VII.1 | ANSI/HPS N13.3 | Steel | 1 | P | 500 | 7.4345e-06 | 17.85%
U | C4 [U(93.2) (H/235U = 0)] | COG 11.2 | ENDF/B-VII.1 | ANSI/HPS N13.3 | Steel | 1 | P | 700 | 1.5813e-06 | 13.5%
U | C4 [U(93.2) (H/235U = 0)] | COG 11.2 | ENDF/B-VII.1 | ANSI/HPS N13.3 | Steel | 1 | P | 1000 | 3.348e-07 | 28.91%
U | C4 [U(93.2) (H/235U = 0)] | COG 11.2 | ENDF/B-VII.1 | ANSI/HPS N13.3 | Steel | 1 | P | 1200 | 7.153e-08 | 8.753%
U | C4 [U(93.2) (H/235U = 0)] | COG 11.2 | ENDF/B-VII.1 | ANSI/HPS N13.3 | Steel | 5 | P | 1 | 1.2931 | 0.2773%
U | C4 [U(93.2) (H/235U = 0)] | COG 11.2 | ENDF/B-VII.1 | ANSI/HPS N13.3 | Steel | 5 | P | 2 | 0.43039 | 0.4634%
U | C4 [U(93.2) (H/235U = 0)] | COG 11.2 | ENDF/B-VII.1 | ANSI/HPS N13.3 | Steel | 5 | P | 5 | 0.077906 | 1.054%
U | C4 [U(93.2) (H/235U = 0)] | COG 11.2 | ENDF/B-VII.1 | ANSI/HPS N13.3 | Steel | 5 | P | 10 | 0.018948 | 2.107%
U | C4 [U(93.2) (H/235U = 0)] | COG 11.2 | ENDF/B-VII.1 | ANSI/HPS N13.3 | Steel | 5 | P | 20 | 0.0054381 | 4.247%
U | C4 [U(93.2) (H/235U = 0)] | COG 11.2 | ENDF/B-VII.1 | ANSI/HPS N13.3 | Steel | 5 | P | 50 | 0.0009398 | 8.347%
U | C4 [U(93.2) (H/235U = 0)] | COG 11.2 | ENDF/B-VII.1 | ANSI/HPS N13.3 | Steel | 5 | P | 100 | 0.00032405 | 7.306%
U | C4 [U(93.2) (H/235U = 0)] | COG 11.2 | ENDF/B-VII.1 | ANSI/HPS N13.3 | Steel | 5 | P | 200 | 6.8152e-05 | 5.833%
U | C4 [U(93.2) (H/235U = 0)] | COG 11.2 | ENDF/B-VII.1 | ANSI/HPS N13.3 | Steel | 5 | P | 300 | 1.7925e-05 | 9.061%
U | C4 [U(93.2) (H/235U = 0)] | COG 11.2 | ENDF/B-VII.1 | ANSI/HPS N13.3 | Steel | 5 | P | 500 | 5.7762e-06 | 20.78%
U | C4 [U(93.2) (H/235U = 0)] | COG 11.2 | ENDF/B-VII.1 | ANSI/HPS N13.3 | Steel | 5 | P | 700 | 1.003e-06 | 14.86%
U | C4 [U(93.2) (H/235U = 0)] | COG 11.2 | ENDF/B-VII.1 | ANSI/HPS N13.3 | Steel | 5 | P | 1000 | 1.1902e-07 | 36.95%
U | C4 [U(93.2) (H/235U = 0)] | COG 11.2 | ENDF/B-VII.1 | ANSI/HPS N13.3 | Steel | 5 | P | 1200 | 4.9762e-08 | 10.27%
U | C4 [U(93.2) (H/235U = 0)] | COG 11.2 | ENDF/B-VII.1 | ANSI/HPS N13.3 | Steel | 10 | P | 1 | 0.65039 | 0.3303%
U | C4 [U(93.2) (H/235U = 0)] | COG 11.2 | ENDF/B-VII.1 | ANSI/HPS N13.3 | Steel | 10 | P | 2 | 0.22821 | 0.547%
U | C4 [U(93.2) (H/235U = 0)] | COG 11.2 | ENDF/B-VII.1 | ANSI/HPS N13.3 | Steel | 10 | P | 5 | 0.043007 | 1.24%
U | C4 [U(93.2) (H/235U = 0)] | COG 11.2 | ENDF/B-VII.1 | ANSI/HPS N13.3 | Steel | 10 | P | 10 | 0.010853 | 2.62%
U | C4 [U(93.2) (H/235U = 0)] | COG 11.2 | ENDF/B-VII.1 | ANSI/HPS N13.3 | Steel | 10 | P | 20 | 0.0031355 | 4.559%
U | C4 [U(93.2) (H/235U = 0)] | COG 11.2 | ENDF/B-VII.1 | ANSI/HPS N13.3 | Steel | 10 | P | 50 | 0.00063516 | 8.562%
U | C4 [U(93.2) (H/235U = 0)] | COG 11.2 | ENDF/B-VII.1 | ANSI/HPS N13.3 | Steel | 10 | P | 100 | 0.00017796 | 8.241%
U | C4 [U(93.2) (H/235U = 0)] | COG 11.2 | ENDF/B-VII.1 | ANSI/HPS N13.3 | Steel | 10 | P | 200 | 4.7265e-05 | 7.265%
U | C4 [U(93.2) (H/235U = 0)] | COG 11.2 | ENDF/B-VII.1 | ANSI/HPS N13.3 | Steel | 10 | P | 300 | 1.7925e-05 | 9.061%
U | C4 [U(93.2) (H/235U = 0)] | COG 11.2 | ENDF/B-VII.1 | ANSI/HPS N13.3 | Steel | 10 | P | 500 | 3.7183e-06 | 19.91%
U | C4 [U(93.2) (H/235U = 0)] | COG 11.2 | ENDF/B-VII.1 | ANSI/HPS N13.3 | Steel | 10 | P | 700 | 9.7689e-07 | 15.18%
U | C4 [U(93.2) (H/235U = 0)] | COG 11.2 | ENDF/B-VII.1 | ANSI/HPS N13.3 | Steel | 10 | P | 1000 | 1.3789e-07 | 19.04%
U | C4 [U(93.2) (H/235U = 0)] | COG 11.2 | ENDF/B-VII.1 | ANSI/HPS N13.3 | Steel | 10 | P | 1200 | 3.9264e-08 | 19.1%
U | C4 [U(93.2) (H/235U = 0)] | COG 11.2 | ENDF/B-VII.1 | ANSI/HPS N13.3 | Steel | 20 | P | 1 | 0.22139 | 0.3548%
U | C4 [U(93.2) (H/235U = 0)] | COG 11.2 | ENDF/B-VII.1 | ANSI/HPS N13.3 | Steel | 20 | P | 2 | 0.090082 | 0.5748%
U | C4 [U(93.2) (H/235U = 0)] | COG 11.2 | ENDF/B-VII.1 | ANSI/HPS N13.3 | Steel | 20 | P | 5 | 0.018455 | 1.257%
U | C4 [U(93.2) (H/235U = 0)] | COG 11.2 | ENDF/B-VII.1 | ANSI/HPS N13.3 | Steel | 20 | P | 10 | 0.004998 | 2.384%
U | C4 [U(93.2) (H/235U = 0)] | COG 11.2 | ENDF/B-VII.1 | ANSI/HPS N13.3 | Steel | 20 | P | 20 | 0.001504 | 4.311%
U | C4 [U(93.2) (H/235U = 0)] | COG 11.2 | ENDF/B-VII.1 | ANSI/HPS N13.3 | Steel | 20 | P | 50 | 0.00031644 | 6.723%
U | C4 [U(93.2) (H/235U = 0)] | COG 11.2 | ENDF/B-VII.1 | ANSI/HPS N13.3 | Steel | 20 | P | 100 | 0.0001167 | 9.335%
U | C4 [U(93.2) (H/235U = 0)] | COG 11.2 | ENDF/B-VII.1 | ANSI/HPS N13.3 | Steel | 20 | P | 200 | 3.0532e-05 | 9.377%
U | C4 [U(93.2) (H/235U = 0)] | COG 11.2 | ENDF/B-VII.1 | ANSI/HPS N13.3 | Steel | 20 | P | 300 | 9.1549e-06 | 11.43%
U | C4 [U(93.2) (H/235U = 0)] | COG 11.2 | ENDF/B-VII.1 | ANSI/HPS N13.3 | Steel | 20 | P | 500 | 1.5853e-06 | 24.87%
U | C4 [U(93.2) (H/235U = 0)] | COG 11.2 | ENDF/B-VII.1 | ANSI/HPS N13.3 | Steel | 20 | P | 700 | 4.3521e-07 | 23.22%
U | C4 [U(93.2) (H/235U = 0)] | COG 11.2 | ENDF/B-VII.1 | ANSI/HPS N13.3 | Steel | 20 | P | 1000 | 4.4044e-08 | 7.278%
U | C4 [U(93.2) (H/235U = 0)] | COG 11.2 | ENDF/B-VII.1 | ANSI/HPS N13.3 | Steel | 20 | P | 1200 | 1.5095e-08 | 21.15%
U | C1 [U(4.95)O2F2 (H/235U = 410)] | SCALE 6.2.2 | ENDF/B-VII.1 | ANSI/HPS N13.3 | Concrete | 20 | N | 1 | 2.4263 | 0.012%
U | C1 [U(4.95)O2F2 (H/235U = 410)] | SCALE 6.2.2 | ENDF/B-VII.1 | ANSI/HPS N13.3 | Concrete | 20 | N | 2 | 0.78181 | 0.021%
U | C1 [U(4.95)O2F2 (H/235U = 410)] | SCALE 6.2.2 | ENDF/B-VII.1 | ANSI/HPS N13.3 | Concrete | 20 | N | 5 | 0.14165 | 0.043%
U | C1 [U(4.95)O2F2 (H/235U = 410)] | SCALE 6.2.2 | ENDF/B-VII.1 | ANSI/HPS N13.3 | Concrete | 20 | N | 10 | 0.035029 | 0.083%
U | C1 [U(4.95)O2F2 (H/235U = 410)] | SCALE 6.2.2 | ENDF/B-VII.1 | ANSI/HPS N13.3 | Concrete | 20 | N | 20 | 0.0085196 | 0.156%
U | C1 [U(4.95)O2F2 (H/235U = 410)] | SCALE 6.2.2 | ENDF/B-VII.1 | ANSI/HPS N13.3 | Concrete | 20 | N | 50 | 0.00129 | 0.343%
U | C1 [U(4.95)O2F2 (H/235U = 410)] | SCALE 6.2.2 | ENDF/B-VII.1 | ANSI/HPS N13.3 | Concrete | 20 | N | 100 | 0.0002733 | 0.606%
U | C1 [U(4.95)O2F2 (H/235U = 410)] | SCALE 6.2.2 | ENDF/B-VII.1 | ANSI/HPS N13.3 | Concrete | 20 | N | 200 | 4.5114e-05 | 0.571%
U | C1 [U(4.95)O2F2 (H/235U = 410)] | SCALE 6.2.2 | ENDF/B-VII.1 | ANSI/HPS N13.3 | Concrete | 20 | N | 300 | 1.2839e-05 | 0.74%
U | C1 [U(4.95)O2F2 (H/235U = 410)] | SCALE 6.2.2 | ENDF/B-VII.1 | ANSI/HPS N13.3 | Concrete | 20 | N | 500 | 1.8285e-06 | 0.976%
U | C1 [U(4.95)O2F2 (H/235U = 410)] | SCALE 6.2.2 | ENDF/B-VII.1 | ANSI/HPS N13.3 | Concrete | 20 | N | 700 | 3.5734e-07 | 1.297%
U | C1 [U(4.95)O2F2 (H/235U = 410)] | SCALE 6.2.2 | ENDF/B-VII.1 | ANSI/HPS N13.3 | Concrete | 20 | N | 1000 | 3.9861e-08 | 1.811%
U | C1 [U(4.95)O2F2 (H/235U = 410)] | SCALE 6.2.2 | ENDF/B-VII.1 | ANSI/HPS N13.3 | Concrete | 20 | N | 1200 | 1.0386e-08 | 2.459%
U | C1 [U(4.95)O2F2 (H/235U = 410)] | SCALE 6.2.2 | ENDF/B-VII.1 | ANSI/HPS N13.3 | Concrete | 40 | N | 1 | 0.46707 | 0.017%
U | C1 [U(4.95)O2F2 (H/235U = 410)] | SCALE 6.2.2 | ENDF/B-VII.1 | ANSI/HPS N13.3 | Concrete | 40 | N | 2 | 0.14048 | 0.019%
U | C1 [U(4.95)O2F2 (H/235U = 410)] | SCALE 6.2.2 | ENDF/B-VII.1 | ANSI/HPS N13.3 | Concrete | 40 | N | 5 | 0.023829 | 0.045%
U | C1 [U(4.95)O2F2 (H/235U = 410)] | SCALE 6.2.2 | ENDF/B-VII.1 | ANSI/HPS N13.3 | Concrete | 40 | N | 10 | 0.0056481 | 0.083%
U | C1 [U(4.95)O2F2 (H/235U = 410)] | SCALE 6.2.2 | ENDF/B-VII.1 | ANSI/HPS N13.3 | Concrete | 40 | N | 20 | 0.0013307 | 0.158%
U | C1 [U(4.95)O2F2 (H/235U = 410)] | SCALE 6.2.2 | ENDF/B-VII.1 | ANSI/HPS N13.3 | Concrete | 40 | N | 50 | 0.00019209 | 0.363%
U | C1 [U(4.95)O2F2 (H/235U = 410)] | SCALE 6.2.2 | ENDF/B-VII.1 | ANSI/HPS N13.3 | Concrete | 40 | N | 100 | 3.9042e-05 | 0.717%
U | C1 [U(4.95)O2F2 (H/235U = 410)] | SCALE 6.2.2 | ENDF/B-VII.1 | ANSI/HPS N13.3 | Concrete | 40 | N | 200 | 6.1345e-06 | 0.743%
U | C1 [U(4.95)O2F2 (H/235U = 410)] | SCALE 6.2.2 | ENDF/B-VII.1 | ANSI/HPS N13.3 | Concrete | 40 | N | 300 | 1.7238e-06 | 1.007%
U | C1 [U(4.95)O2F2 (H/235U = 410)] | SCALE 6.2.2 | ENDF/B-VII.1 | ANSI/HPS N13.3 | Concrete | 40 | N | 500 | 2.4724e-07 | 1.52%
U | C1 [U(4.95)O2F2 (H/235U = 410)] | SCALE 6.2.2 | ENDF/B-VII.1 | ANSI/HPS N13.3 | Concrete | 40 | N | 700 | 4.7741e-08 | 1.882%
U | C1 [U(4.95)O2F2 (H/235U = 410)] | SCALE 6.2.2 | ENDF/B-VII.1 | ANSI/HPS N13.3 | Concrete | 40 | N | 1000 | 5.6572e-09 | 2.845%
U | C1 [U(4.95)O2F2 (H/235U = 410)] | SCALE 6.2.2 | ENDF/B-VII.1 | ANSI/HPS N13.3 | Concrete | 40 | N | 1200 | 1.4173e-09 | 3.199%
U | C1 [U(4.95)O2F2 (H/235U = 410)] | SCALE 6.2.2 | ENDF/B-VII.1 | ANSI/HPS N13.3 | Concrete | 20 | P | 1 | 1.8372 | 0.053%
U | C1 [U(4.95)O2F2 (H/235U = 410)] | SCALE 6.2.2 | ENDF/B-VII.1 | ANSI/HPS N13.3 | Concrete | 20 | P | 2 | 0.58744 | 0.08%
U | C1 [U(4.95)O2F2 (H/235U = 410)] | SCALE 6.2.2 | ENDF/B-VII.1 | ANSI/HPS N13.3 | Concrete | 20 | P | 5 | 0.10657 | 0.146%
U | C1 [U(4.95)O2F2 (H/235U = 410)] | SCALE 6.2.2 | ENDF/B-VII.1 | ANSI/HPS N13.3 | Concrete | 20 | P | 10 | 0.02659 | 0.282%
U | C1 [U(4.95)O2F2 (H/235U = 410)] | SCALE 6.2.2 | ENDF/B-VII.1 | ANSI/HPS N13.3 | Concrete | 20 | P | 20 | 0.0065103 | 0.495%
U | C1 [U(4.95)O2F2 (H/235U = 410)] | SCALE 6.2.2 | ENDF/B-VII.1 | ANSI/HPS N13.3 | Concrete | 20 | P | 50 | 0.00097001 | 0.891%
U | C1 [U(4.95)O2F2 (H/235U = 410)] | SCALE 6.2.2 | ENDF/B-VII.1 | ANSI/HPS N13.3 | Concrete | 20 | P | 100 | 0.00020665 | 1.523%
U | C1 [U(4.95)O2F2 (H/235U = 410)] | SCALE 6.2.2 | ENDF/B-VII.1 | ANSI/HPS N13.3 | Concrete | 20 | P | 200 | 3.6967e-05 | 1.616%
U | C1 [U(4.95)O2F2 (H/235U = 410)] | SCALE 6.2.2 | ENDF/B-VII.1 | ANSI/HPS N13.3 | Concrete | 20 | P | 300 | 1.0986e-05 | 1.947%
U | C1 [U(4.95)O2F2 (H/235U = 410)] | SCALE 6.2.2 | ENDF/B-VII.1 | ANSI/HPS N13.3 | Concrete | 20 | P | 500 | 1.9079e-06 | 4.221%
U | C1 [U(4.95)O2F2 (H/235U = 410)] | SCALE 6.2.2 | ENDF/B-VII.1 | ANSI/HPS N13.3 | Concrete | 20 | P | 700 | 4.7446e-07 | 8.696%
U | C1 [U(4.95)O2F2 (H/235U = 410)] | SCALE 6.2.2 | ENDF/B-VII.1 | ANSI/HPS N13.3 | Concrete | 20 | P | 1000 | 6.7383e-08 | 7.276%
U | C1 [U(4.95)O2F2 (H/235U = 410)] | SCALE 6.2.2 | ENDF/B-VII.1 | ANSI/HPS N13.3 | Concrete | 20 | P | 1200 | 2.1416e-08 | 3.794%
U | C1 [U(4.95)O2F2 (H/235U = 410)] | SCALE 6.2.2 | ENDF/B-VII.1 | ANSI/HPS N13.3 | Concrete | 40 | P | 1 | 0.6812 | 0.061%
U | C1 [U(4.95)O2F2 (H/235U = 410)] | SCALE 6.2.2 | ENDF/B-VII.1 | ANSI/HPS N13.3 | Concrete | 40 | P | 2 | 0.20873 | 0.053%
U | C1 [U(4.95)O2F2 (H/235U = 410)] | SCALE 6.2.2 | ENDF/B-VII.1 | ANSI/HPS N13.3 | Concrete | 40 | P | 5 | 0.035751 | 0.114%
U | C1 [U(4.95)O2F2 (H/235U = 410)] | SCALE 6.2.2 | ENDF/B-VII.1 | ANSI/HPS N13.3 | Concrete | 40 | P | 10 | 0.0085441 | 0.192%
U | C1 [U(4.95)O2F2 (H/235U = 410)] | SCALE 6.2.2 | ENDF/B-VII.1 | ANSI/HPS N13.3 | Concrete | 40 | P | 20 | 0.0020289 | 0.349%
U | C1 [U(4.95)O2F2 (H/235U = 410)] | SCALE 6.2.2 | ENDF/B-VII.1 | ANSI/HPS N13.3 | Concrete | 40 | P | 50 | 0.00030294 | 0.664%
U | C1 [U(4.95)O2F2 (H/235U = 410)] | SCALE 6.2.2 | ENDF/B-VII.1 | ANSI/HPS N13.3 | Concrete | 40 | P | 100 | 6.5828e-05 | 1.11%
U | C1 [U(4.95)O2F2 (H/235U = 410)] | SCALE 6.2.2 | ENDF/B-VII.1 | ANSI/HPS N13.3 | Concrete | 40 | P | 200 | 1.147e-05 | 1.192%
U | C1 [U(4.95)O2F2 (H/235U = 410)] | SCALE 6.2.2 | ENDF/B-VII.1 | ANSI/HPS N13.3 | Concrete | 40 | P | 300 | 3.6307e-06 | 1.612%
U | C1 [U(4.95)O2F2 (H/235U = 410)] | SCALE 6.2.2 | ENDF/B-VII.1 | ANSI/HPS N13.3 | Concrete | 40 | P | 500 | 6.5831e-07 | 4.455%
U | C1 [U(4.95)O2F2 (H/235U = 410)] | SCALE 6.2.2 | ENDF/B-VII.1 | ANSI/HPS N13.3 | Concrete | 40 | P | 700 | 1.5527e-07 | 3.951%
U | C1 [U(4.95)O2F2 (H/235U = 410)] | SCALE 6.2.2 | ENDF/B-VII.1 | ANSI/HPS N13.3 | Concrete | 40 | P | 1000 | 2.5044e-08 | 6.692%
U | C1 [U(4.95)O2F2 (H/235U = 410)] | SCALE 6.2.2 | ENDF/B-VII.1 | ANSI/HPS N13.3 | Concrete | 40 | P | 1200 | 8.0526e-09 | 6.097%
U | C4 [U(93.2) (H/235U = 0)] | SCALE 6.2.2 | ENDF/B-VII.1 | ANSI/HPS N13.3 | Concrete | 20 | N | 1 | 8.343 | 0.009%
U | C4 [U(93.2) (H/235U = 0)] | SCALE 6.2.2 | ENDF/B-VII.1 | ANSI/HPS N13.3 | Concrete | 20 | N | 2 | 2.3537 | 0.017%
U | C4 [U(93.2) (H/235U = 0)] | SCALE 6.2.2 | ENDF/B-VII.1 | ANSI/HPS N13.3 | Concrete | 20 | N | 5 | 0.3919 | 0.037%
U | C4 [U(93.2) (H/235U = 0)] | SCALE 6.2.2 | ENDF/B-VII.1 | ANSI/HPS N13.3 | Concrete | 20 | N | 10 | 0.093662 | 0.069%
U | C4 [U(93.2) (H/235U = 0)] | SCALE 6.2.2 | ENDF/B-VII.1 | ANSI/HPS N13.3 | Concrete | 20 | N | 20 | 0.022527 | 0.129%
U | C4 [U(93.2) (H/235U = 0)] | SCALE 6.2.2 | ENDF/B-VII.1 | ANSI/HPS N13.3 | Concrete | 20 | N | 50 | 0.0033946 | 0.273%
U | C4 [U(93.2) (H/235U = 0)] | SCALE 6.2.2 | ENDF/B-VII.1 | ANSI/HPS N13.3 | Concrete | 20 | N | 100 | 0.00073556 | 0.471%
U | C4 [U(93.2) (H/235U = 0)] | SCALE 6.2.2 | ENDF/B-VII.1 | ANSI/HPS N13.3 | Concrete | 20 | N | 200 | 0.00011926 | 0.404%
U | C4 [U(93.2) (H/235U = 0)] | SCALE 6.2.2 | ENDF/B-VII.1 | ANSI/HPS N13.3 | Concrete | 20 | N | 300 | 3.3303e-05 | 0.519%
U | C4 [U(93.2) (H/235U = 0)] | SCALE 6.2.2 | ENDF/B-VII.1 | ANSI/HPS N13.3 | Concrete | 20 | N | 500 | 4.6766e-06 | 0.72%
U | C4 [U(93.2) (H/235U = 0)] | SCALE 6.2.2 | ENDF/B-VII.1 | ANSI/HPS N13.3 | Concrete | 20 | N | 700 | 9.0205e-07 | 1.064%
U | C4 [U(93.2) (H/235U = 0)] | SCALE 6.2.2 | ENDF/B-VII.1 | ANSI/HPS N13.3 | Concrete | 20 | N | 1000 | 9.6951e-08 | 1.438%
U | C4 [U(93.2) (H/235U = 0)] | SCALE 6.2.2 | ENDF/B-VII.1 | ANSI/HPS N13.3 | Concrete | 20 | N | 1200 | 2.3479e-08 | 1.556%
U | C4 [U(93.2) (H/235U = 0)] | SCALE 6.2.2 | ENDF/B-VII.1 | ANSI/HPS N13.3 | Concrete | 40 | N | 1 | 1.5919 | 0.017%
U | C4 [U(93.2) (H/235U = 0)] | SCALE 6.2.2 | ENDF/B-VII.1 | ANSI/HPS N13.3 | Concrete | 40 | N | 2 | 0.4079 | 0.018%
U | C4 [U(93.2) (H/235U = 0)] | SCALE 6.2.2 | ENDF/B-VII.1 | ANSI/HPS N13.3 | Concrete | 40 | N | 5 | 0.063169 | 0.041%
U | C4 [U(93.2) (H/235U = 0)] | SCALE 6.2.2 | ENDF/B-VII.1 | ANSI/HPS N13.3 | Concrete | 40 | N | 10 | 0.014487 | 0.078%
U | C4 [U(93.2) (H/235U = 0)] | SCALE 6.2.2 | ENDF/B-VII.1 | ANSI/HPS N13.3 | Concrete | 40 | N | 20 | 0.0033606 | 0.144%
U | C4 [U(93.2) (H/235U = 0)] | SCALE 6.2.2 | ENDF/B-VII.1 | ANSI/HPS N13.3 | Concrete | 40 | N | 50 | 0.00048088 | 0.0032
U | C4 [U(93.2) (H/235U = 0)] | SCALE 6.2.2 | ENDF/B-VII.1 | ANSI/HPS N13.3 | Concrete | 40 | N | 100 | 9.7098e-05 | 0.606%
U | C4 [U(93.2) (H/235U = 0)] | SCALE 6.2.2 | ENDF/B-VII.1 | ANSI/HPS N13.3 | Concrete | 40 | N | 200 | 1.5136e-05 | 0.581%
U | C4 [U(93.2) (H/235U = 0)] | SCALE 6.2.2 | ENDF/B-VII.1 | ANSI/HPS N13.3 | Concrete | 40 | N | 300 | 4.2041e-06 | 0.802%
U | C4 [U(93.2) (H/235U = 0)] | SCALE 6.2.2 | ENDF/B-VII.1 | ANSI/HPS N13.3 | Concrete | 40 | N | 500 | 5.9752e-07 | 1.234%
U | C4 [U(93.2) (H/235U = 0)] | SCALE 6.2.2 | ENDF/B-VII.1 | ANSI/HPS N13.3 | Concrete | 40 | N | 700 | 1.1593e-07 | 1.85%
U | C4 [U(93.2) (H/235U = 0)] | SCALE 6.2.2 | ENDF/B-VII.1 | ANSI/HPS N13.3 | Concrete | 40 | N | 1000 | 1.3581e-08 | 2.519%
U | C4 [U(93.2) (H/235U = 0)] | SCALE 6.2.2 | ENDF/B-VII.1 | ANSI/HPS N13.3 | Concrete | 40 | N | 1200 | 3.3195e-09 | 4.08%
U | C4 [U(93.2) (H/235U = 0)] | SCALE 6.2.2 | ENDF/B-VII.1 | ANSI/HPS N13.3 | Concrete | 20 | P | 1 | 1.6293 | 0.04%
U | C4 [U(93.2) (H/235U = 0)] | SCALE 6.2.2 | ENDF/B-VII.1 | ANSI/HPS N13.3 | Concrete | 20 | P | 2 | 0.49934 | 0.117%
U | C4 [U(93.2) (H/235U = 0)] | SCALE 6.2.2 | ENDF/B-VII.1 | ANSI/HPS N13.3 | Concrete | 20 | P | 5 | 0.087486 | 0.144%
U | C4 [U(93.2) (H/235U = 0)] | SCALE 6.2.2 | ENDF/B-VII.1 | ANSI/HPS N13.3 | Concrete | 20 | P | 10 | 0.022147 | 0.272%
U | C4 [U(93.2) (H/235U = 0)] | SCALE 6.2.2 | ENDF/B-VII.1 | ANSI/HPS N13.3 | Concrete | 20 | P | 20 | 0.0057988 | 0.427%
U | C4 [U(93.2) (H/235U = 0)] | SCALE 6.2.2 | ENDF/B-VII.1 | ANSI/HPS N13.3 | Concrete | 20 | P | 50 | 0.0010278 | 0.697%
U | C4 [U(93.2) (H/235U = 0)] | SCALE 6.2.2 | ENDF/B-VII.1 | ANSI/HPS N13.3 | Concrete | 20 | P | 100 | 0.00026133 | 1.125%
U | C4 [U(93.2) (H/235U = 0)] | SCALE 6.2.2 | ENDF/B-VII.1 | ANSI/HPS N13.3 | Concrete | 20 | P | 200 | 5.1075e-05 | 0.963%
U | C4 [U(93.2) (H/235U = 0)] | SCALE 6.2.2 | ENDF/B-VII.1 | ANSI/HPS N13.3 | Concrete | 20 | P | 300 | 1.6462e-05 | 1.161%
U | C4 [U(93.2) (H/235U = 0)] | SCALE 6.2.2 | ENDF/B-VII.1 | ANSI/HPS N13.3 | Concrete | 20 | P | 500 | 2.9969e-06 | 1.578%
U | C4 [U(93.2) (H/235U = 0)] | SCALE 6.2.2 | ENDF/B-VII.1 | ANSI/HPS N13.3 | Concrete | 20 | P | 700 | 6.9357e-07 | 2.001%
U | C4 [U(93.2) (H/235U = 0)] | SCALE 6.2.2 | ENDF/B-VII.1 | ANSI/HPS N13.3 | Concrete | 20 | P | 1000 | 1.1306e-07 | 2.916%
U | C4 [U(93.2) (H/235U = 0)] | SCALE 6.2.2 | ENDF/B-VII.1 | ANSI/HPS N13.3 | Concrete | 20 | P | 1200 | 3.7213e-08 | 2.97%
U | C4 [U(93.2) (H/235U = 0)] | SCALE 6.2.2 | ENDF/B-VII.1 | ANSI/HPS N13.3 | Concrete | 40 | P | 1 | 1.3632 | 0.037%
U | C4 [U(93.2) (H/235U = 0)] | SCALE 6.2.2 | ENDF/B-VII.1 | ANSI/HPS N13.3 | Concrete | 40 | P | 2 | 0.35985 | 0.046%
U | C4 [U(93.2) (H/235U = 0)] | SCALE 6.2.2 | ENDF/B-VII.1 | ANSI/HPS N13.3 | Concrete | 40 | P | 5 | 0.055088 | 0.103%
U | C4 [U(93.2) (H/235U = 0)] | SCALE 6.2.2 | ENDF/B-VII.1 | ANSI/HPS N13.3 | Concrete | 40 | P | 10 | 0.012636 | 0.189%
U | C4 [U(93.2) (H/235U = 0)] | SCALE 6.2.2 | ENDF/B-VII.1 | ANSI/HPS N13.3 | Concrete | 40 | P | 20 | 0.0030715 | 0.35%
U | C4 [U(93.2) (H/235U = 0)] | SCALE 6.2.2 | ENDF/B-VII.1 | ANSI/HPS N13.3 | Concrete | 40 | P | 50 | 0.00048285 | 0.664%
U | C4 [U(93.2) (H/235U = 0)] | SCALE 6.2.2 | ENDF/B-VII.1 | ANSI/HPS N13.3 | Concrete | 40 | P | 100 | 0.00011633 | 1.125%
U | C4 [U(93.2) (H/235U = 0)] | SCALE 6.2.2 | ENDF/B-VII.1 | ANSI/HPS N13.3 | Concrete | 40 | P | 200 | 2.1797e-05 | 0.902%
U | C4 [U(93.2) (H/235U = 0)] | SCALE 6.2.2 | ENDF/B-VII.1 | ANSI/HPS N13.3 | Concrete | 40 | P | 300 | 7.0722e-06 | 1.196%
U | C4 [U(93.2) (H/235U = 0)] | SCALE 6.2.2 | ENDF/B-VII.1 | ANSI/HPS N13.3 | Concrete | 40 | P | 500 | 1.2933e-06 | 1.808%
U | C4 [U(93.2) (H/235U = 0)] | SCALE 6.2.2 | ENDF/B-VII.1 | ANSI/HPS N13.3 | Concrete | 40 | P | 700 | 3.2431e-07 | 2.603%
U | C4 [U(93.2) (H/235U = 0)] | SCALE 6.2.2 | ENDF/B-VII.1 | ANSI/HPS N13.3 | Concrete | 40 | P | 1000 | 4.9201e-08 | 3.174%
U | C4 [U(93.2) (H/235U = 0)] | SCALE 6.2.2 | ENDF/B-VII.1 | ANSI/HPS N13.3 | Concrete | 40 | P | 1200 | 1.5033e-08 | 3.621%
U | C1 [U(4.95)O2F2 (H/235U = 410)] | SCALE 6.2.2 | ENDF/B-VII.1 | ANSI/HPS N13.3 | Water | 1 | N | 1 | 8.4645 | 0.016%
U | C1 [U(4.95)O2F2 (H/235U = 410)] | SCALE 6.2.2 | ENDF/B-VII.1 | ANSI/HPS N13.3 | Water | 1 | N | 2 | 2.8872 | 0.028%
U | C1 [U(4.95)O2F2 (H/235U = 410)] | SCALE 6.2.2 | ENDF/B-VII.1 | ANSI/HPS N13.3 | Water | 1 | N | 5 | 0.56615 | 0.053%
U | C1 [U(4.95)O2F2 (H/235U = 410)] | SCALE 6.2.2 | ENDF/B-VII.1 | ANSI/HPS N13.3 | Water | 1 | N | 10 | 0.1471 | 0.106%
U | C1 [U(4.95)O2F2 (H/235U = 410)] | SCALE 6.2.2 | ENDF/B-VII.1 | ANSI/HPS N13.3 | Water | 1 | N | 20 | 0.037591 | 0.205%
U | C1 [U(4.95)O2F2 (H/235U = 410)] | SCALE 6.2.2 | ENDF/B-VII.1 | ANSI/HPS N13.3 | Water | 1 | N | 50 | 0.006109 | 0.432%
U | C1 [U(4.95)O2F2 (H/235U = 410)] | SCALE 6.2.2 | ENDF/B-VII.1 | ANSI/HPS N13.3 | Water | 1 | N | 100 | 0.0014454 | 0.729%
U | C1 [U(4.95)O2F2 (H/235U = 410)] | SCALE 6.2.2 | ENDF/B-VII.1 | ANSI/HPS N13.3 | Water | 1 | N | 200 | 0.00027619 | 0.554%
U | C1 [U(4.95)O2F2 (H/235U = 410)] | SCALE 6.2.2 | ENDF/B-VII.1 | ANSI/HPS N13.3 | Water | 1 | N | 300 | 8.3972e-05 | 0.641%
U | C1 [U(4.95)O2F2 (H/235U = 410)] | SCALE 6.2.2 | ENDF/B-VII.1 | ANSI/HPS N13.3 | Water | 1 | N | 500 | 1.2882e-05 | 0.734%
U | C1 [U(4.95)O2F2 (H/235U = 410)] | SCALE 6.2.2 | ENDF/B-VII.1 | ANSI/HPS N13.3 | Water | 1 | N | 700 | 2.531e-06 | 0.855%
U | C1 [U(4.95)O2F2 (H/235U = 410)] | SCALE 6.2.2 | ENDF/B-VII.1 | ANSI/HPS N13.3 | Water | 1 | N | 1000 | 2.8339e-07 | 1.333%
U | C1 [U(4.95)O2F2 (H/235U = 410)] | SCALE 6.2.2 | ENDF/B-VII.1 | ANSI/HPS N13.3 | Water | 1 | N | 1200 | 6.7525e-08 | 1.406%
U | C1 [U(4.95)O2F2 (H/235U = 410)] | SCALE 6.2.2 | ENDF/B-VII.1 | ANSI/HPS N13.3 | Water | 5 | N | 1 | 5.2369 | 0.011%
U | C1 [U(4.95)O2F2 (H/235U = 410)] | SCALE 6.2.2 | ENDF/B-VII.1 | ANSI/HPS N13.3 | Water | 5 | N | 2 | 1.7598 | 0.018%
U | C1 [U(4.95)O2F2 (H/235U = 410)] | SCALE 6.2.2 | ENDF/B-VII.1 | ANSI/HPS N13.3 | Water | 5 | N | 5 | 0.338 | 0.038%
U | C1 [U(4.95)O2F2 (H/235U = 410)] | SCALE 6.2.2 | ENDF/B-VII.1 | ANSI/HPS N13.3 | Water | 5 | N | 10 | 0.085713 | 0.083%
U | C1 [U(4.95)O2F2 (H/235U = 410)] | SCALE 6.2.2 | ENDF/B-VII.1 | ANSI/HPS N13.3 | Water | 5 | N | 20 | 0.021145 | 0.154%
U | C1 [U(4.95)O2F2 (H/235U = 410)] | SCALE 6.2.2 | ENDF/B-VII.1 | ANSI/HPS N13.3 | Water | 5 | N | 50 | 0.0032468 | 0.357%
U | C1 [U(4.95)O2F2 (H/235U = 410)] | SCALE 6.2.2 | ENDF/B-VII.1 | ANSI/HPS N13.3 | Water | 5 | N | 100 | 0.00071477 | 0.629%
U | C1 [U(4.95)O2F2 (H/235U = 410)] | SCALE 6.2.2 | ENDF/B-VII.1 | ANSI/HPS N13.3 | Water | 5 | N | 200 | 0.0001264 | 0.525%
U | C1 [U(4.95)O2F2 (H/235U = 410)] | SCALE 6.2.2 | ENDF/B-VII.1 | ANSI/HPS N13.3 | Water | 5 | N | 300 | 3.7528e-05 | 0.657%
U | C1 [U(4.95)O2F2 (H/235U = 410)] | SCALE 6.2.2 | ENDF/B-VII.1 | ANSI/HPS N13.3 | Water | 5 | N | 500 | 5.7783e-06 | 0.908%
U | C1 [U(4.95)O2F2 (H/235U = 410)] | SCALE 6.2.2 | ENDF/B-VII.1 | ANSI/HPS N13.3 | Water | 5 | N | 700 | 1.1411e-06 | 1.042%
U | C1 [U(4.95)O2F2 (H/235U = 410)] | SCALE 6.2.2 | ENDF/B-VII.1 | ANSI/HPS N13.3 | Water | 5 | N | 1000 | 1.2899e-07 | 1.581%
U | C1 [U(4.95)O2F2 (H/235U = 410)] | SCALE 6.2.2 | ENDF/B-VII.1 | ANSI/HPS N13.3 | Water | 5 | N | 1200 | 3.2137e-08 | 1.673%
U | C1 [U(4.95)O2F2 (H/235U = 410)] | SCALE 6.2.2 | ENDF/B-VII.1 | ANSI/HPS N13.3 | Water | 10 | N | 1 | 2.6271 | 0.01%
U | C1 [U(4.95)O2F2 (H/235U = 410)] | SCALE 6.2.2 | ENDF/B-VII.1 | ANSI/HPS N13.3 | Water | 10 | N | 2 | 0.8714 | 0.016%
U | C1 [U(4.95)O2F2 (H/235U = 410)] | SCALE 6.2.2 | ENDF/B-VII.1 | ANSI/HPS N13.3 | Water | 10 | N | 5 | 0.16383 | 0.037%
U | C1 [U(4.95)O2F2 (H/235U = 410)] | SCALE 6.2.2 | ENDF/B-VII.1 | ANSI/HPS N13.3 | Water | 10 | N | 10 | 0.040531 | 0.072%
U | C1 [U(4.95)O2F2 (H/235U = 410)] | SCALE 6.2.2 | ENDF/B-VII.1 | ANSI/HPS N13.3 | Water | 10 | N | 20 | 0.0097164 | 0.149%
U | C1 [U(4.95)O2F2 (H/235U = 410)] | SCALE 6.2.2 | ENDF/B-VII.1 | ANSI/HPS N13.3 | Water | 10 | N | 50 | 0.00144 | 0.362%
U | C1 [U(4.95)O2F2 (H/235U = 410)] | SCALE 6.2.2 | ENDF/B-VII.1 | ANSI/HPS N13.3 | Water | 10 | N | 100 | 0.00031083 | 0.692%
U | C1 [U(4.95)O2F2 (H/235U = 410)] | SCALE 6.2.2 | ENDF/B-VII.1 | ANSI/HPS N13.3 | Water | 10 | N | 200 | 5.2307e-05 | 0.606%
U | C1 [U(4.95)O2F2 (H/235U = 410)] | SCALE 6.2.2 | ENDF/B-VII.1 | ANSI/HPS N13.3 | Water | 10 | N | 300 | 1.5651e-05 | 0.807%
U | C1 [U(4.95)O2F2 (H/235U = 410)] | SCALE 6.2.2 | ENDF/B-VII.1 | ANSI/HPS N13.3 | Water | 10 | N | 500 | 2.3627e-06 | 1.152%
U | C1 [U(4.95)O2F2 (H/235U = 410)] | SCALE 6.2.2 | ENDF/B-VII.1 | ANSI/HPS N13.3 | Water | 10 | N | 700 | 4.6866e-07 | 1.334%
U | C1 [U(4.95)O2F2 (H/235U = 410)] | SCALE 6.2.2 | ENDF/B-VII.1 | ANSI/HPS N13.3 | Water | 10 | N | 1000 | 5.3639e-08 | 1.727%
U | C1 [U(4.95)O2F2 (H/235U = 410)] | SCALE 6.2.2 | ENDF/B-VII.1 | ANSI/HPS N13.3 | Water | 10 | N | 1200 | 1.4275e-08 | 2.474%
U | C1 [U(4.95)O2F2 (H/235U = 410)] | SCALE 6.2.2 | ENDF/B-VII.1 | ANSI/HPS N13.3 | Water | 20 | N | 1 | 0.66439 | 0.01%
U | C1 [U(4.95)O2F2 (H/235U = 410)] | SCALE 6.2.2 | ENDF/B-VII.1 | ANSI/HPS N13.3 | Water | 20 | N | 2 | 0.21637 | 0.017%
U | C1 [U(4.95)O2F2 (H/235U = 410)] | SCALE 6.2.2 | ENDF/B-VII.1 | ANSI/HPS N13.3 | Water | 20 | N | 5 | 0.039532 | 0.043%
U | C1 [U(4.95)O2F2 (H/235U = 410)] | SCALE 6.2.2 | ENDF/B-VII.1 | ANSI/HPS N13.3 | Water | 20 | N | 10 | 0.0094673 | 0.082%
U | C1 [U(4.95)O2F2 (H/235U = 410)] | SCALE 6.2.2 | ENDF/B-VII.1 | ANSI/HPS N13.3 | Water | 20 | N | 20 | 0.0021999 | 0.184%
U | C1 [U(4.95)O2F2 (H/235U = 410)] | SCALE 6.2.2 | ENDF/B-VII.1 | ANSI/HPS N13.3 | Water | 20 | N | 50 | 0.00031037 | 0.485%
U | C1 [U(4.95)O2F2 (H/235U = 410)] | SCALE 6.2.2 | ENDF/B-VII.1 | ANSI/HPS N13.3 | Water | 20 | N | 100 | 6.4989e-05 | 0.986%
U | C1 [U(4.95)O2F2 (H/235U = 410)] | SCALE 6.2.2 | ENDF/B-VII.1 | ANSI/HPS N13.3 | Water | 20 | N | 200 | 1.1093e-05 | 0.89%
U | C1 [U(4.95)O2F2 (H/235U = 410)] | SCALE 6.2.2 | ENDF/B-VII.1 | ANSI/HPS N13.3 | Water | 20 | N | 300 | 3.2055e-06 | 1.314%
U | C1 [U(4.95)O2F2 (H/235U = 410)] | SCALE 6.2.2 | ENDF/B-VII.1 | ANSI/HPS N13.3 | Water | 20 | N | 500 | 4.9716e-07 | 1.858%
U | C1 [U(4.95)O2F2 (H/235U = 410)] | SCALE 6.2.2 | ENDF/B-VII.1 | ANSI/HPS N13.3 | Water | 20 | N | 700 | 1.0138e-07 | 2.389%
U | C1 [U(4.95)O2F2 (H/235U = 410)] | SCALE 6.2.2 | ENDF/B-VII.1 | ANSI/HPS N13.3 | Water | 20 | N | 1000 | 1.1531e-08 | 3.15%
U | C1 [U(4.95)O2F2 (H/235U = 410)] | SCALE 6.2.2 | ENDF/B-VII.1 | ANSI/HPS N13.3 | Water | 20 | N | 1200 | 3.0649e-09 | 3.961%
U | C1 [U(4.95)O2F2 (H/235U = 410)] | SCALE 6.2.2 | ENDF/B-VII.1 | ANSI/HPS N13.3 | Water | 1 | P | 1 | 5.0701 | 0.119%
U | C1 [U(4.95)O2F2 (H/235U = 410)] | SCALE 6.2.2 | ENDF/B-VII.1 | ANSI/HPS N13.3 | Water | 1 | P | 2 | 1.6424 | 0.176%
U | C1 [U(4.95)O2F2 (H/235U = 410)] | SCALE 6.2.2 | ENDF/B-VII.1 | ANSI/HPS N13.3 | Water | 1 | P | 5 | 0.31154 | 0.164%
U | C1 [U(4.95)O2F2 (H/235U = 410)] | SCALE 6.2.2 | ENDF/B-VII.1 | ANSI/HPS N13.3 | Water | 1 | P | 10 | 0.082056 | 0.263%
U | C1 [U(4.95)O2F2 (H/235U = 410)] | SCALE 6.2.2 | ENDF/B-VII.1 | ANSI/HPS N13.3 | Water | 1 | P | 20 | 0.0205 | 0.533%
U | C1 [U(4.95)O2F2 (H/235U = 410)] | SCALE 6.2.2 | ENDF/B-VII.1 | ANSI/HPS N13.3 | Water | 1 | P | 50 | 0.0031344 | 1.03%
U | C1 [U(4.95)O2F2 (H/235U = 410)] | SCALE 6.2.2 | ENDF/B-VII.1 | ANSI/HPS N13.3 | Water | 1 | P | 100 | 0.00069159 | 1.923%
U | C1 [U(4.95)O2F2 (H/235U = 410)] | SCALE 6.2.2 | ENDF/B-VII.1 | ANSI/HPS N13.3 | Water | 1 | P | 200 | 0.0001194 | 1.899%
U | C1 [U(4.95)O2F2 (H/235U = 410)] | SCALE 6.2.2 | ENDF/B-VII.1 | ANSI/HPS N13.3 | Water | 1 | P | 300 | 3.5729e-05 | 3.013%
U | C1 [U(4.95)O2F2 (H/235U = 410)] | SCALE 6.2.2 | ENDF/B-VII.1 | ANSI/HPS N13.3 | Water | 1 | P | 500 | 5.6328e-06 | 4.039%
U | C1 [U(4.95)O2F2 (H/235U = 410)] | SCALE 6.2.2 | ENDF/B-VII.1 | ANSI/HPS N13.3 | Water | 1 | P | 700 | 1.3193e-06 | 6.995%
U | C1 [U(4.95)O2F2 (H/235U = 410)] | SCALE 6.2.2 | ENDF/B-VII.1 | ANSI/HPS N13.3 | Water | 1 | P | 1000 | 2.2846e-07 | 8.218%
U | C1 [U(4.95)O2F2 (H/235U = 410)] | SCALE 6.2.2 | ENDF/B-VII.1 | ANSI/HPS N13.3 | Water | 1 | P | 1200 | 6.2188e-08 | 4.632%
U | C1 [U(4.95)O2F2 (H/235U = 410)] | SCALE 6.2.2 | ENDF/B-VII.1 | ANSI/HPS N13.3 | Water | 5 | P | 1 | 4.8785 | 0.076%
U | C1 [U(4.95)O2F2 (H/235U = 410)] | SCALE 6.2.2 | ENDF/B-VII.1 | ANSI/HPS N13.3 | Water | 5 | P | 2 | 1.5587 | 0.11%
U | C1 [U(4.95)O2F2 (H/235U = 410)] | SCALE 6.2.2 | ENDF/B-VII.1 | ANSI/HPS N13.3 | Water | 5 | P | 5 | 0.29472 | 0.131%
U | C1 [U(4.95)O2F2 (H/235U = 410)] | SCALE 6.2.2 | ENDF/B-VII.1 | ANSI/HPS N13.3 | Water | 5 | P | 10 | 0.077034 | 0.23%
U | C1 [U(4.95)O2F2 (H/235U = 410)] | SCALE 6.2.2 | ENDF/B-VII.1 | ANSI/HPS N13.3 | Water | 5 | P | 20 | 0.019107 | 0.408%
U | C1 [U(4.95)O2F2 (H/235U = 410)] | SCALE 6.2.2 | ENDF/B-VII.1 | ANSI/HPS N13.3 | Water | 5 | P | 50 | 0.0028641 | 0.813%
U | C1 [U(4.95)O2F2 (H/235U = 410)] | SCALE 6.2.2 | ENDF/B-VII.1 | ANSI/HPS N13.3 | Water | 5 | P | 100 | 0.00060422 | 1.47%
U | C1 [U(4.95)O2F2 (H/235U = 410)] | SCALE 6.2.2 | ENDF/B-VII.1 | ANSI/HPS N13.3 | Water | 5 | P | 200 | 0.00010893 | 1.501%
U | C1 [U(4.95)O2F2 (H/235U = 410)] | SCALE 6.2.2 | ENDF/B-VII.1 | ANSI/HPS N13.3 | Water | 5 | P | 300 | 3.1657e-05 | 2.256%
U | C1 [U(4.95)O2F2 (H/235U = 410)] | SCALE 6.2.2 | ENDF/B-VII.1 | ANSI/HPS N13.3 | Water | 5 | P | 500 | 5.1279e-06 | 3.98%
U | C1 [U(4.95)O2F2 (H/235U = 410)] | SCALE 6.2.2 | ENDF/B-VII.1 | ANSI/HPS N13.3 | Water | 5 | P | 700 | 1.1036e-06 | 4.229%
U | C1 [U(4.95)O2F2 (H/235U = 410)] | SCALE 6.2.2 | ENDF/B-VII.1 | ANSI/HPS N13.3 | Water | 5 | P | 1000 | 1.6793e-07 | 4.896%
U | C1 [U(4.95)O2F2 (H/235U = 410)] | SCALE 6.2.2 | ENDF/B-VII.1 | ANSI/HPS N13.3 | Water | 5 | P | 1200 | 6.3872e-08 | 11.36%
U | C1 [U(4.95)O2F2 (H/235U = 410)] | SCALE 6.2.2 | ENDF/B-VII.1 | ANSI/HPS N13.3 | Water | 10 | P | 1 | 4.7094 | 0.066%
U | C1 [U(4.95)O2F2 (H/235U = 410)] | SCALE 6.2.2 | ENDF/B-VII.1 | ANSI/HPS N13.3 | Water | 10 | P | 2 | 1.4891 | 0.079%
U | C1 [U(4.95)O2F2 (H/235U = 410)] | SCALE 6.2.2 | ENDF/B-VII.1 | ANSI/HPS N13.3 | Water | 10 | P | 5 | 0.27469 | 0.115%
U | C1 [U(4.95)O2F2 (H/235U = 410)] | SCALE 6.2.2 | ENDF/B-VII.1 | ANSI/HPS N13.3 | Water | 10 | P | 10 | 0.070336 | 0.204%
U | C1 [U(4.95)O2F2 (H/235U = 410)] | SCALE 6.2.2 | ENDF/B-VII.1 | ANSI/HPS N13.3 | Water | 10 | P | 20 | 0.017221 | 0.356%
U | C1 [U(4.95)O2F2 (H/235U = 410)] | SCALE 6.2.2 | ENDF/B-VII.1 | ANSI/HPS N13.3 | Water | 10 | P | 50 | 0.0025499 | 0.765%
U | C1 [U(4.95)O2F2 (H/235U = 410)] | SCALE 6.2.2 | ENDF/B-VII.1 | ANSI/HPS N13.3 | Water | 10 | P | 100 | 0.00053996 | 1.317%
U | C1 [U(4.95)O2F2 (H/235U = 410)] | SCALE 6.2.2 | ENDF/B-VII.1 | ANSI/HPS N13.3 | Water | 10 | P | 200 | 9.015e-05 | 1.311%
U | C1 [U(4.95)O2F2 (H/235U = 410)] | SCALE 6.2.2 | ENDF/B-VII.1 | ANSI/HPS N13.3 | Water | 10 | P | 300 | 2.6866e-05 | 1.76%
U | C1 [U(4.95)O2F2 (H/235U = 410)] | SCALE 6.2.2 | ENDF/B-VII.1 | ANSI/HPS N13.3 | Water | 10 | P | 500 | 4.2279e-06 | 2.565%
U | C1 [U(4.95)O2F2 (H/235U = 410)] | SCALE 6.2.2 | ENDF/B-VII.1 | ANSI/HPS N13.3 | Water | 10 | P | 700 | 9.3303e-07 | 3.827%
U | C1 [U(4.95)O2F2 (H/235U = 410)] | SCALE 6.2.2 | ENDF/B-VII.1 | ANSI/HPS N13.3 | Water | 10 | P | 1000 | 1.5094e-07 | 6.747%
U | C1 [U(4.95)O2F2 (H/235U = 410)] | SCALE 6.2.2 | ENDF/B-VII.1 | ANSI/HPS N13.3 | Water | 10 | P | 1200 | 4.6738e-08 | 4.663%
U | C1 [U(4.95)O2F2 (H/235U = 410)] | SCALE 6.2.2 | ENDF/B-VII.1 | ANSI/HPS N13.3 | Water | 20 | P | 1 | 3.769 | 0.033%
U | C1 [U(4.95)O2F2 (H/235U = 410)] | SCALE 6.2.2 | ENDF/B-VII.1 | ANSI/HPS N13.3 | Water | 20 | P | 2 | 1.1804 | 0.045%
U | C1 [U(4.95)O2F2 (H/235U = 410)] | SCALE 6.2.2 | ENDF/B-VII.1 | ANSI/HPS N13.3 | Water | 20 | P | 5 | 0.2121 | 0.082%
U | C1 [U(4.95)O2F2 (H/235U = 410)] | SCALE 6.2.2 | ENDF/B-VII.1 | ANSI/HPS N13.3 | Water | 20 | P | 10 | 0.052794 | 0.154%
U | C1 [U(4.95)O2F2 (H/235U = 410)] | SCALE 6.2.2 | ENDF/B-VII.1 | ANSI/HPS N13.3 | Water | 20 | P | 20 | 0.012717 | 0.277%
U | C1 [U(4.95)O2F2 (H/235U = 410)] | SCALE 6.2.2 | ENDF/B-VII.1 | ANSI/HPS N13.3 | Water | 20 | P | 50 | 0.0018027 | 0.642%
U | C1 [U(4.95)O2F2 (H/235U = 410)] | SCALE 6.2.2 | ENDF/B-VII.1 | ANSI/HPS N13.3 | Water | 20 | P | 100 | 0.0003805 | 1.14%
U | C1 [U(4.95)O2F2 (H/235U = 410)] | SCALE 6.2.2 | ENDF/B-VII.1 | ANSI/HPS N13.3 | Water | 20 | P | 200 | 6.4818e-05 | 1.084%
U | C1 [U(4.95)O2F2 (H/235U = 410)] | SCALE 6.2.2 | ENDF/B-VII.1 | ANSI/HPS N13.3 | Water | 20 | P | 300 | 1.9119e-05 | 1.452%
U | C1 [U(4.95)O2F2 (H/235U = 410)] | SCALE 6.2.2 | ENDF/B-VII.1 | ANSI/HPS N13.3 | Water | 20 | P | 500 | 3.0844e-06 | 2.556%
U | C1 [U(4.95)O2F2 (H/235U = 410)] | SCALE 6.2.2 | ENDF/B-VII.1 | ANSI/HPS N13.3 | Water | 20 | P | 700 | 7.2061e-07 | 3.064%
U | C1 [U(4.95)O2F2 (H/235U = 410)] | SCALE 6.2.2 | ENDF/B-VII.1 | ANSI/HPS N13.3 | Water | 20 | P | 1000 | 1.1613e-07 | 4.846%
U | C1 [U(4.95)O2F2 (H/235U = 410)] | SCALE 6.2.2 | ENDF/B-VII.1 | ANSI/HPS N13.3 | Water | 20 | P | 1200 | 3.967e-08 | 8.587%
U | C4 [U(93.2) (H/235U = 0)] | SCALE 6.2.2 | ENDF/B-VII.1 | ANSI/HPS N13.3 | Water | 1 | N | 1 | 31.2057 | 0.01%
U | C4 [U(93.2) (H/235U = 0)] | SCALE 6.2.2 | ENDF/B-VII.1 | ANSI/HPS N13.3 | Water | 1 | N | 2 | 9.4319 | 0.02%
U | C4 [U(93.2) (H/235U = 0)] | SCALE 6.2.2 | ENDF/B-VII.1 | ANSI/HPS N13.3 | Water | 1 | N | 5 | 1.7056 | 0.042%
U | C4 [U(93.2) (H/235U = 0)] | SCALE 6.2.2 | ENDF/B-VII.1 | ANSI/HPS N13.3 | Water | 1 | N | 10 | 0.42688 | 0.082%
U | C4 [U(93.2) (H/235U = 0)] | SCALE 6.2.2 | ENDF/B-VII.1 | ANSI/HPS N13.3 | Water | 1 | N | 20 | 0.10643 | 0.155%
U | C4 [U(93.2) (H/235U = 0)] | SCALE 6.2.2 | ENDF/B-VII.1 | ANSI/HPS N13.3 | Water | 1 | N | 50 | 0.017517 | 0.321%
U | C4 [U(93.2) (H/235U = 0)] | SCALE 6.2.2 | ENDF/B-VII.1 | ANSI/HPS N13.3 | Water | 1 | N | 100 | 0.0042327 | 0.497%
U | C4 [U(93.2) (H/235U = 0)] | SCALE 6.2.2 | ENDF/B-VII.1 | ANSI/HPS N13.3 | Water | 1 | N | 200
U | C4 [U(93.2) (H/235U = 0)] | SCALE 6.2.2 | ENDF/B-VII.1 | ANSI/HPS N13.3 | Water | 1 | N | 300 | 0.00025131 | 0.422%
U | C4 [U(93.2) (H/235U = 0)] | SCALE 6.2.2 | ENDF/B-VII.1 | ANSI/HPS N13.3 | Water | 1 | N | 500 | 3.6467e-05 | 0.51%
U | C4 [U(93.2) (H/235U = 0)] | SCALE 6.2.2 | ENDF/B-VII.1 | ANSI/HPS N13.3 | Water | 1 | N | 700 | 6.9516e-06 | 0.667%
U | C4 [U(93.2) (H/235U = 0)] | SCALE 6.2.2 | ENDF/B-VII.1 | ANSI/HPS N13.3 | Water | 1 | N | 1000 | 7.1172e-07 | 0.75%
U | C4 [U(93.2) (H/235U = 0)] | SCALE 6.2.2 | ENDF/B-VII.1 | ANSI/HPS N13.3 | Water | 1 | N | 1200 | 1.709e-07 | 0.984%
U | C4 [U(93.2) (H/235U = 0)] | SCALE 6.2.2 | ENDF/B-VII.1 | ANSI/HPS N13.3 | Water | 5 | N | 1 | 18.8334 | 0.01%
U | C4 [U(93.2) (H/235U = 0)] | SCALE 6.2.2 | ENDF/B-VII.1 | ANSI/HPS N13.3 | Water | 5 | N | 2 | 5.6066 | 0.018%
U | C4 [U(93.2) (H/235U = 0)] | SCALE 6.2.2 | ENDF/B-VII.1 | ANSI/HPS N13.3 | Water | 5 | N | 5 | 0.99533 | 0.039%
U | C4 [U(93.2) (H/235U = 0)] | SCALE 6.2.2 | ENDF/B-VII.1 | ANSI/HPS N13.3 | Water | 5 | N | 10 | 0.24363 | 0.071%
U | C4 [U(93.2) (H/235U = 0)] | SCALE 6.2.2 | ENDF/B-VII.1 | ANSI/HPS N13.3 | Water | 5 | N | 20 | 0.059018 | 0.138%
U | C4 [U(93.2) (H/235U = 0)] | SCALE 6.2.2 | ENDF/B-VII.1 | ANSI/HPS N13.3 | Water | 5 | N | 50 | 0.0090734 | 0.303%
U | C4 [U(93.2) (H/235U = 0)] | SCALE 6.2.2 | ENDF/B-VII.1 | ANSI/HPS N13.3 | Water | 5 | N | 100
U | C4 [U(93.2) (H/235U = 0)] | SCALE 6.2.2 | ENDF/B-VII.1 | ANSI/HPS N13.3 | Water | 5 | N | 200 | 0.00035443 | 0.409%
U | C4 [U(93.2) (H/235U = 0)] | SCALE 6.2.2 | ENDF/B-VII.1 | ANSI/HPS N13.3 | Water | 5 | N | 300 | 0.00010451 | 0.516%
U | C4 [U(93.2) (H/235U = 0)] | SCALE 6.2.2 | ENDF/B-VII.1 | ANSI/HPS N13.3 | Water | 5 | N | 500 | 1.5045e-05 | 0.633%
U | C4 [U(93.2) (H/235U = 0)] | SCALE 6.2.2 | ENDF/B-VII.1 | ANSI/HPS N13.3 | Water | 5 | N | 700 | 2.9255e-06 | 0.876%
U | C4 [U(93.2) (H/235U = 0)] | SCALE 6.2.2 | ENDF/B-VII.1 | ANSI/HPS N13.3 | Water | 5 | N | 1000 | 3.1174e-07 | 0.99%
U | C4 [U(93.2) (H/235U = 0)] | SCALE 6.2.2 | ENDF/B-VII.1 | ANSI/HPS N13.3 | Water | 5 | N | 1200 | 7.9253e-08 | 1.627%
U | C4 [U(93.2) (H/235U = 0)] | SCALE 6.2.2 | ENDF/B-VII.1 | ANSI/HPS N13.3 | Water | 10 | N | 1 | 9.1215 | 0.01%
U | C4 [U(93.2) (H/235U = 0)] | SCALE 6.2.2 | ENDF/B-VII.1 | ANSI/HPS N13.3 | Water | 10 | N | 2 | 2.6684 | 0.017%
U | C4 [U(93.2) (H/235U = 0)] | SCALE 6.2.2 | ENDF/B-VII.1 | ANSI/HPS N13.3 | Water | 10 | N | 5 | 0.46285 | 0.036%
U | C4 [U(93.2) (H/235U = 0)] | SCALE 6.2.2 | ENDF/B-VII.1 | ANSI/HPS N13.3 | Water | 10 | N | 10 | 0.11093 | 0.07%
U | C4 [U(93.2) (H/235U = 0)] | SCALE 6.2.2 | ENDF/B-VII.1 | ANSI/HPS N13.3 | Water | 10 | N | 20 | 0.026175 | 0.142%
U | C4 [U(93.2) (H/235U = 0)] | SCALE 6.2.2 | ENDF/B-VII.1 | ANSI/HPS N13.3 | Water | 10 | N | 50 | 0.0038296 | 0.314%
U | C4 [U(93.2) (H/235U = 0)] | SCALE 6.2.2 | ENDF/B-VII.1 | ANSI/HPS N13.3 | Water | 10 | N | 100 | 0.0008141 | 0.561%
U | C4 [U(93.2) (H/235U = 0)] | SCALE 6.2.2 | ENDF/B-VII.1 | ANSI/HPS N13.3 | Water | 10 | N | 200 | 0.00013717 | 0.47%
U | C4 [U(93.2) (H/235U = 0)] | SCALE 6.2.2 | ENDF/B-VII.1 | ANSI/HPS N13.3 | Water | 10 | N | 300 | 3.978e-05 | 0.616%
U | C4 [U(93.2) (H/235U = 0)] | SCALE 6.2.2 | ENDF/B-VII.1 | ANSI/HPS N13.3 | Water | 10 | N | 500 | 5.8309e-06 | 0.837%
U | C4 [U(93.2) (H/235U = 0)] | SCALE 6.2.2 | ENDF/B-VII.1 | ANSI/HPS N13.3 | Water | 10 | N | 700 | 1.1669e-06 | 1.053%
U | C4 [U(93.2) (H/235U = 0)] | SCALE 6.2.2 | ENDF/B-VII.1 | ANSI/HPS N13.3 | Water | 10 | N | 1000 | 1.2835e-07 | 1.581%
U | C4 [U(93.2) (H/235U = 0)] | SCALE 6.2.2 | ENDF/B-VII.1 | ANSI/HPS N13.3 | Water | 10 | N | 1200 | 3.3285e-08 | 2.045%
U | C4 [U(93.2) (H/235U = 0)] | SCALE 6.2.2 | ENDF/B-VII.1 | ANSI/HPS N13.3 | Water | 20 | N | 1 | 2.1623 | 0.011%
U | C4 [U(93.2) (H/235U = 0)] | SCALE 6.2.2 | ENDF/B-VII.1 | ANSI/HPS N13.3 | Water | 20 | N | 2 | 0.61528 | 0.019%
U | C4 [U(93.2) (H/235U = 0)] | SCALE 6.2.2 | ENDF/B-VII.1 | ANSI/HPS N13.3 | Water | 20 | N | 5 | 0.10343 | 0.042%
U | C4 [U(93.2) (H/235U = 0)] | SCALE 6.2.2 | ENDF/B-VII.1 | ANSI/HPS N13.3 | Water | 20 | N | 10 | 0.023962 | 0.08%
U | C4 [U(93.2) (H/235U = 0)] | SCALE 6.2.2 | ENDF/B-VII.1 | ANSI/HPS N13.3 | Water | 20 | N | 20 | 0.0054608 | 0.166%
U | C4 [U(93.2) (H/235U = 0)] | SCALE 6.2.2 | ENDF/B-VII.1 | ANSI/HPS N13.3 | Water | 20 | N | 50 | 0.00076423 | 0.41%
U | C4 [U(93.2) (H/235U = 0)] | SCALE 6.2.2 | ENDF/B-VII.1 | ANSI/HPS N13.3 | Water | 20 | N | 100 | 0.000157 | 0.749%
U | C4 [U(93.2) (H/235U = 0)] | SCALE 6.2.2 | ENDF/B-VII.1 | ANSI/HPS N13.3 | Water | 20 | N | 200 | 2.6887e-05 | 0.659%
U | C4 [U(93.2) (H/235U = 0)] | SCALE 6.2.2 | ENDF/B-VII.1 | ANSI/HPS N13.3 | Water | 20 | N | 300 | 7.7561e-06 | 0.889%
U | C4 [U(93.2) (H/235U = 0)] | SCALE 6.2.2 | ENDF/B-VII.1 | ANSI/HPS N13.3 | Water | 20 | N | 500 | 1.1506e-06 | 1.334%
U | C4 [U(93.2) (H/235U = 0)] | SCALE 6.2.2 | ENDF/B-VII.1 | ANSI/HPS N13.3 | Water | 20 | N | 700 | 2.2942e-07 | 1.764%
U | C4 [U(93.2) (H/235U = 0)] | SCALE 6.2.2 | ENDF/B-VII.1 | ANSI/HPS N13.3 | Water | 20 | N | 1000 | 2.6667e-08 | 2.255%
U | C4 [U(93.2) (H/235U = 0)] | SCALE 6.2.2 | ENDF/B-VII.1 | ANSI/HPS N13.3 | Water | 20 | N | 1200 | 7.1748e-09 | 2.813%
U | C4 [U(93.2) (H/235U = 0)] | SCALE 6.2.2 | ENDF/B-VII.1 | ANSI/HPS N13.3 | Water | 1 | P | 1 | 1.7943 | 0.057%
U | C4 [U(93.2) (H/235U = 0)] | SCALE 6.2.2 | ENDF/B-VII.1 | ANSI/HPS N13.3 | Water | 1 | P | 2 | 0.58079 | 0.134%
U | C4 [U(93.2) (H/235U = 0)] | SCALE 6.2.2 | ENDF/B-VII.1 | ANSI/HPS N13.3 | Water | 1 | P | 5 | 0.10211 | 0.172%
U | C4 [U(93.2) (H/235U = 0)] | SCALE 6.2.2 | ENDF/B-VII.1 | ANSI/HPS N13.3 | Water | 1 | P | 10 | 0.025687 | 0.311%
U | C4 [U(93.2) (H/235U = 0)] | SCALE 6.2.2 | ENDF/B-VII.1 | ANSI/HPS N13.3 | Water | 1 | P | 20 | 0.0067243 | 0.518%
U | C4 [U(93.2) (H/235U = 0)] | SCALE 6.2.2 | ENDF/B-VII.1 | ANSI/HPS N13.3 | Water | 1 | P | 50 | 0.0012472 | 0.93%
U | C4 [U(93.2) (H/235U = 0)] | SCALE 6.2.2 | ENDF/B-VII.1 | ANSI/HPS N13.3 | Water | 1 | P | 100 | 0.00035318 | 1.455%
U | C4 [U(93.2) (H/235U = 0)] | SCALE 6.2.2 | ENDF/B-VII.1 | ANSI/HPS N13.3 | Water | 1 | P | 200
U | C4 [U(93.2) (H/235U = 0)] | SCALE 6.2.2 | ENDF/B-VII.1 | ANSI/HPS N13.3 | Water | 1 | P | 300 | 2.7785e-05 | 1.486%
U | C4 [U(93.2) (H/235U = 0)] | SCALE 6.2.2 | ENDF/B-VII.1 | ANSI/HPS N13.3 | Water | 1 | P | 500 | 4.995e-06 | 1.592%
U | C4 [U(93.2) (H/235U = 0)] | SCALE 6.2.2 | ENDF/B-VII.1 | ANSI/HPS N13.3 | Water | 1 | P | 700 | 1.321e-06 | 3.232%
U | C4 [U(93.2) (H/235U = 0)] | SCALE 6.2.2 | ENDF/B-VII.1 | ANSI/HPS N13.3 | Water | 1 | P | 1000 | 2.1104e-07 | 3.268%
U | C4 [U(93.2) (H/235U = 0)] | SCALE 6.2.2 | ENDF/B-VII.1 | ANSI/HPS N13.3 | Water | 1 | P | 1200 | 6.8508e-08 | 3.868%
U | C4 [U(93.2) (H/235U = 0)] | SCALE 6.2.2 | ENDF/B-VII.1 | ANSI/HPS N13.3 | Water | 5 | P | 1 | 2.1233 | 0.069%
U | C4 [U(93.2) (H/235U = 0)] | SCALE 6.2.2 | ENDF/B-VII.1 | ANSI/HPS N13.3 | Water | 5 | P | 2 | 0.68083 | 0.098%
U | C4 [U(93.2) (H/235U = 0)] | SCALE 6.2.2 | ENDF/B-VII.1 | ANSI/HPS N13.3 | Water | 5 | P | 5 | 0.12507 | 0.186%
U | C4 [U(93.2) (H/235U = 0)] | SCALE 6.2.2 | ENDF/B-VII.1 | ANSI/HPS N13.3 | Water | 5 | P | 10 | 0.032249 | 0.299%
U | C4 [U(93.2) (H/235U = 0)] | SCALE 6.2.2 | ENDF/B-VII.1 | ANSI/HPS N13.3 | Water | 5 | P | 20 | 0.0085942 | 0.485%
U | C4 [U(93.2) (H/235U = 0)] | SCALE 6.2.2 | ENDF/B-VII.1 | ANSI/HPS N13.3 | Water | 5 | P | 50 | 0.0015083 | 0.818%
U | C4 [U(93.2) (H/235U = 0)] | SCALE 6.2.2 | ENDF/B-VII.1 | ANSI/HPS N13.3 | Water | 5 | P | 100
U | C4 [U(93.2) (H/235U = 0)] | SCALE 6.2.2 | ENDF/B-VII.1 | ANSI/HPS N13.3 | Water | 5 | P | 200 | 7.5076e-05 | 1.104%
U | C4 [U(93.2) (H/235U = 0)] | SCALE 6.2.2 | ENDF/B-VII.1 | ANSI/HPS N13.3 | Water | 5 | P | 300 | 2.375e-05 | 1.353%
U | C4 [U(93.2) (H/235U = 0)] | SCALE 6.2.2 | ENDF/B-VII.1 | ANSI/HPS N13.3 | Water | 5 | P | 500 | 4.2764e-06 | 1.834%
U | C4 [U(93.2) (H/235U = 0)] | SCALE 6.2.2 | ENDF/B-VII.1 | ANSI/HPS N13.3 | Water | 5 | P | 700 | 1.042e-06 | 2.608%
U | C4 [U(93.2) (H/235U = 0)] | SCALE 6.2.2 | ENDF/B-VII.1 | ANSI/HPS N13.3 | Water | 5 | P | 1000 | 1.7505e-07 | 2.868%
U | C4 [U(93.2) (H/235U = 0)] | SCALE 6.2.2 | ENDF/B-VII.1 | ANSI/HPS N13.3 | Water | 5 | P | 1200 | 6.213e-08 | 3.663%
U | C4 [U(93.2) (H/235U = 0)] | SCALE 6.2.2 | ENDF/B-VII.1 | ANSI/HPS N13.3 | Water | 10 | P | 1 | 3.31 | 0.049%
U | C4 [U(93.2) (H/235U = 0)] | SCALE 6.2.2 | ENDF/B-VII.1 | ANSI/HPS N13.3 | Water | 10 | P | 2 | 0.97259 | 0.077%
U | C4 [U(93.2) (H/235U = 0)] | SCALE 6.2.2 | ENDF/B-VII.1 | ANSI/HPS N13.3 | Water | 10 | P | 5 | 0.16395 | 0.142%
U | C4 [U(93.2) (H/235U = 0)] | SCALE 6.2.2 | ENDF/B-VII.1 | ANSI/HPS N13.3 | Water | 10 | P | 10 | 0.040715 | 0.255%
U | C4 [U(93.2) (H/235U = 0)] | SCALE 6.2.2 | ENDF/B-VII.1 | ANSI/HPS N13.3 | Water | 10 | P | 20 | 0.010219 | 0.403%
U | C4 [U(93.2) (H/235U = 0)] | SCALE 6.2.2 | ENDF/B-VII.1 | ANSI/HPS N13.3 | Water | 10 | P | 50 | 0.0016763 | 0.744%
U | C4 [U(93.2) (H/235U = 0)] | SCALE 6.2.2 | ENDF/B-VII.1 | ANSI/HPS N13.3 | Water | 10 | P | 100 | 0.00039195 | 1.229%
U | C4 [U(93.2) (H/235U = 0)] | SCALE 6.2.2 | ENDF/B-VII.1 | ANSI/HPS N13.3 | Water | 10 | P | 200 | 7.5456e-05 | 1.024%
U | C4 [U(93.2) (H/235U = 0)] | SCALE 6.2.2 | ENDF/B-VII.1 | ANSI/HPS N13.3 | Water | 10 | P | 300 | 2.4075e-05 | 1.241%
U | C4 [U(93.2) (H/235U = 0)] | SCALE 6.2.2 | ENDF/B-VII.1 | ANSI/HPS N13.3 | Water | 10 | P | 500 | 4.1622e-06 | 1.61%
U | C4 [U(93.2) (H/235U = 0)] | SCALE 6.2.2 | ENDF/B-VII.1 | ANSI/HPS N13.3 | Water | 10 | P | 700 | 1.0497e-06 | 2.894%
U | C4 [U(93.2) (H/235U = 0)] | SCALE 6.2.2 | ENDF/B-VII.1 | ANSI/HPS N13.3 | Water | 10 | P | 1000 | 1.5635e-07 | 2.64%
U | C4 [U(93.2) (H/235U = 0)] | SCALE 6.2.2 | ENDF/B-VII.1 | ANSI/HPS N13.3 | Water | 10 | P | 1200 | 5.5235e-08 | 3.486%
U | C4 [U(93.2) (H/235U = 0)] | SCALE 6.2.2 | ENDF/B-VII.1 | ANSI/HPS N13.3 | Water | 20 | P | 1 | 3.5987 | 0.031%
U | C4 [U(93.2) (H/235U = 0)] | SCALE 6.2.2 | ENDF/B-VII.1 | ANSI/HPS N13.3 | Water | 20 | P | 2 | 1.0049 | 0.051%
U | C4 [U(93.2) (H/235U = 0)] | SCALE 6.2.2 | ENDF/B-VII.1 | ANSI/HPS N13.3 | Water | 20 | P | 5 | 0.1588 | 0.102%
U | C4 [U(93.2) (H/235U = 0)] | SCALE 6.2.2 | ENDF/B-VII.1 | ANSI/HPS N13.3 | Water | 20 | P | 10 | 0.037368 | 0.186%
U | C4 [U(93.2) (H/235U = 0)] | SCALE 6.2.2 | ENDF/B-VII.1 | ANSI/HPS N13.3 | Water | 20 | P | 20 | 0.008969 | 0.309%
U | C4 [U(93.2) (H/235U = 0)] | SCALE 6.2.2 | ENDF/B-VII.1 | ANSI/HPS N13.3 | Water | 20 | P | 50 | 0.0013835 | 0.653%
U | C4 [U(93.2) (H/235U = 0)] | SCALE 6.2.2 | ENDF/B-VII.1 | ANSI/HPS N13.3 | Water | 20 | P | 100 | 0.00031359 | 1.103%
U | C4 [U(93.2) (H/235U = 0)] | SCALE 6.2.2 | ENDF/B-VII.1 | ANSI/HPS N13.3 | Water | 20 | P | 200 | 5.8894e-05 | 0.866%
U | C4 [U(93.2) (H/235U = 0)] | SCALE 6.2.2 | ENDF/B-VII.1 | ANSI/HPS N13.3 | Water | 20 | P | 300 | 1.8549e-05 | 1.075%
U | C4 [U(93.2) (H/235U = 0)] | SCALE 6.2.2 | ENDF/B-VII.1 | ANSI/HPS N13.3 | Water | 20 | P | 500 | 3.124e-06 | 1.408%
U | C4 [U(93.2) (H/235U = 0)] | SCALE 6.2.2 | ENDF/B-VII.1 | ANSI/HPS N13.3 | Water | 20 | P | 700 | 7.5904e-07 | 1.88%
U | C4 [U(93.2) (H/235U = 0)] | SCALE 6.2.2 | ENDF/B-VII.1 | ANSI/HPS N13.3 | Water | 20 | P | 1000 | 1.212e-07 | 2.583%
U | C4 [U(93.2) (H/235U = 0)] | SCALE 6.2.2 | ENDF/B-VII.1 | ANSI/HPS N13.3 | Water | 20 | P | 1200 | 4.0928e-08 | 3.341%
U | C1 [U(4.95)O2F2 (H/235U = 410)] | SCALE 6.2.2 | ENDF/B-VII.1 | ANSI/HPS N13.3 | Lead | 1 | N | 1 | 9.1418 | 0.019%
U | C1 [U(4.95)O2F2 (H/235U = 410)] | SCALE 6.2.2 | ENDF/B-VII.1 | ANSI/HPS N13.3 | Lead | 1 | N | 2 | 3.1052 | 0.035%
U | C1 [U(4.95)O2F2 (H/235U = 410)] | SCALE 6.2.2 | ENDF/B-VII.1 | ANSI/HPS N13.3 | Lead | 1 | N | 5 | 0.60732 | 0.069%
U | C1 [U(4.95)O2F2 (H/235U = 410)] | SCALE 6.2.2 | ENDF/B-VII.1 | ANSI/HPS N13.3 | Lead | 1 | N | 10 | 0.15922 | 0.141%
U | C1 [U(4.95)O2F2 (H/235U = 410)] | SCALE 6.2.2 | ENDF/B-VII.1 | ANSI/HPS N13.3 | Lead | 1 | N | 20 | 0.040791 | 0.251%
U | C1 [U(4.95)O2F2 (H/235U = 410)] | SCALE 6.2.2 | ENDF/B-VII.1 | ANSI/HPS N13.3 | Lead | 1 | N | 50 | 0.006904 | 0.499%
U | C1 [U(4.95)O2F2 (H/235U = 410)] | SCALE 6.2.2 | ENDF/B-VII.1 | ANSI/HPS N13.3 | Lead | 1 | N | 100 | 0.0016818 | 0.778%
U | C1 [U(4.95)O2F2 (H/235U = 410)] | SCALE 6.2.2 | ENDF/B-VII.1 | ANSI/HPS N13.3 | Lead | 1 | N | 200 | 0.00032537 | 0.564%
U | C1 [U(4.95)O2F2 (H/235U = 410)] | SCALE 6.2.2 | ENDF/B-VII.1 | ANSI/HPS N13.3 | Lead | 1 | N | 300 | 9.9785e-05 | 0.609%
U | C1 [U(4.95)O2F2 (H/235U = 410)] | SCALE 6.2.2 | ENDF/B-VII.1 | ANSI/HPS N13.3 | Lead | 1 | N | 500 | 1.5692e-05 | 0.732%
U | C1 [U(4.95)O2F2 (H/235U = 410)] | SCALE 6.2.2 | ENDF/B-VII.1 | ANSI/HPS N13.3 | Lead | 1 | N | 700 | 3.0087e-06 | 0.913%
U | C1 [U(4.95)O2F2 (H/235U = 410)] | SCALE 6.2.2 | ENDF/B-VII.1 | ANSI/HPS N13.3 | Lead | 1 | N | 1000 | 3.2903e-07 | 1.057%
U | C1 [U(4.95)O2F2 (H/235U = 410)] | SCALE 6.2.2 | ENDF/B-VII.1 | ANSI/HPS N13.3 | Lead | 1 | N | 1200 | 7.9729e-08 | 1.301%
U | C1 [U(4.95)O2F2 (H/235U = 410)] | SCALE 6.2.2 | ENDF/B-VII.1 | ANSI/HPS N13.3 | Lead | 5 | N | 1 | 8.4229 | 0.017%
U | C1 [U(4.95)O2F2 (H/235U = 410)] | SCALE 6.2.2 | ENDF/B-VII.1 | ANSI/HPS N13.3 | Lead | 5 | N | 2 | 2.8106 | 0.03%
U | C1 [U(4.95)O2F2 (H/235U = 410)] | SCALE 6.2.2 | ENDF/B-VII.1 | ANSI/HPS N13.3 | Lead | 5 | N | 5 | 0.53855 | 0.063%
U | C1 [U(4.95)O2F2 (H/235U = 410)] | SCALE 6.2.2 | ENDF/B-VII.1 | ANSI/HPS N13.3 | Lead | 5 | N | 10 | 0.13896 | 0.115%
U | C1 [U(4.95)O2F2 (H/235U = 410)] | SCALE 6.2.2 | ENDF/B-VII.1 | ANSI/HPS N13.3 | Lead | 5 | N | 20 | 0.03517 | 0.21%
U | C1 [U(4.95)O2F2 (H/235U = 410)] | SCALE 6.2.2 | ENDF/B-VII.1 | ANSI/HPS N13.3 | Lead | 5 | N | 50 | 0.0058586 | 0.36%
U | C1 [U(4.95)O2F2 (H/235U = 410)] | SCALE 6.2.2 | ENDF/B-VII.1 | ANSI/HPS N13.3 | Lead | 5 | N | 100 | 0.0014023 | 0.5%
U | C1 [U(4.95)O2F2 (H/235U = 410)] | SCALE 6.2.2 | ENDF/B-VII.1 | ANSI/HPS N13.3 | Lead | 5 | N | 200 | 0.00026912 | 0.365%
U | C1 [U(4.95)O2F2 (H/235U = 410)] | SCALE 6.2.2 | ENDF/B-VII.1 | ANSI/HPS N13.3 | Lead | 5 | N | 300 | 8.2491e-05 | 0.418%
U | C1 [U(4.95)O2F2 (H/235U = 410)] | SCALE 6.2.2 | ENDF/B-VII.1 | ANSI/HPS N13.3 | Lead | 5 | N | 500 | 1.2477e-05 | 0.547%
U | C1 [U(4.95)O2F2 (H/235U = 410)] | SCALE 6.2.2 | ENDF/B-VII.1 | ANSI/HPS N13.3 | Lead | 5 | N | 700 | 2.4087e-06 | 0.642%
U | C1 [U(4.95)O2F2 (H/235U = 410)] | SCALE 6.2.2 | ENDF/B-VII.1 | ANSI/HPS N13.3 | Lead | 5 | N | 1000 | 2.5203e-07 | 0.895%
U | C1 [U(4.95)O2F2 (H/235U = 410)] | SCALE 6.2.2 | ENDF/B-VII.1 | ANSI/HPS N13.3 | Lead | 5 | N | 1200 | 6.071e-08 | 1.075%
U | C1 [U(4.95)O2F2 (H/235U = 410)] | SCALE 6.2.2 | ENDF/B-VII.1 | ANSI/HPS N13.3 | Lead | 10 | N | 1 | 7.2178 | 0.02%
U | C1 [U(4.95)O2F2 (H/235U = 410)] | SCALE 6.2.2 | ENDF/B-VII.1 | ANSI/HPS N13.3 | Lead | 10 | N | 2 | 2.3765 | 0.037%
U | C1 [U(4.95)O2F2 (H/235U = 410)] | SCALE 6.2.2 | ENDF/B-VII.1 | ANSI/HPS N13.3 | Lead | 10 | N | 5 | 0.44491 | 0.075%
U | C1 [U(4.95)O2F2 (H/235U = 410)] | SCALE 6.2.2 | ENDF/B-VII.1 | ANSI/HPS N13.3 | Lead | 10 | N | 10 | 0.11374 | 0.135%
U | C1 [U(4.95)O2F2 (H/235U = 410)] | SCALE 6.2.2 | ENDF/B-VII.1 | ANSI/HPS N13.3 | Lead | 10 | N | 20 | 0.028785 | 0.235%
U | C1 [U(4.95)O2F2 (H/235U = 410)] | SCALE 6.2.2 | ENDF/B-VII.1 | ANSI/HPS N13.3 | Lead | 10 | N | 50 | 0.0047493 | 0.288%
U | C1 [U(4.95)O2F2 (H/235U = 410)] | SCALE 6.2.2 | ENDF/B-VII.1 | ANSI/HPS N13.3 | Lead | 10 | N | 100 | 0.0011314 | 0.396%
U | C1 [U(4.95)O2F2 (H/235U = 410)] | SCALE 6.2.2 | ENDF/B-VII.1 | ANSI/HPS N13.3 | Lead | 10 | N | 200 | 0.00021661 | 0.31%
U | C1 [U(4.95)O2F2 (H/235U = 410)] | SCALE 6.2.2 | ENDF/B-VII.1 | ANSI/HPS N13.3 | Lead | 10 | N | 300 | 6.6158e-05 | 0.371%
U | C1 [U(4.95)O2F2 (H/235U = 410)] | SCALE 6.2.2 | ENDF/B-VII.1 | ANSI/HPS N13.3 | Lead | 10 | N | 500 | 9.7438e-06 | 0.452%
U | C1 [U(4.95)O2F2 (H/235U = 410)] | SCALE 6.2.2 | ENDF/B-VII.1 | ANSI/HPS N13.3 | Lead | 10 | N | 700 | 1.8259e-06 | 0.557%
U | C1 [U(4.95)O2F2 (H/235U = 410)] | SCALE 6.2.2 | ENDF/B-VII.1 | ANSI/HPS N13.3 | Lead | 10 | N | 1000 | 1.841e-07 | 0.737%
U | C1 [U(4.95)O2F2 (H/235U = 410)] | SCALE 6.2.2 | ENDF/B-VII.1 | ANSI/HPS N13.3 | Lead | 10 | N | 1200 | 4.2515e-08 | 0.95%
U | C1 [U(4.95)O2F2 (H/235U = 410)] | SCALE 6.2.2 | ENDF/B-VII.1 | ANSI/HPS N13.3 | Lead | 20 | N | 1 | 5.1595 | 0.042%
U | C1 [U(4.95)O2F2 (H/235U = 410)] | SCALE 6.2.2 | ENDF/B-VII.1 | ANSI/HPS N13.3 | Lead | 20 | N | 2 | 1.6583 | 0.056%
U | C1 [U(4.95)O2F2 (H/235U = 410)] | SCALE 6.2.2 | ENDF/B-VII.1 | ANSI/HPS N13.3 | Lead | 20 | N | 5 | 0.29943 | 0.104%
U | C1 [U(4.95)O2F2 (H/235U = 410)] | SCALE 6.2.2 | ENDF/B-VII.1 | ANSI/HPS N13.3 | Lead | 20 | N | 10 | 0.075648 | 0.181%
U | C1 [U(4.95)O2F2 (H/235U = 410)] | SCALE 6.2.2 | ENDF/B-VII.1 | ANSI/HPS N13.3 | Lead | 20 | N | 20 | 0.019164 | 0.289%
U | C1 [U(4.95)O2F2 (H/235U = 410)] | SCALE 6.2.2 | ENDF/B-VII.1 | ANSI/HPS N13.3 | Lead | 20 | N | 50 | 0.0031885 | 0.242%
U | C1 [U(4.95)O2F2 (H/235U = 410)] | SCALE 6.2.2 | ENDF/B-VII.1 | ANSI/HPS N13.3 | Lead | 20 | N | 100 | 0.00076732 | 0.367%
U | C1 [U(4.95)O2F2 (H/235U = 410)] | SCALE 6.2.2 | ENDF/B-VII.1 | ANSI/HPS N13.3 | Lead | 20 | N | 200 | 0.0001447 | 0.287%
U | C1 [U(4.95)O2F2 (H/235U = 410)] | SCALE 6.2.2 | ENDF/B-VII.1 | ANSI/HPS N13.3 | Lead | 20 | N | 300 | 4.3864e-05 | 0.334%
U | C1 [U(4.95)O2F2 (H/235U = 410)] | SCALE 6.2.2 | ENDF/B-VII.1 | ANSI/HPS N13.3 | Lead | 20 | N | 500 | 6.2167e-06 | 0.412%
U | C1 [U(4.95)O2F2 (H/235U = 410)] | SCALE 6.2.2 | ENDF/B-VII.1 | ANSI/HPS N13.3 | Lead | 20 | N | 700 | 1.132e-06 | 0.556%
U | C1 [U(4.95)O2F2 (H/235U = 410)] | SCALE 6.2.2 | ENDF/B-VII.1 | ANSI/HPS N13.3 | Lead | 20 | N | 1000 | 1.0555e-07 | 0.761%
U | C1 [U(4.95)O2F2 (H/235U = 410)] | SCALE 6.2.2 | ENDF/B-VII.1 | ANSI/HPS N13.3 | Lead | 20 | N | 1200 | 2.3613e-08 | 0.89%
U | C1 [U(4.95)O2F2 (H/235U = 410)] | SCALE 6.2.2 | ENDF/B-VII.1 | ANSI/HPS N13.3 | Lead | 1 | P | 1 | 3.2217 | 0.186%
U | C1 [U(4.95)O2F2 (H/235U = 410)] | SCALE 6.2.2 | ENDF/B-VII.1 | ANSI/HPS N13.3 | Lead | 1 | P | 2 | 1.0324 | 0.269%
U | C1 [U(4.95)O2F2 (H/235U = 410)] | SCALE 6.2.2 | ENDF/B-VII.1 | ANSI/HPS N13.3 | Lead | 1 | P | 5 | 0.1934 | 0.305%
U | C1 [U(4.95)O2F2 (H/235U = 410)] | SCALE 6.2.2 | ENDF/B-VII.1 | ANSI/HPS N13.3 | Lead | 1 | P | 10 | 0.050505 | 0.517%
U | C1 [U(4.95)O2F2 (H/235U = 410)] | SCALE 6.2.2 | ENDF/B-VII.1 | ANSI/HPS N13.3 | Lead | 1 | P | 20 | 0.012678 | 0.905%
U | C1 [U(4.95)O2F2 (H/235U = 410)] | SCALE 6.2.2 | ENDF/B-VII.1 | ANSI/HPS N13.3 | Lead | 1 | P | 50 | 0.001942 | 1.623%
U | C1 [U(4.95)O2F2 (H/235U = 410)] | SCALE 6.2.2 | ENDF/B-VII.1 | ANSI/HPS N13.3 | Lead | 1 | P | 100 | 0.00041981 | 2.577%
U | C1 [U(4.95)O2F2 (H/235U = 410)] | SCALE 6.2.2 | ENDF/B-VII.1 | ANSI/HPS N13.3 | Lead | 1 | P | 200 | 7.9219e-05 | 2.659%
U | C1 [U(4.95)O2F2 (H/235U = 410)] | SCALE 6.2.2 | ENDF/B-VII.1 | ANSI/HPS N13.3 | Lead | 1 | P | 300 | 2.3384e-05 | 3.167%
U | C1 [U(4.95)O2F2 (H/235U = 410)] | SCALE 6.2.2 | ENDF/B-VII.1 | ANSI/HPS N13.3 | Lead | 1 | P | 500 | 4.0922e-06 | 4.926%
U | C1 [U(4.95)O2F2 (H/235U = 410)] | SCALE 6.2.2 | ENDF/B-VII.1 | ANSI/HPS N13.3 | Lead | 1 | P | 700 | 9.6531e-07 | 9.105%
U | C1 [U(4.95)O2F2 (H/235U = 410)] | SCALE 6.2.2 | ENDF/B-VII.1 | ANSI/HPS N13.3 | Lead | 1 | P | 1000 | 1.5488e-07 | 13.97%
U | C1 [U(4.95)O2F2 (H/235U = 410)] | SCALE 6.2.2 | ENDF/B-VII.1 | ANSI/HPS N13.3 | Lead | 1 | P | 1200 | 4.9336e-08 | 7.402%
U | C1 [U(4.95)O2F2 (H/235U = 410)] | SCALE 6.2.2 | ENDF/B-VII.1 | ANSI/HPS N13.3 | Lead | 5 | P | 1 | 0.59878 | 0.279%
U | C1 [U(4.95)O2F2 (H/235U = 410)] | SCALE 6.2.2 | ENDF/B-VII.1 | ANSI/HPS N13.3 | Lead | 5 | P | 2 | 0.20714 | 0.323%
U | C1 [U(4.95)O2F2 (H/235U = 410)] | SCALE 6.2.2 | ENDF/B-VII.1 | ANSI/HPS N13.3 | Lead | 5 | P | 5 | 0.041476 | 0.466%
U | C1 [U(4.95)O2F2 (H/235U = 410)] | SCALE 6.2.2 | ENDF/B-VII.1 | ANSI/HPS N13.3 | Lead | 5 | P | 10 | 0.011073 | 0.779%
U | C1 [U(4.95)O2F2 (H/235U = 410)] | SCALE 6.2.2 | ENDF/B-VII.1 | ANSI/HPS N13.3 | Lead | 5 | P | 20 | 0.0029455 | 1.187%
U | C1 [U(4.95)O2F2 (H/235U = 410)] | SCALE 6.2.2 | ENDF/B-VII.1 | ANSI/HPS N13.3 | Lead | 5 | P | 50 | 0.00049992 | 1.533%
U | C1 [U(4.95)O2F2 (H/235U = 410)] | SCALE 6.2.2 | ENDF/B-VII.1 | ANSI/HPS N13.3 | Lead | 5 | P | 100 | 0.0001248 | 2.316%
U | C1 [U(4.95)O2F2 (H/235U = 410)] | SCALE 6.2.2 | ENDF/B-VII.1 | ANSI/HPS N13.3 | Lead | 5 | P | 200 | 2.4982e-05 | 2.029%
U | C1 [U(4.95)O2F2 (H/235U = 410)] | SCALE 6.2.2 | ENDF/B-VII.1 | ANSI/HPS N13.3 | Lead | 5 | P | 300 | 8.0493e-06 | 3.006%
U | C1 [U(4.95)O2F2 (H/235U = 410)] | SCALE 6.2.2 | ENDF/B-VII.1 | ANSI/HPS N13.3 | Lead | 5 | P | 500 | 1.5552e-06 | 8.475%
U | C1 [U(4.95)O2F2 (H/235U = 410)] | SCALE 6.2.2 | ENDF/B-VII.1 | ANSI/HPS N13.3 | Lead | 5 | P | 700 | 4.0214e-07 | 20.1%
U | C1 [U(4.95)O2F2 (H/235U = 410)] | SCALE 6.2.2 | ENDF/B-VII.1 | ANSI/HPS N13.3 | Lead | 5 | P | 1000 | 4.6468e-08 | 4.861%
U | C1 [U(4.95)O2F2 (H/235U = 410)] | SCALE 6.2.2 | ENDF/B-VII.1 | ANSI/HPS N13.3 | Lead | 5 | P | 1200 | 1.3202e-08 | 7.577%
U | C1 [U(4.95)O2F2 (H/235U = 410)] | SCALE 6.2.2 | ENDF/B-VII.1 | ANSI/HPS N13.3 | Lead | 10 | P | 1 | 0.12743 | 0.332%
U | C1 [U(4.95)O2F2 (H/235U = 410)] | SCALE 6.2.2 | ENDF/B-VII.1 | ANSI/HPS N13.3 | Lead | 10 | P | 2 | 0.054596 | 0.356%
U | C1 [U(4.95)O2F2 (H/235U = 410)] | SCALE 6.2.2 | ENDF/B-VII.1 | ANSI/HPS N13.3 | Lead | 10 | P | 5 | 0.013155 | 0.503%
U | C1 [U(4.95)O2F2 (H/235U = 410)] | SCALE 6.2.2 | ENDF/B-VII.1 | ANSI/HPS N13.3 | Lead | 10 | P | 10 | 0.0038273 | 0.777%
U | C1 [U(4.95)O2F2 (H/235U = 410)] | SCALE 6.2.2 | ENDF/B-VII.1 | ANSI/HPS N13.3 | Lead | 10 | P | 20 | 0.0011614 | 1.022%
U | C1 [U(4.95)O2F2 (H/235U = 410)] | SCALE 6.2.2 | ENDF/B-VII.1 | ANSI/HPS N13.3 | Lead | 10 | P | 50 | 0.00024746 | 0.867%
U | C1 [U(4.95)O2F2 (H/235U = 410)] | SCALE 6.2.2 | ENDF/B-VII.1 | ANSI/HPS N13.3 | Lead | 10 | P | 100 | 6.7657e-05 | 1.025%
U | C1 [U(4.95)O2F2 (H/235U = 410)] | SCALE 6.2.2 | ENDF/B-VII.1 | ANSI/HPS N13.3 | Lead | 10 | P | 200 | 1.4883e-05 | 0.85%
U | C1 [U(4.95)O2F2 (H/235U = 410)] | SCALE 6.2.2 | ENDF/B-VII.1 | ANSI/HPS N13.3 | Lead | 10 | P | 300 | 5.0274e-06 | 1.058%
U | C1 [U(4.95)O2F2 (H/235U = 410)] | SCALE 6.2.2 | ENDF/B-VII.1 | ANSI/HPS N13.3 | Lead | 10 | P | 500 | 9.1407e-07 | 2.15%
U | C1 [U(4.95)O2F2 (H/235U = 410)] | SCALE 6.2.2 | ENDF/B-VII.1 | ANSI/HPS N13.3 | Lead | 10 | P | 700 | 1.9974e-07 | 1.812%
U | C1 [U(4.95)O2F2 (H/235U = 410)] | SCALE 6.2.2 | ENDF/B-VII.1 | ANSI/HPS N13.3 | Lead | 10 | P | 1000 | 2.5427e-08 | 2.701%
U | C1 [U(4.95)O2F2 (H/235U = 410)] | SCALE 6.2.2 | ENDF/B-VII.1 | ANSI/HPS N13.3 | Lead | 10 | P | 1200 | 8.3954e-09 | 14.09%
U | C1 [U(4.95)O2F2 (H/235U = 410)] | SCALE 6.2.2 | ENDF/B-VII.1 | ANSI/HPS N13.3 | Lead | 20 | P | 1 | 0.037881 | 0.474%
U | C1 [U(4.95)O2F2 (H/235U = 410)] | SCALE 6.2.2 | ENDF/B-VII.1 | ANSI/HPS N13.3 | Lead | 20 | P | 2 | 0.021374 | 0.448%
U | C1 [U(4.95)O2F2 (H/235U = 410)] | SCALE 6.2.2 | ENDF/B-VII.1 | ANSI/HPS N13.3 | Lead | 20 | P | 5 | 0.0062264 | 0.566%
U | C1 [U(4.95)O2F2 (H/235U = 410)] | SCALE 6.2.2 | ENDF/B-VII.1 | ANSI/HPS N13.3 | Lead | 20 | P | 10 | 0.0019477 | 0.754%
U | C1 [U(4.95)O2F2 (H/235U = 410)] | SCALE 6.2.2 | ENDF/B-VII.1 | ANSI/HPS N13.3 | Lead | 20 | P | 20 | 0.00063385 | 0.977%
U | C1 [U(4.95)O2F2 (H/235U = 410)] | SCALE 6.2.2 | ENDF/B-VII.1 | ANSI/HPS N13.3 | Lead | 20 | P | 50 | 0.00014916 | 0.507%
U | C1 [U(4.95)O2F2 (H/235U = 410)] | SCALE 6.2.2 | ENDF/B-VII.1 | ANSI/HPS N13.3 | Lead | 20 | P | 100 | 4.4447e-05 | 0.648%
U | C1 [U(4.95)O2F2 (H/235U = 410)] | SCALE 6.2.2 | ENDF/B-VII.1 | ANSI/HPS N13.3 | Lead | 20 | P | 200 | 1.0445e-05 | 0.647%
U | C1 [U(4.95)O2F2 (H/235U = 410)] | SCALE 6.2.2 | ENDF/B-VII.1 | ANSI/HPS N13.3 | Lead | 20 | P | 300 | 3.683e-06 | 1.031%
U | C1 [U(4.95)O2F2 (H/235U = 410)] | SCALE 6.2.2 | ENDF/B-VII.1 | ANSI/HPS N13.3 | Lead | 20 | P | 500 | 6.4847e-07 | 1.506%
U | C1 [U(4.95)O2F2 (H/235U = 410)] | SCALE 6.2.2 | ENDF/B-VII.1 | ANSI/HPS N13.3 | Lead | 20 | P | 700 | 1.4303e-07 | 1.932%
U | C1 [U(4.95)O2F2 (H/235U = 410)] | SCALE 6.2.2 | ENDF/B-VII.1 | ANSI/HPS N13.3 | Lead | 20 | P | 1000 | 1.747e-08 | 3.214%
U | C1 [U(4.95)O2F2 (H/235U = 410)] | SCALE 6.2.2 | ENDF/B-VII.1 | ANSI/HPS N13.3 | Lead | 20 | P | 1200 | 4.8031e-09 | 4.914%
U | C4 [U(93.2) (H/235U = 0)] | SCALE 6.2.2 | ENDF/B-VII.1 | ANSI/HPS N13.3 | Lead | 1 | N | 1 | 34.2811 | 0.026%
U | C4 [U(93.2) (H/235U = 0)] | SCALE 6.2.2 | ENDF/B-VII.1 | ANSI/HPS N13.3 | Lead | 1 | N | 2 | 10.3275 | 0.042%
U | C4 [U(93.2) (H/235U = 0)] | SCALE 6.2.2 | ENDF/B-VII.1 | ANSI/HPS N13.3 | Lead | 1 | N | 5 | 1.8556 | 0.093%
U | C4 [U(93.2) (H/235U = 0)] | SCALE 6.2.2 | ENDF/B-VII.1 | ANSI/HPS N13.3 | Lead | 1 | N | 10 | 0.46866 | 0.179%
U | C4 [U(93.2) (H/235U = 0)] | SCALE 6.2.2 | ENDF/B-VII.1 | ANSI/HPS N13.3 | Lead | 1 | N | 20 | 0.11713 | 0.34%
U | C4 [U(93.2) (H/235U = 0)] | SCALE 6.2.2 | ENDF/B-VII.1 | ANSI/HPS N13.3 | Lead | 1 | N | 50 | 0.019507 | 0.702%
U | C4 [U(93.2) (H/235U = 0)] | SCALE 6.2.2 | ENDF/B-VII.1 | ANSI/HPS N13.3 | Lead | 1 | N | 100 | 0.004932 | 1.034%
U | C4 [U(93.2) (H/235U = 0)] | SCALE 6.2.2 | ENDF/B-VII.1 | ANSI/HPS N13.3 | Lead | 1 | N | 200 | 0.00097666 | 0.693%
U | C4 [U(93.2) (H/235U = 0)] | SCALE 6.2.2 | ENDF/B-VII.1 | ANSI/HPS N13.3 | Lead | 1 | N | 300 | 0.00030274 | 0.784%
U | C4 [U(93.2) (H/235U = 0)] | SCALE 6.2.2 | ENDF/B-VII.1 | ANSI/HPS N13.3 | Lead | 1 | N | 500 | 4.5133e-05 | 1.006%
U | C4 [U(93.2) (H/235U = 0)] | SCALE 6.2.2 | ENDF/B-VII.1 | ANSI/HPS N13.3 | Lead | 1 | N | 700 | 8.5844e-06 | 1.206%
U | C4 [U(93.2) (H/235U = 0)] | SCALE 6.2.2 | ENDF/B-VII.1 | ANSI/HPS N13.3 | Lead | 1 | N | 1000 | 8.4989e-07 | 1.508%
U | C4 [U(93.2) (H/235U = 0)] | SCALE 6.2.2 | ENDF/B-VII.1 | ANSI/HPS N13.3 | Lead | 1 | N | 1200 | 2.0237e-07 | 1.898%
U | C4 [U(93.2) (H/235U = 0)] | SCALE 6.2.2 | ENDF/B-VII.1 | ANSI/HPS N13.3 | Lead | 5 | N | 1 | 32.1559 | 0.062%
U | C4 [U(93.2) (H/235U = 0)] | SCALE 6.2.2 | ENDF/B-VII.1 | ANSI/HPS N13.3 | Lead | 5 | N | 2 | 9.5122 | 0.107%
U | C4 [U(93.2) (H/235U = 0)] | SCALE 6.2.2 | ENDF/B-VII.1 | ANSI/HPS N13.3 | Lead | 5 | N | 5 | 1.6727 | 0.218%
U | C4 [U(93.2) (H/235U = 0)] | SCALE 6.2.2 | ENDF/B-VII.1 | ANSI/HPS N13.3 | Lead | 5 | N | 10 | 0.4162 | 0.412%
U | C4 [U(93.2) (H/235U = 0)] | SCALE 6.2.2 | ENDF/B-VII.1 | ANSI/HPS N13.3 | Lead | 5 | N | 20 | 0.10345 | 0.776%
U | C4 [U(93.2) (H/235U = 0)] | SCALE 6.2.2 | ENDF/B-VII.1 | ANSI/HPS N13.3 | Lead | 5 | N | 50 | 0.016829 | 1.497%
U | C4 [U(93.2) (H/235U = 0)] | SCALE 6.2.2 | ENDF/B-VII.1 | ANSI/HPS N13.3 | Lead | 5 | N | 100 | 0.0043398 | 2.374%
U | C4 [U(93.2) (H/235U = 0)] | SCALE 6.2.2 | ENDF/B-VII.1 | ANSI/HPS N13.3 | Lead | 5 | N | 200 | 0.00081612 | 1.514%
U | C4 [U(93.2) (H/235U = 0)] | SCALE 6.2.2 | ENDF/B-VII.1 | ANSI/HPS N13.3 | Lead | 5 | N | 300 | 0.00025105 | 1.653%
U | C4 [U(93.2) (H/235U = 0)] | SCALE 6.2.2 | ENDF/B-VII.1 | ANSI/HPS N13.3 | Lead | 5 | N | 500 | 3.6424e-05 | 1.964%
U | C4 [U(93.2) (H/235U = 0)] | SCALE 6.2.2 | ENDF/B-VII.1 | ANSI/HPS N13.3 | Lead | 5 | N | 700 | 6.4998e-06 | 2.869%
U | C4 [U(93.2) (H/235U = 0)] | SCALE 6.2.2 | ENDF/B-VII.1 | ANSI/HPS N13.3 | Lead | 5 | N | 1000 | 6.5142e-07 | 3.405%
U | C4 [U(93.2) (H/235U = 0)] | SCALE 6.2.2 | ENDF/B-VII.1 | ANSI/HPS N13.3 | Lead | 5 | N | 1200 | 1.44e-07 | 3.738%
U | C4 [U(93.2) (H/235U = 0)] | SCALE 6.2.2 | ENDF/B-VII.1 | ANSI/HPS N13.3 | Lead | 10 | N | 1 | 28.1038 | 0.049%
U | C4 [U(93.2) (H/235U = 0)] | SCALE 6.2.2 | ENDF/B-VII.1 | ANSI/HPS N13.3 | Lead | 10 | N | 2 | 8.1912 | 0.092%
U | C4 [U(93.2) (H/235U = 0)] | SCALE 6.2.2 | ENDF/B-VII.1 | ANSI/HPS N13.3 | Lead | 10 | N | 5 | 1.4111 | 0.188%
U | C4 [U(93.2) (H/235U = 0)] | SCALE 6.2.2 | ENDF/B-VII.1 | ANSI/HPS N13.3 | Lead | 10 | N | 10 | 0.34724 | 0.354%
U | C4 [U(93.2) (H/235U = 0)] | SCALE 6.2.2 | ENDF/B-VII.1 | ANSI/HPS N13.3 | Lead | 10 | N | 20 | 0.086031 | 0.674%
U | C4 [U(93.2) (H/235U = 0)] | SCALE 6.2.2 | ENDF/B-VII.1 | ANSI/HPS N13.3 | Lead | 10 | N | 50 | 0.013895 | 1.137%
U | C4 [U(93.2) (H/235U = 0)] | SCALE 6.2.2 | ENDF/B-VII.1 | ANSI/HPS N13.3 | Lead | 10 | N | 100 | 0.0033702 | 1.681%
U | C4 [U(93.2) (H/235U = 0)] | SCALE 6.2.2 | ENDF/B-VII.1 | ANSI/HPS N13.3 | Lead | 10 | N | 200 | 0.00066119 | 1.156%
U | C4 [U(93.2) (H/235U = 0)] | SCALE 6.2.2 | ENDF/B-VII.1 | ANSI/HPS N13.3 | Lead | 10 | N | 300 | 0.00020252 | 1.302%
U | C4 [U(93.2) (H/235U = 0)] | SCALE 6.2.2 | ENDF/B-VII.1 | ANSI/HPS N13.3 | Lead | 10 | N | 500 | 2.868e-05 | 1.495%
U | C4 [U(93.2) (H/235U = 0)] | SCALE 6.2.2 | ENDF/B-VII.1 | ANSI/HPS N13.3 | Lead | 10 | N | 700 | 5.1121e-06 | 2.306%
U | C4 [U(93.2) (H/235U = 0)] | SCALE 6.2.2 | ENDF/B-VII.1 | ANSI/HPS N13.3 | Lead | 10 | N | 1000 | 4.6219e-07 | 2.474%
U | C4 [U(93.2) (H/235U = 0)] | SCALE 6.2.2 | ENDF/B-VII.1 | ANSI/HPS N13.3 | Lead | 10 | N | 1200 | 1.0779e-07 | 3.431%
U | C4 [U(93.2) (H/235U = 0)] | SCALE 6.2.2 | ENDF/B-VII.1 | ANSI/HPS N13.3 | Lead | 20 | N | 1 | 20.7318 | 0.04%
U | C4 [U(93.2) (H/235U = 0)] | SCALE 6.2.2 | ENDF/B-VII.1 | ANSI/HPS N13.3 | Lead | 20 | N | 2 | 5.8457 | 0.076%
U | C4 [U(93.2) (H/235U = 0)] | SCALE 6.2.2 | ENDF/B-VII.1 | ANSI/HPS N13.3 | Lead | 20 | N | 5 | 0.96439 | 0.172%
U | C4 [U(93.2) (H/235U = 0)] | SCALE 6.2.2 | ENDF/B-VII.1 | ANSI/HPS N13.3 | Lead | 20 | N | 10 | 0.2348 | 0.326%
U | C4 [U(93.2) (H/235U = 0)] | SCALE 6.2.2 | ENDF/B-VII.1 | ANSI/HPS N13.3 | Lead | 20 | N | 20 | 0.057749 | 0.543%
U | C4 [U(93.2) (H/235U = 0)] | SCALE 6.2.2 | ENDF/B-VII.1 | ANSI/HPS N13.3 | Lead | 20 | N | 50 | 0.0096071 | 0.769%
U | C4 [U(93.2) (H/235U = 0)] | SCALE 6.2.2 | ENDF/B-VII.1 | ANSI/HPS N13.3 | Lead | 20 | N | 100 | 0.002333 | 1.083%
U | C4 [U(93.2) (H/235U = 0)] | SCALE 6.2.2 | ENDF/B-VII.1 | ANSI/HPS N13.3 | Lead | 20 | N | 200 | 0.00044967 | 0.722%
U | C4 [U(93.2) (H/235U = 0)] | SCALE 6.2.2 | ENDF/B-VII.1 | ANSI/HPS N13.3 | Lead | 20 | N | 300 | 0.0001347 | 0.817%
U | C4 [U(93.2) (H/235U = 0)] | SCALE 6.2.2 | ENDF/B-VII.1 | ANSI/HPS N13.3 | Lead | 20 | N | 500 | 1.8237e-05 | 0.987%
U | C4 [U(93.2) (H/235U = 0)] | SCALE 6.2.2 | ENDF/B-VII.1 | ANSI/HPS N13.3 | Lead | 20 | N | 700 | 3.2374e-06 | 1.43%
U | C4 [U(93.2) (H/235U = 0)] | SCALE 6.2.2 | ENDF/B-VII.1 | ANSI/HPS N13.3 | Lead | 20 | N | 1000 | 2.9025e-07 | 1.766%
U | C4 [U(93.2) (H/235U = 0)] | SCALE 6.2.2 | ENDF/B-VII.1 | ANSI/HPS N13.3 | Lead | 20 | N | 1200 | 6.0114e-08 | 1.927%
U | C4 [U(93.2) (H/235U = 0)] | SCALE 6.2.2 | ENDF/B-VII.1 | ANSI/HPS N13.3 | Lead | 1 | P | 1 | 1.2729 | 0.157%
U | C4 [U(93.2) (H/235U = 0)] | SCALE 6.2.2 | ENDF/B-VII.1 | ANSI/HPS N13.3 | Lead | 1 | P | 2 | 0.41141 | 0.234%
U | C4 [U(93.2) (H/235U = 0)] | SCALE 6.2.2 | ENDF/B-VII.1 | ANSI/HPS N13.3 | Lead | 1 | P | 5 | 0.071388 | 0.509%
U | C4 [U(93.2) (H/235U = 0)] | SCALE 6.2.2 | ENDF/B-VII.1 | ANSI/HPS N13.3 | Lead | 1 | P | 10 | 0.017657 | 0.81%
U | C4 [U(93.2) (H/235U = 0)] | SCALE 6.2.2 | ENDF/B-VII.1 | ANSI/HPS N13.3 | Lead | 1 | P | 20 | 0.0047261 | 1.291%
U | C4 [U(93.2) (H/235U = 0)] | SCALE 6.2.2 | ENDF/B-VII.1 | ANSI/HPS N13.3 | Lead | 1 | P | 50 | 0.00088457 | 2.228%
U | C4 [U(93.2) (H/235U = 0)] | SCALE 6.2.2 | ENDF/B-VII.1 | ANSI/HPS N13.3 | Lead | 1 | P | 100 | 0.00027704 | 2.669%
U | C4 [U(93.2) (H/235U = 0)] | SCALE 6.2.2 | ENDF/B-VII.1 | ANSI/HPS N13.3 | Lead | 1 | P | 200 | 6.7759e-05 | 1.744%
U | C4 [U(93.2) (H/235U = 0)] | SCALE 6.2.2 | ENDF/B-VII.1 | ANSI/HPS N13.3 | Lead | 1 | P | 300 | 2.5711e-05 | 2.219%
U | C4 [U(93.2) (H/235U = 0)] | SCALE 6.2.2 | ENDF/B-VII.1 | ANSI/HPS N13.3 | Lead | 1 | P | 500 | 4.8099e-06 | 3.226%
U | C4 [U(93.2) (H/235U = 0)] | SCALE 6.2.2 | ENDF/B-VII.1 | ANSI/HPS N13.3 | Lead | 1 | P | 700 | 1.1962e-06 | 4.918%
U | C4 [U(93.2) (H/235U = 0)] | SCALE 6.2.2 | ENDF/B-VII.1 | ANSI/HPS N13.3 | Lead | 1 | P | 1000 | 1.7705e-07 | 5.621%
U | C4 [U(93.2) (H/235U = 0)] | SCALE 6.2.2 | ENDF/B-VII.1 | ANSI/HPS N13.3 | Lead | 1 | P | 1200 | 5.3809e-08 | 8.326%
U | C4 [U(93.2) (H/235U = 0)] | SCALE 6.2.2 | ENDF/B-VII.1 | ANSI/HPS N13.3 | Lead | 5 | P | 1 | 0.43547 | 0.547%
U | C4 [U(93.2) (H/235U = 0)] | SCALE 6.2.2 | ENDF/B-VII.1 | ANSI/HPS N13.3 | Lead | 5 | P | 2 | 0.16549 | 1.018%
U | C4 [U(93.2) (H/235U = 0)] | SCALE 6.2.2 | ENDF/B-VII.1 | ANSI/HPS N13.3 | Lead | 5 | P | 5 | 0.032724 | 1.532%
U | C4 [U(93.2) (H/235U = 0)] | SCALE 6.2.2 | ENDF/B-VII.1 | ANSI/HPS N13.3 | Lead | 5 | P | 10 | 0.0085113 | 2.21%
U | C4 [U(93.2) (H/235U = 0)] | SCALE 6.2.2 | ENDF/B-VII.1 | ANSI/HPS N13.3 | Lead | 5 | P | 20 | 0.0025982 | 3.082%
U | C4 [U(93.2) (H/235U = 0)] | SCALE 6.2.2 | ENDF/B-VII.1 | ANSI/HPS N13.3 | Lead | 5 | P | 50 | 0.00054864 | 3.146%
U | C4 [U(93.2) (H/235U = 0)] | SCALE 6.2.2 | ENDF/B-VII.1 | ANSI/HPS N13.3 | Lead | 5 | P | 100 | 0.00018201 | 3.676%
U | C4 [U(93.2) (H/235U = 0)] | SCALE 6.2.2 | ENDF/B-VII.1 | ANSI/HPS N13.3 | Lead | 5 | P | 200 | 4.798e-05 | 2.408%
U | C4 [U(93.2) (H/235U = 0)] | SCALE 6.2.2 | ENDF/B-VII.1 | ANSI/HPS N13.3 | Lead | 5 | P | 300 | 1.8348e-05 | 5.293%
U | C4 [U(93.2) (H/235U = 0)] | SCALE 6.2.2 | ENDF/B-VII.1 | ANSI/HPS N13.3 | Lead | 5 | P | 500 | 3.1047e-06 | 3.031%
U | C4 [U(93.2) (H/235U = 0)] | SCALE 6.2.2 | ENDF/B-VII.1 | ANSI/HPS N13.3 | Lead | 5 | P | 700 | 6.5401e-07 | 3.471%
U | C4 [U(93.2) (H/235U = 0)] | SCALE 6.2.2 | ENDF/B-VII.1 | ANSI/HPS N13.3 | Lead | 5 | P | 1000 | 1.1792e-07 | 13.24%
U | C4 [U(93.2) (H/235U = 0)] | SCALE 6.2.2 | ENDF/B-VII.1 | ANSI/HPS N13.3 | Lead | 5 | P | 1200 | 2.1677e-08 | 9.939%
U | C4 [U(93.2) (H/235U = 0)] | SCALE 6.2.2 | ENDF/B-VII.1 | ANSI/HPS N13.3 | Lead | 10 | P | 1 | 0.21496 | 0.609%
U | C4 [U(93.2) (H/235U = 0)] | SCALE 6.2.2 | ENDF/B-VII.1 | ANSI/HPS N13.3 | Lead | 10 | P | 2 | 0.095997 | 0.762%
U | C4 [U(93.2) (H/235U = 0)] | SCALE 6.2.2 | ENDF/B-VII.1 | ANSI/HPS N13.3 | Lead | 10 | P | 5 | 0.022274 | 1.665%
U | C4 [U(93.2) (H/235U = 0)] | SCALE 6.2.2 | ENDF/B-VII.1 | ANSI/HPS N13.3 | Lead | 10 | P | 10 | 0.0062968 | 3.087%
U | C4 [U(93.2) (H/235U = 0)] | SCALE 6.2.2 | ENDF/B-VII.1 | ANSI/HPS N13.3 | Lead | 10 | P | 20 | 0.001947 | 2.295%
U | C4 [U(93.2) (H/235U = 0)] | SCALE 6.2.2 | ENDF/B-VII.1 | ANSI/HPS N13.3 | Lead | 10 | P | 50 | 0.00047017 | 3.007%
U | C4 [U(93.2) (H/235U = 0)] | SCALE 6.2.2 | ENDF/B-VII.1 | ANSI/HPS N13.3 | Lead | 10 | P | 100 | 0.00014808 | 2.461%
U | C4 [U(93.2) (H/235U = 0)] | SCALE 6.2.2 | ENDF/B-VII.1 | ANSI/HPS N13.3 | Lead | 10 | P | 200 | 4.0823e-05 | 2.347%
U | C4 [U(93.2) (H/235U = 0)] | SCALE 6.2.2 | ENDF/B-VII.1 | ANSI/HPS N13.3 | Lead | 10 | P | 300 | 1.4996e-05 | 2.229%
U | C4 [U(93.2) (H/235U = 0)] | SCALE 6.2.2 | ENDF/B-VII.1 | ANSI/HPS N13.3 | Lead | 10 | P | 500 | 2.8205e-06 | 3.506%
U | C4 [U(93.2) (H/235U = 0)] | SCALE 6.2.2 | ENDF/B-VII.1 | ANSI/HPS N13.3 | Lead | 10 | P | 700 | 5.4765e-07 | 3.953%
U | C4 [U(93.2) (H/235U = 0)] | SCALE 6.2.2 | ENDF/B-VII.1 | ANSI/HPS N13.3 | Lead | 10 | P | 1000 | 5.7476e-08 | 4.097%
U | C4 [U(93.2) (H/235U = 0)] | SCALE 6.2.2 | ENDF/B-VII.1 | ANSI/HPS N13.3 | Lead | 10 | P | 1200 | 1.8847e-08 | 10.76%
U | C4 [U(93.2) (H/235U = 0)] | SCALE 6.2.2 | ENDF/B-VII.1 | ANSI/HPS N13.3 | Lead | 20 | P | 1 | 0.098925 | 0.622%
U | C4 [U(93.2) (H/235U = 0)] | SCALE 6.2.2 | ENDF/B-VII.1 | ANSI/HPS N13.3 | Lead | 20 | P | 2 | 0.054394 | 1.039%
U | C4 [U(93.2) (H/235U = 0)] | SCALE 6.2.2 | ENDF/B-VII.1 | ANSI/HPS N13.3 | Lead | 20 | P | 5 | 0.013747 | 1.198%
U | C4 [U(93.2) (H/235U = 0)] | SCALE 6.2.2 | ENDF/B-VII.1 | ANSI/HPS N13.3 | Lead | 20 | P | 10 | 0.0040131 | 1.457%
U | C4 [U(93.2) (H/235U = 0)] | SCALE 6.2.2 | ENDF/B-VII.1 | ANSI/HPS N13.3 | Lead | 20 | P | 20 | 0.0013058 | 1.866%
U | C4 [U(93.2) (H/235U = 0)] | SCALE 6.2.2 | ENDF/B-VII.1 | ANSI/HPS N13.3 | Lead | 20 | P | 50 | 0.00032327 | 2.037%
U | C4 [U(93.2) (H/235U = 0)] | SCALE 6.2.2 | ENDF/B-VII.1 | ANSI/HPS N13.3 | Lead | 20 | P | 100 | 0.00010889 | 2.021%
U | C4 [U(93.2) (H/235U = 0)] | SCALE 6.2.2 | ENDF/B-VII.1 | ANSI/HPS N13.3 | Lead | 20 | P | 200 | 3.1095e-05 | 1.807%
U | C4 [U(93.2) (H/235U = 0)] | SCALE 6.2.2 | ENDF/B-VII.1 | ANSI/HPS N13.3 | Lead | 20 | P | 300 | 1.104e-05 | 1.537%
U | C4 [U(93.2) (H/235U = 0)] | SCALE 6.2.2 | ENDF/B-VII.1 | ANSI/HPS N13.3 | Lead | 20 | P | 500 | 1.9553e-06 | 1.936%
U | C4 [U(93.2) (H/235U = 0)] | SCALE 6.2.2 | ENDF/B-VII.1 | ANSI/HPS N13.3 | Lead | 20 | P | 700 | 4.376e-07 | 5.424%
U | C4 [U(93.2) (H/235U = 0)] | SCALE 6.2.2 | ENDF/B-VII.1 | ANSI/HPS N13.3 | Lead | 20 | P | 1000 | 4.6853e-08 | 6.987%
U | C4 [U(93.2) (H/235U = 0)] | SCALE 6.2.2 | ENDF/B-VII.1 | ANSI/HPS N13.3 | Lead | 20 | P | 1200 | 1.1782e-08 | 7.719%
U | C1 [U(4.95)O2F2 (H/235U = 410)] | SCALE 6.2.2 | ENDF/B-VII.1 | ANSI/HPS N13.3 | Steel | 1 | N | 1 | 8.9013 | 0.017%
U | C1 [U(4.95)O2F2 (H/235U = 410)] | SCALE 6.2.2 | ENDF/B-VII.1 | ANSI/HPS N13.3 | Steel | 1 | N | 2 | 3.0141 | 0.03%
U | C1 [U(4.95)O2F2 (H/235U = 410)] | SCALE 6.2.2 | ENDF/B-VII.1 | ANSI/HPS N13.3 | Steel | 1 | N | 5 | 0.58821 | 0.061%
U | C1 [U(4.95)O2F2 (H/235U = 410)] | SCALE 6.2.2 | ENDF/B-VII.1 | ANSI/HPS N13.3 | Steel | 1 | N | 10 | 0.15311 | 0.119%
U | C1 [U(4.95)O2F2 (H/235U = 410)] | SCALE 6.2.2 | ENDF/B-VII.1 | ANSI/HPS N13.3 | Steel | 1 | N | 20 | 0.039092 | 0.227%
U | C1 [U(4.95)O2F2 (H/235U = 410)] | SCALE 6.2.2 | ENDF/B-VII.1 | ANSI/HPS N13.3 | Steel | 1 | N | 50 | 0.0064791 | 0.477%
U | C1 [U(4.95)O2F2 (H/235U = 410)] | SCALE 6.2.2 | ENDF/B-VII.1 | ANSI/HPS N13.3 | Steel | 1 | N | 100 | 0.0015953 | 0.754%
U | C1 [U(4.95)O2F2 (H/235U = 410)] | SCALE 6.2.2 | ENDF/B-VII.1 | ANSI/HPS N13.3 | Steel | 1 | N | 200 | 0.00031231 | 0.544%
U | C1 [U(4.95)O2F2 (H/235U = 410)] | SCALE 6.2.2 | ENDF/B-VII.1 | ANSI/HPS N13.3 | Steel | 1 | N | 300 | 9.6113e-05 | 0.594%
U | C1 [U(4.95)O2F2 (H/235U = 410)] | SCALE 6.2.2 | ENDF/B-VII.1 | ANSI/HPS N13.3 | Steel | 1 | N | 500 | 1.4747e-05 | 0.694%
U | C1 [U(4.95)O2F2 (H/235U = 410)] | SCALE 6.2.2 | ENDF/B-VII.1 | ANSI/HPS N13.3 | Steel | 1 | N | 700 | 2.9402e-06 | 0.857%
U | C1 [U(4.95)O2F2 (H/235U = 410)] | SCALE 6.2.2 | ENDF/B-VII.1 | ANSI/HPS N13.3 | Steel | 1 | N | 1000 | 3.0982e-07 | 1.089%
U | C1 [U(4.95)O2F2 (H/235U = 410)] | SCALE 6.2.2 | ENDF/B-VII.1 | ANSI/HPS N13.3 | Steel | 1 | N | 1200 | 7.639e-08 | 1.483%
U | C1 [U(4.95)O2F2 (H/235U = 410)] | SCALE 6.2.2 | ENDF/B-VII.1 | ANSI/HPS N13.3 | Steel | 5 | N | 1 | 7.1901 | 0.016%
U | C1 [U(4.95)O2F2 (H/235U = 410)] | SCALE 6.2.2 | ENDF/B-VII.1 | ANSI/HPS N13.3 | Steel | 5 | N | 2 | 2.3815 | 0.03%
U | C1 [U(4.95)O2F2 (H/235U = 410)] | SCALE 6.2.2 | ENDF/B-VII.1 | ANSI/HPS N13.3 | Steel | 5 | N | 5 | 0.44979 | 0.062%
U | C1 [U(4.95)O2F2 (H/235U = 410)] | SCALE 6.2.2 | ENDF/B-VII.1 | ANSI/HPS N13.3 | Steel | 5 | N | 10 | 0.11447 | 0.111%
U | C1 [U(4.95)O2F2 (H/235U = 410)] | SCALE 6.2.2 | ENDF/B-VII.1 | ANSI/HPS N13.3 | Steel | 5 | N | 20 | 0.028885 | 0.193%
U | C1 [U(4.95)O2F2 (H/235U = 410)] | SCALE 6.2.2 | ENDF/B-VII.1 | ANSI/HPS N13.3 | Steel | 5 | N | 50 | 0.0048043 | 0.343%
U | C1 [U(4.95)O2F2 (H/235U = 410)] | SCALE 6.2.2 | ENDF/B-VII.1 | ANSI/HPS N13.3 | Steel | 5 | N | 100 | 0.001167 | 0.502%
U | C1 [U(4.95)O2F2 (H/235U = 410)] | SCALE 6.2.2 | ENDF/B-VII.1 | ANSI/HPS N13.3 | Steel | 5 | N | 200 | 0.00022434 | 0.367%
U | C1 [U(4.95)O2F2 (H/235U = 410)] | SCALE 6.2.2 | ENDF/B-VII.1 | ANSI/HPS N13.3 | Steel | 5 | N | 300 | 6.9375e-05 | 0.427%
U | C1 [U(4.95)O2F2 (H/235U = 410)] | SCALE 6.2.2 | ENDF/B-VII.1 | ANSI/HPS N13.3 | Steel | 5 | N | 500 | 1.0295e-05 | 0.549%
U | C1 [U(4.95)O2F2 (H/235U = 410)] | SCALE 6.2.2 | ENDF/B-VII.1 | ANSI/HPS N13.3 | Steel | 5 | N | 700 | 1.9592e-06 | 0.684%
U | C1 [U(4.95)O2F2 (H/235U = 410)] | SCALE 6.2.2 | ENDF/B-VII.1 | ANSI/HPS N13.3 | Steel | 5 | N | 1000 | 1.9874e-07 | 0.943%
U | C1 [U(4.95)O2F2 (H/235U = 410)] | SCALE 6.2.2 | ENDF/B-VII.1 | ANSI/HPS N13.3 | Steel | 5 | N | 1200 | 4.6426e-08 | 1.247%
U | C1 [U(4.95)O2F2 (H/235U = 410)] | SCALE 6.2.2 | ENDF/B-VII.1 | ANSI/HPS N13.3 | Steel | 10 | N | 1 | 5.2944 | 0.02%
U | C1 [U(4.95)O2F2 (H/235U = 410)] | SCALE 6.2.2 | ENDF/B-VII.1 | ANSI/HPS N13.3 | Steel | 10 | N | 2 | 1.7332 | 0.032%
U | C1 [U(4.95)O2F2 (H/235U = 410)] | SCALE 6.2.2 | ENDF/B-VII.1 | ANSI/HPS N13.3 | Steel | 10 | N | 5 | 0.31922 | 0.06%
U | C1 [U(4.95)O2F2 (H/235U = 410)] | SCALE 6.2.2 | ENDF/B-VII.1 | ANSI/HPS N13.3 | Steel | 10 | N | 10 | 0.080312 | 0.106%
U | C1 [U(4.95)O2F2 (H/235U = 410)] | SCALE 6.2.2 | ENDF/B-VII.1 | ANSI/HPS N13.3 | Steel | 10 | N | 20 | 0.020228 | 0.165%
U | C1 [U(4.95)O2F2 (H/235U = 410)] | SCALE 6.2.2 | ENDF/B-VII.1 | ANSI/HPS N13.3 | Steel | 10 | N | 50 | 0.0033435 | 0.259%
U | C1 [U(4.95)O2F2 (H/235U = 410)] | SCALE 6.2.2 | ENDF/B-VII.1 | ANSI/HPS N13.3 | Steel | 10 | N | 100 | 0.0008089 | 0.389%
U | C1 [U(4.95)O2F2 (H/235U = 410)] | SCALE 6.2.2 | ENDF/B-VII.1 | ANSI/HPS N13.3 | Steel | 10 | N | 200 | 0.00015524 | 0.309%
U | C1 [U(4.95)O2F2 (H/235U = 410)] | SCALE 6.2.2 | ENDF/B-VII.1 | ANSI/HPS N13.3 | Steel | 10 | N | 300 | 4.7385e-05 | 0.358%
U | C1 [U(4.95)O2F2 (H/235U = 410)] | SCALE 6.2.2 | ENDF/B-VII.1 | ANSI/HPS N13.3 | Steel | 10 | N | 500 | 6.8395e-06 | 0.463%
U | C1 [U(4.95)O2F2 (H/235U = 410)] | SCALE 6.2.2 | ENDF/B-VII.1 | ANSI/HPS N13.3 | Steel | 10 | N | 700 | 1.2364e-06 | 0.623%
U | C1 [U(4.95)O2F2 (H/235U = 410)] | SCALE 6.2.2 | ENDF/B-VII.1 | ANSI/HPS N13.3 | Steel | 10 | N | 1000 | 1.1749e-07 | 0.937%
U | C1 [U(4.95)O2F2 (H/235U = 410)] | SCALE 6.2.2 | ENDF/B-VII.1 | ANSI/HPS N13.3 | Steel | 10 | N | 1200 | 2.5724e-08 | 1.166%
U | C1 [U(4.95)O2F2 (H/235U = 410)] | SCALE 6.2.2 | ENDF/B-VII.1 | ANSI/HPS N13.3 | Steel | 20 | N | 1 | 2.942 | 0.025%
U | C1 [U(4.95)O2F2 (H/235U = 410)] | SCALE 6.2.2 | ENDF/B-VII.1 | ANSI/HPS N13.3 | Steel | 20 | N | 2 | 0.93658 | 0.037%
U | C1 [U(4.95)O2F2 (H/235U = 410)] | SCALE 6.2.2 | ENDF/B-VII.1 | ANSI/HPS N13.3 | Steel | 20 | N | 5 | 0.16719 | 0.07%
U | C1 [U(4.95)O2F2 (H/235U = 410)] | SCALE 6.2.2 | ENDF/B-VII.1 | ANSI/HPS N13.3 | Steel | 20 | N | 10 | 0.041716 | 0.118%
U | C1 [U(4.95)O2F2 (H/235U = 410)] | SCALE 6.2.2 | ENDF/B-VII.1 | ANSI/HPS N13.3 | Steel | 20 | N | 20 | 0.010547 | 0.159%
U | C1 [U(4.95)O2F2 (H/235U = 410)] | SCALE 6.2.2 | ENDF/B-VII.1 | ANSI/HPS N13.3 | Steel | 20 | N | 50 | 0.0017525 | 0.219%
U | C1 [U(4.95)O2F2 (H/235U = 410)] | SCALE 6.2.2 | ENDF/B-VII.1 | ANSI/HPS N13.3 | Steel | 20 | N | 100 | 0.00042602 | 0.327%
U | C1 [U(4.95)O2F2 (H/235U = 410)] | SCALE 6.2.2 | ENDF/B-VII.1 | ANSI/HPS N13.3 | Steel | 20 | N | 200 | 8.1181e-05 | 0.253%
U | C1 [U(4.95)O2F2 (H/235U = 410)] | SCALE 6.2.2 | ENDF/B-VII.1 | ANSI/HPS N13.3 | Steel | 20 | N | 300 | 2.4137e-05 | 0.291%
U | C1 [U(4.95)O2F2 (H/235U = 410)] | SCALE 6.2.2 | ENDF/B-VII.1 | ANSI/HPS N13.3 | Steel | 20 | N | 500 | 3.2873e-06 | 0.364%
U | C1 [U(4.95)O2F2 (H/235U = 410)] | SCALE 6.2.2 | ENDF/B-VII.1 | ANSI/HPS N13.3 | Steel | 20 | N | 700 | 5.6076e-07 | 0.481%
U | C1 [U(4.95)O2F2 (H/235U = 410)] | SCALE 6.2.2 | ENDF/B-VII.1 | ANSI/HPS N13.3 | Steel | 20 | N | 1000 | 4.7005e-08 | 0.723%
U | C1 [U(4.95)O2F2 (H/235U = 410)] | SCALE 6.2.2 | ENDF/B-VII.1 | ANSI/HPS N13.3 | Steel | 20 | N | 1200 | 9.4943e-09 | 0.811%
U | C1 [U(4.95)O2F2 (H/235U = 410)] | SCALE 6.2.2 | ENDF/B-VII.1 | ANSI/HPS N13.3 | Steel | 1 | P | 1 | 4.6238 | 0.085%
U | C1 [U(4.95)O2F2 (H/235U = 410)] | SCALE 6.2.2 | ENDF/B-VII.1 | ANSI/HPS N13.3 | Steel | 1 | P | 2 | 1.4851 | 0.136%
U | C1 [U(4.95)O2F2 (H/235U = 410)] | SCALE 6.2.2 | ENDF/B-VII.1 | ANSI/HPS N13.3 | Steel | 1 | P | 5 | 0.2791 | 0.173%
U | C1 [U(4.95)O2F2 (H/235U = 410)] | SCALE 6.2.2 | ENDF/B-VII.1 | ANSI/HPS N13.3 | Steel | 1 | P | 10 | 0.072445 | 0.292%
U | C1 [U(4.95)O2F2 (H/235U = 410)] | SCALE 6.2.2 | ENDF/B-VII.1 | ANSI/HPS N13.3 | Steel | 1 | P | 20 | 0.018141 | 0.512%
U | C1 [U(4.95)O2F2 (H/235U = 410)] | SCALE 6.2.2 | ENDF/B-VII.1 | ANSI/HPS N13.3 | Steel | 1 | P | 50 | 0.0027049 | 0.899%
U | C1 [U(4.95)O2F2 (H/235U = 410)] | SCALE 6.2.2 | ENDF/B-VII.1 | ANSI/HPS N13.3 | Steel | 1 | P | 100 | 0.00059647 | 1.519%
U | C1 [U(4.95)O2F2 (H/235U = 410)] | SCALE 6.2.2 | ENDF/B-VII.1 | ANSI/HPS N13.3 | Steel | 1 | P | 200 | 0.00010445 | 1.494%
U | C1 [U(4.95)O2F2 (H/235U = 410)] | SCALE 6.2.2 | ENDF/B-VII.1 | ANSI/HPS N13.3 | Steel | 1 | P | 300 | 3.1869e-05 | 2.07%
U | C1 [U(4.95)O2F2 (H/235U = 410)] | SCALE 6.2.2 | ENDF/B-VII.1 | ANSI/HPS N13.3 | Steel | 1 | P | 500 | 5.2461e-06 | 3.548%
U | C1 [U(4.95)O2F2 (H/235U = 410)] | SCALE 6.2.2 | ENDF/B-VII.1 | ANSI/HPS N13.3 | Steel | 1 | P | 700 | 1.219e-06 | 4.885%
U | C1 [U(4.95)O2F2 (H/235U = 410)] | SCALE 6.2.2 | ENDF/B-VII.1 | ANSI/HPS N13.3 | Steel | 1 | P | 1000 | 1.7678e-07 | 5.11%
U | C1 [U(4.95)O2F2 (H/235U = 410)] | SCALE 6.2.2 | ENDF/B-VII.1 | ANSI/HPS N13.3 | Steel | 1 | P | 1200 | 5.5551e-08 | 5.452%
U | C1 [U(4.95)O2F2 (H/235U = 410)] | SCALE 6.2.2 | ENDF/B-VII.1 | ANSI/HPS N13.3 | Steel | 5 | P | 1 | 2.117 | 0.069%
U | C1 [U(4.95)O2F2 (H/235U = 410)] | SCALE 6.2.2 | ENDF/B-VII.1 | ANSI/HPS N13.3 | Steel | 5 | P | 2 | 0.6927 | 0.113%
U | C1 [U(4.95)O2F2 (H/235U = 410)] | SCALE 6.2.2 | ENDF/B-VII.1 | ANSI/HPS N13.3 | Steel | 5 | P | 5 | 0.12778 | 0.184%
U | C1 [U(4.95)O2F2 (H/235U = 410)] | SCALE 6.2.2 | ENDF/B-VII.1 | ANSI/HPS N13.3 | Steel | 5 | P | 10 | 0.032373 | 0.343%
U | C1 [U(4.95)O2F2 (H/235U = 410)] | SCALE 6.2.2 | ENDF/B-VII.1 | ANSI/HPS N13.3 | Steel | 5 | P | 20 | 0.0079809 | 0.592%
U | C1 [U(4.95)O2F2 (H/235U = 410)] | SCALE 6.2.2 | ENDF/B-VII.1 | ANSI/HPS N13.3 | Steel | 5 | P | 50 | 0.0012525 | 0.88%
U | C1 [U(4.95)O2F2 (H/235U = 410)] | SCALE 6.2.2 | ENDF/B-VII.1 | ANSI/HPS N13.3 | Steel | 5 | P | 100 | 0.00027208 | 1.43%
U | C1 [U(4.95)O2F2 (H/235U = 410)] | SCALE 6.2.2 | ENDF/B-VII.1 | ANSI/HPS N13.3 | Steel | 5 | P | 200 | 5.1246e-05 | 1.382%
U | C1 [U(4.95)O2F2 (H/235U = 410)] | SCALE 6.2.2 | ENDF/B-VII.1 | ANSI/HPS N13.3 | Steel | 5 | P | 300 | 1.5496e-05 | 1.892%
U | C1 [U(4.95)O2F2 (H/235U = 410)] | SCALE 6.2.2 | ENDF/B-VII.1 | ANSI/HPS N13.3 | Steel | 5 | P | 500 | 2.6178e-06 | 3.154%
U | C1 [U(4.95)O2F2 (H/235U = 410)] | SCALE 6.2.2 | ENDF/B-VII.1 | ANSI/HPS N13.3 | Steel | 5 | P | 700 | 6.4987e-07 | 5.669%
U | C1 [U(4.95)O2F2 (H/235U = 410)] | SCALE 6.2.2 | ENDF/B-VII.1 | ANSI/HPS N13.3 | Steel | 5 | P | 1000 | 9.1476e-08 | 3.793%
U | C1 [U(4.95)O2F2 (H/235U = 410)] | SCALE 6.2.2 | ENDF/B-VII.1 | ANSI/HPS N13.3 | Steel | 5 | P | 1200 | 2.879e-08 | 4.222%
U | C1 [U(4.95)O2F2 (H/235U = 410)] | SCALE 6.2.2 | ENDF/B-VII.1 | ANSI/HPS N13.3 | Steel | 10 | P | 1 | 0.69879 | 0.081%
U | C1 [U(4.95)O2F2 (H/235U = 410)] | SCALE 6.2.2 | ENDF/B-VII.1 | ANSI/HPS N13.3 | Steel | 10 | P | 2 | 0.23717 | 0.118%
U | C1 [U(4.95)O2F2 (H/235U = 410)] | SCALE 6.2.2 | ENDF/B-VII.1 | ANSI/HPS N13.3 | Steel | 10 | P | 5 | 0.044582 | 0.234%
U | C1 [U(4.95)O2F2 (H/235U = 410)] | SCALE 6.2.2 | ENDF/B-VII.1 | ANSI/HPS N13.3 | Steel | 10 | P | 10 | 0.01122 | 0.448%
U | C1 [U(4.95)O2F2 (H/235U = 410)] | SCALE 6.2.2 | ENDF/B-VII.1 | ANSI/HPS N13.3 | Steel | 10 | P | 20 | 0.002817 | 0.792%
U | C1 [U(4.95)O2F2 (H/235U = 410)] | SCALE 6.2.2 | ENDF/B-VII.1 | ANSI/HPS N13.3 | Steel | 10 | P | 50 | 0.00046361 | 0.991%
U | C1 [U(4.95)O2F2 (H/235U = 410)] | SCALE 6.2.2 | ENDF/B-VII.1 | ANSI/HPS N13.3 | Steel | 10 | P | 100 | 0.0001156 | 1.866%
U | C1 [U(4.95)O2F2 (H/235U = 410)] | SCALE 6.2.2 | ENDF/B-VII.1 | ANSI/HPS N13.3 | Steel | 10 | P | 200 | 2.2853e-05 | 1.362%
U | C1 [U(4.95)O2F2 (H/235U = 410)] | SCALE 6.2.2 | ENDF/B-VII.1 | ANSI/HPS N13.3 | Steel | 10 | P | 300 | 7.633e-06 | 1.818%
U | C1 [U(4.95)O2F2 (H/235U = 410)] | SCALE 6.2.2 | ENDF/B-VII.1 | ANSI/HPS N13.3 | Steel | 10 | P | 500 | 1.3473e-06 | 4.12%
U | C1 [U(4.95)O2F2 (H/235U = 410)] | SCALE 6.2.2 | ENDF/B-VII.1 | ANSI/HPS N13.3 | Steel | 10 | P | 700 | 3.3653e-07 | 4.432%
U | C1 [U(4.95)O2F2 (H/235U = 410)] | SCALE 6.2.2 | ENDF/B-VII.1 | ANSI/HPS N13.3 | Steel | 10 | P | 1000 | 4.7471e-08 | 4.897%
U | C1 [U(4.95)O2F2 (H/235U = 410)] | SCALE 6.2.2 | ENDF/B-VII.1 | ANSI/HPS N13.3 | Steel | 10 | P | 1200 | 1.6784e-08 | 12.34%
U | C1 [U(4.95)O2F2 (H/235U = 410)] | SCALE 6.2.2 | ENDF/B-VII.1 | ANSI/HPS N13.3 | Steel | 20 | P | 1 | 0.11814 | 0.134%
U | C1 [U(4.95)O2F2 (H/235U = 410)] | SCALE 6.2.2 | ENDF/B-VII.1 | ANSI/HPS N13.3 | Steel | 20 | P | 2 | 0.045004 | 0.2%
U | C1 [U(4.95)O2F2 (H/235U = 410)] | SCALE 6.2.2 | ENDF/B-VII.1 | ANSI/HPS N13.3 | Steel | 20 | P | 5 | 0.0092722 | 0.399%
U | C1 [U(4.95)O2F2 (H/235U = 410)] | SCALE 6.2.2 | ENDF/B-VII.1 | ANSI/HPS N13.3 | Steel | 20 | P | 10 | 0.0024261 | 0.704%
U | C1 [U(4.95)O2F2 (H/235U = 410)] | SCALE 6.2.2 | ENDF/B-VII.1 | ANSI/HPS N13.3 | Steel | 20 | P | 20 | 0.00065386 | 0.811%
U | C1 [U(4.95)O2F2 (H/235U = 410)] | SCALE 6.2.2 | ENDF/B-VII.1 | ANSI/HPS N13.3 | Steel | 20 | P | 50 | 0.00013404 | 0.974%
U | C1 [U(4.95)O2F2 (H/235U = 410)] | SCALE 6.2.2 | ENDF/B-VII.1 | ANSI/HPS N13.3 | Steel | 20 | P | 100 | 3.8996e-05 | 1.498%
U | C1 [U(4.95)O2F2 (H/235U = 410)] | SCALE 6.2.2 | ENDF/B-VII.1 | ANSI/HPS N13.3 | Steel | 20 | P | 200 | 9.4127e-06 | 1.008%
U | C1 [U(4.95)O2F2 (H/235U = 410)] | SCALE 6.2.2 | ENDF/B-VII.1 | ANSI/HPS N13.3 | Steel | 20 | P | 300 | 3.2465e-06 | 1.156%
U | C1 [U(4.95)O2F2 (H/235U = 410)] | SCALE 6.2.2 | ENDF/B-VII.1 | ANSI/HPS N13.3 | Steel | 20 | P | 500 | 5.9255e-07 | 1.519%
U | C1 [U(4.95)O2F2 (H/235U = 410)] | SCALE 6.2.2 | ENDF/B-VII.1 | ANSI/HPS N13.3 | Steel | 20 | P | 700 | 1.4154e-07 | 2.653%
U | C1 [U(4.95)O2F2 (H/235U = 410)] | SCALE 6.2.2 | ENDF/B-VII.1 | ANSI/HPS N13.3 | Steel | 20 | P | 1000 | 1.8122e-08 | 3.269%
U | C1 [U(4.95)O2F2 (H/235U = 410)] | SCALE 6.2.2 | ENDF/B-VII.1 | ANSI/HPS N13.3 | Steel | 20 | P | 1200 | 5.4523e-09 | 4.202%
U | C4 [U(93.2) (H/235U = 0)] | SCALE 6.2.2 | ENDF/B-VII.1 | ANSI/HPS N13.3 | Steel | 1 | N | 1 | 33.6378 | 0.013%
U | C4 [U(93.2) (H/235U = 0)] | SCALE 6.2.2 | ENDF/B-VII.1 | ANSI/HPS N13.3 | Steel | 1 | N | 2 | 10.1137 | 0.025%
U | C4 [U(93.2) (H/235U = 0)] | SCALE 6.2.2 | ENDF/B-VII.1 | ANSI/HPS N13.3 | Steel | 1 | N | 5 | 1.8177 | 0.053%
U | C4 [U(93.2) (H/235U = 0)] | SCALE 6.2.2 | ENDF/B-VII.1 | ANSI/HPS N13.3 | Steel | 1 | N | 10 | 0.4562 | 0.101%
U | C4 [U(93.2) (H/235U = 0)] | SCALE 6.2.2 | ENDF/B-VII.1 | ANSI/HPS N13.3 | Steel | 1 | N | 20 | 0.11427 | 0.194%
U | C4 [U(93.2) (H/235U = 0)] | SCALE 6.2.2 | ENDF/B-VII.1 | ANSI/HPS N13.3 | Steel | 1 | N | 50 | 0.018966 | 0.394%
U | C4 [U(93.2) (H/235U = 0)] | SCALE 6.2.2 | ENDF/B-VII.1 | ANSI/HPS N13.3 | Steel | 1 | N | 100 | 0.0046504 | 0.589%
U | C4 [U(93.2) (H/235U = 0)] | SCALE 6.2.2 | ENDF/B-VII.1 | ANSI/HPS N13.3 | Steel | 1 | N | 200 | 0.00093894 | 0.398%
U | C4 [U(93.2) (H/235U = 0)] | SCALE 6.2.2 | ENDF/B-VII.1 | ANSI/HPS N13.3 | Steel | 1 | N | 300 | 0.00029615 | 0.582%
U | C4 [U(93.2) (H/235U = 0)] | SCALE 6.2.2 | ENDF/B-VII.1 | ANSI/HPS N13.3 | Steel | 1 | N | 500 | 4.3127e-05 | 0.738%
U | C4 [U(93.2) (H/235U = 0)] | SCALE 6.2.2 | ENDF/B-VII.1 | ANSI/HPS N13.3 | Steel | 1 | N | 700 | 8.0919e-06 | 0.708%
U | C4 [U(93.2) (H/235U = 0)] | SCALE 6.2.2 | ENDF/B-VII.1 | ANSI/HPS N13.3 | Steel | 1 | N | 1000 | 8.0896e-07 | 0.924%
U | C4 [U(93.2) (H/235U = 0)] | SCALE 6.2.2 | ENDF/B-VII.1 | ANSI/HPS N13.3 | Steel | 1 | N | 1200 | 1.9547e-07 | 1.323%
U | C4 [U(93.2) (H/235U = 0)] | SCALE 6.2.2 | ENDF/B-VII.1 | ANSI/HPS N13.3 | Steel | 5 | N | 1 | 28.3382 | 0.011%
U | C4 [U(93.2) (H/235U = 0)] | SCALE 6.2.2 | ENDF/B-VII.1 | ANSI/HPS N13.3 | Steel | 5 | N | 2 | 8.3417 | 0.02%
U | C4 [U(93.2) (H/235U = 0)] | SCALE 6.2.2 | ENDF/B-VII.1 | ANSI/HPS N13.3 | Steel | 5 | N | 5 | 1.4554 | 0.042%
U | C4 [U(93.2) (H/235U = 0)] | SCALE 6.2.2 | ENDF/B-VII.1 | ANSI/HPS N13.3 | Steel | 5 | N | 10 | 0.35863 | 0.077%
U | C4 [U(93.2) (H/235U = 0)] | SCALE 6.2.2 | ENDF/B-VII.1 | ANSI/HPS N13.3 | Steel | 5 | N | 20 | 0.088987 | 0.144%
U | C4 [U(93.2) (H/235U = 0)] | SCALE 6.2.2 | ENDF/B-VII.1 | ANSI/HPS N13.3 | Steel | 5 | N | 50 | 0.01457 | 0.285%
U | C4 [U(93.2) (H/235U = 0)] | SCALE 6.2.2 | ENDF/B-VII.1 | ANSI/HPS N13.3 | Steel | 5 | N | 100 | 0.0035444 | 0.432%
U | C4 [U(93.2) (H/235U = 0)] | SCALE 6.2.2 | ENDF/B-VII.1 | ANSI/HPS N13.3 | Steel | 5 | N | 200 | 0.00069557 | 0.329%
U | C4 [U(93.2) (H/235U = 0)] | SCALE 6.2.2 | ENDF/B-VII.1 | ANSI/HPS N13.3 | Steel | 5 | N | 300 | 0.00021375 | 0.432%
U | C4 [U(93.2) (H/235U = 0)] | SCALE 6.2.2 | ENDF/B-VII.1 | ANSI/HPS N13.3 | Steel | 5 | N | 500 | 3.0226e-05 | 0.561%
U | C4 [U(93.2) (H/235U = 0)] | SCALE 6.2.2 | ENDF/B-VII.1 | ANSI/HPS N13.3 | Steel | 5 | N | 700 | 5.5645e-06 | 0.751%
U | C4 [U(93.2) (H/235U = 0)] | SCALE 6.2.2 | ENDF/B-VII.1 | ANSI/HPS N13.3 | Steel | 5 | N | 1000 | 5.2474e-07 | 0.828%
U | C4 [U(93.2) (H/235U = 0)] | SCALE 6.2.2 | ENDF/B-VII.1 | ANSI/HPS N13.3 | Steel | 5 | N | 1200 | 1.1723e-07 | 0.878%
U | C4 [U(93.2) (H/235U = 0)] | SCALE 6.2.2 | ENDF/B-VII.1 | ANSI/HPS N13.3 | Steel | 10 | N | 1 | 21.5262 | 0.011%
U | C4 [U(93.2) (H/235U = 0)] | SCALE 6.2.2 | ENDF/B-VII.1 | ANSI/HPS N13.3 | Steel | 10 | N | 2 | 6.2398 | 0.019%
U | C4 [U(93.2) (H/235U = 0)] | SCALE 6.2.2 | ENDF/B-VII.1 | ANSI/HPS N13.3 | Steel | 10 | N | 5 | 1.061 | 0.04%
U | C4 [U(93.2) (H/235U = 0)] | SCALE 6.2.2 | ENDF/B-VII.1 | ANSI/HPS N13.3 | Steel | 10 | N | 10 | 0.25916 | 0.075%
U | C4 [U(93.2) (H/235U = 0)] | SCALE 6.2.2 | ENDF/B-VII.1 | ANSI/HPS N13.3 | Steel | 10 | N | 20 | 0.06413 | 0.127%
U | C4 [U(93.2) (H/235U = 0)] | SCALE 6.2.2 | ENDF/B-VII.1 | ANSI/HPS N13.3 | Steel | 10 | N | 50 | 0.010531 | 0.246%
U | C4 [U(93.2) (H/235U = 0)] | SCALE 6.2.2 | ENDF/B-VII.1 | ANSI/HPS N13.3 | Steel | 10 | N | 100 | 0.0025551 | 0.367%
U | C4 [U(93.2) (H/235U = 0)] | SCALE 6.2.2 | ENDF/B-VII.1 | ANSI/HPS N13.3 | Steel | 10 | N | 200 | 0.00048968 | 0.295%
U | C4 [U(93.2) (H/235U = 0)] | SCALE 6.2.2 | ENDF/B-VII.1 | ANSI/HPS N13.3 | Steel | 10 | N | 300 | 0.00014701 | 0.359%
U | C4 [U(93.2) (H/235U = 0)] | SCALE 6.2.2 | ENDF/B-VII.1 | ANSI/HPS N13.3 | Steel | 10 | N | 500 | 2.0302e-05 | 0.435%
U | C4 [U(93.2) (H/235U = 0)] | SCALE 6.2.2 | ENDF/B-VII.1 | ANSI/HPS N13.3 | Steel | 10 | N | 700 | 3.5198e-06 | 0.497%
U | C4 [U(93.2) (H/235U = 0)] | SCALE 6.2.2 | ENDF/B-VII.1 | ANSI/HPS N13.3 | Steel | 10 | N | 1000 | 3.1359e-07 | 0.637%
U | C4 [U(93.2) (H/235U = 0)] | SCALE 6.2.2 | ENDF/B-VII.1 | ANSI/HPS N13.3 | Steel | 10 | N | 1200 | 6.6965e-08 | 0.891%
U | C4 [U(93.2) (H/235U = 0)] | SCALE 6.2.2 | ENDF/B-VII.1 | ANSI/HPS N13.3 | Steel | 20 | N | 1 | 12.5724 | 0.013%
U | C4 [U(93.2) (H/235U = 0)] | SCALE 6.2.2 | ENDF/B-VII.1 | ANSI/HPS N13.3 | Steel | 20 | N | 2 | 3.508 | 0.025%
U | C4 [U(93.2) (H/235U = 0)] | SCALE 6.2.2 | ENDF/B-VII.1 | ANSI/HPS N13.3 | Steel | 20 | N | 5 | 0.57606 | 0.053%
U | C4 [U(93.2) (H/235U = 0)] | SCALE 6.2.2 | ENDF/B-VII.1 | ANSI/HPS N13.3 | Steel | 20 | N | 10 | 0.13917 | 0.097%
U | C4 [U(93.2) (H/235U = 0)] | SCALE 6.2.2 | ENDF/B-VII.1 | ANSI/HPS N13.3 | Steel | 20 | N | 20 | 0.034636 | 0.145%
U | C4 [U(93.2) (H/235U = 0)] | SCALE 6.2.2 | ENDF/B-VII.1 | ANSI/HPS N13.3 | Steel | 20 | N | 50 | 0.0056833 | 0.225%
U | C4 [U(93.2) (H/235U = 0)] | SCALE 6.2.2 | ENDF/B-VII.1 | ANSI/HPS N13.3 | Steel | 20 | N | 100 | 0.0013872 | 0.346%
U | C4 [U(93.2) (H/235U = 0)] | SCALE 6.2.2 | ENDF/B-VII.1 | ANSI/HPS N13.3 | Steel | 20 | N | 200 | 0.0002602 | 0.283%
U | C4 [U(93.2) (H/235U = 0)] | SCALE 6.2.2 | ENDF/B-VII.1 | ANSI/HPS N13.3 | Steel | 20 | N | 300 | 7.6482e-05 | 0.297%
U | C4 [U(93.2) (H/235U = 0)] | SCALE 6.2.2 | ENDF/B-VII.1 | ANSI/HPS N13.3 | Steel | 20 | N | 500 | 9.9659e-06 | 0.394%
U | C4 [U(93.2) (H/235U = 0)] | SCALE 6.2.2 | ENDF/B-VII.1 | ANSI/HPS N13.3 | Steel | 20 | N | 700 | 1.6315e-06 | 0.45%
U | C4 [U(93.2) (H/235U = 0)] | SCALE 6.2.2 | ENDF/B-VII.1 | ANSI/HPS N13.3 | Steel | 20 | N | 1000 | 1.282e-07 | 0.578%
U | C4 [U(93.2) (H/235U = 0)] | SCALE 6.2.2 | ENDF/B-VII.1 | ANSI/HPS N13.3 | Steel | 20 | N | 1200 | 2.5034e-08 | 0.761%
U | C4 [U(93.2) (H/235U = 0)] | SCALE 6.2.2 | ENDF/B-VII.1 | ANSI/HPS N13.3 | Steel | 1 | P | 1 | 1.912 | 0.047%
U | C4 [U(93.2) (H/235U = 0)] | SCALE 6.2.2 | ENDF/B-VII.1 | ANSI/HPS N13.3 | Steel | 1 | P | 2 | 0.61595 | 0.087%
U | C4 [U(93.2) (H/235U = 0)] | SCALE 6.2.2 | ENDF/B-VII.1 | ANSI/HPS N13.3 | Steel | 1 | P | 5 | 0.10778 | 0.211%
U | C4 [U(93.2) (H/235U = 0)] | SCALE 6.2.2 | ENDF/B-VII.1 | ANSI/HPS N13.3 | Steel | 1 | P | 10 | 0.026844 | 0.401%
U | C4 [U(93.2) (H/235U = 0)] | SCALE 6.2.2 | ENDF/B-VII.1 | ANSI/HPS N13.3 | Steel | 1 | P | 20 | 0.0070211 | 0.597%
U | C4 [U(93.2) (H/235U = 0)] | SCALE 6.2.2 | ENDF/B-VII.1 | ANSI/HPS N13.3 | Steel | 1 | P | 50 | 0.001324 | 1.014%
U | C4 [U(93.2) (H/235U = 0)] | SCALE 6.2.2 | ENDF/B-VII.1 | ANSI/HPS N13.3 | Steel | 1 | P | 100 | 0.00036537 | 1.451%
U | C4 [U(93.2) (H/235U = 0)] | SCALE 6.2.2 | ENDF/B-VII.1 | ANSI/HPS N13.3 | Steel | 1 | P | 200 | 8.9626e-05 | 1.198%
U | C4 [U(93.2) (H/235U = 0)] | SCALE 6.2.2 | ENDF/B-VII.1 | ANSI/HPS N13.3 | Steel | 1 | P | 300 | 3.2661e-05 | 1.689%
U | C4 [U(93.2) (H/235U = 0)] | SCALE 6.2.2 | ENDF/B-VII.1 | ANSI/HPS N13.3 | Steel | 1 | P | 500 | 6.2193e-06 | 2.531%
U | C4 [U(93.2) (H/235U = 0)] | SCALE 6.2.2 | ENDF/B-VII.1 | ANSI/HPS N13.3 | Steel | 1 | P | 700 | 1.4551e-06 | 2.502%
U | C4 [U(93.2) (H/235U = 0)] | SCALE 6.2.2 | ENDF/B-VII.1 | ANSI/HPS N13.3 | Steel | 1 | P | 1000 | 2.4794e-07 | 3.941%
U | C4 [U(93.2) (H/235U = 0)] | SCALE 6.2.2 | ENDF/B-VII.1 | ANSI/HPS N13.3 | Steel | 1 | P | 1200 | 7.7479e-08 | 4.495%
U | C4 [U(93.2) (H/235U = 0)] | SCALE 6.2.2 | ENDF/B-VII.1 | ANSI/HPS N13.3 | Steel | 5 | P | 1 | 1.3212 | 0.032%
U | C4 [U(93.2) (H/235U = 0)] | SCALE 6.2.2 | ENDF/B-VII.1 | ANSI/HPS N13.3 | Steel | 5 | P | 2 | 0.43912 | 0.094%
U | C4 [U(93.2) (H/235U = 0)] | SCALE 6.2.2 | ENDF/B-VII.1 | ANSI/HPS N13.3 | Steel | 5 | P | 5 | 0.079406 | 0.159%
U | C4 [U(93.2) (H/235U = 0)] | SCALE 6.2.2 | ENDF/B-VII.1 | ANSI/HPS N13.3 | Steel | 5 | P | 10 | 0.019939 | 0.29%
U | C4 [U(93.2) (H/235U = 0)] | SCALE 6.2.2 | ENDF/B-VII.1 | ANSI/HPS N13.3 | Steel | 5 | P | 20 | 0.0053058 | 0.486%
U | C4 [U(93.2) (H/235U = 0)] | SCALE 6.2.2 | ENDF/B-VII.1 | ANSI/HPS N13.3 | Steel | 5 | P | 50 | 0.0010258 | 0.864%
U | C4 [U(93.2) (H/235U = 0)] | SCALE 6.2.2 | ENDF/B-VII.1 | ANSI/HPS N13.3 | Steel | 5 | P | 100 | 0.0002961 | 1.232%
U | C4 [U(93.2) (H/235U = 0)] | SCALE 6.2.2 | ENDF/B-VII.1 | ANSI/HPS N13.3 | Steel | 5 | P | 200 | 7.2372e-05 | 1.117%
U | C4 [U(93.2) (H/235U = 0)] | SCALE 6.2.2 | ENDF/B-VII.1 | ANSI/HPS N13.3 | Steel | 5 | P | 300 | 2.5702e-05 | 1.403%
U | C4 [U(93.2) (H/235U = 0)] | SCALE 6.2.2 | ENDF/B-VII.1 | ANSI/HPS N13.3 | Steel | 5 | P | 500 | 4.9821e-06 | 2.016%
U | C4 [U(93.2) (H/235U = 0)] | SCALE 6.2.2 | ENDF/B-VII.1 | ANSI/HPS N13.3 | Steel | 5 | P | 700 | 1.1617e-06 | 3.208%
U | C4 [U(93.2) (H/235U = 0)] | SCALE 6.2.2 | ENDF/B-VII.1 | ANSI/HPS N13.3 | Steel | 5 | P | 1000 | 1.7475e-07 | 3.348%
U | C4 [U(93.2) (H/235U = 0)] | SCALE 6.2.2 | ENDF/B-VII.1 | ANSI/HPS N13.3 | Steel | 5 | P | 1200 | 5.3931e-08 | 3.608%
U | C4 [U(93.2) (H/235U = 0)] | SCALE 6.2.2 | ENDF/B-VII.1 | ANSI/HPS N13.3 | Steel | 10 | P | 1 | 0.66271 | 0.039%
U | C4 [U(93.2) (H/235U = 0)] | SCALE 6.2.2 | ENDF/B-VII.1 | ANSI/HPS N13.3 | Steel | 10 | P | 2 | 0.2312 | 0.08%
U | C4 [U(93.2) (H/235U = 0)] | SCALE 6.2.2 | ENDF/B-VII.1 | ANSI/HPS N13.3 | Steel | 10 | P | 5 | 0.043877 | 0.209%
U | C4 [U(93.2) (H/235U = 0)] | SCALE 6.2.2 | ENDF/B-VII.1 | ANSI/HPS N13.3 | Steel | 10 | P | 10 | 0.011202 | 0.332%
U | C4 [U(93.2) (H/235U = 0)] | SCALE 6.2.2 | ENDF/B-VII.1 | ANSI/HPS N13.3 | Steel | 10 | P | 20 | 0.0030682 | 0.491%
U | C4 [U(93.2) (H/235U = 0)] | SCALE 6.2.2 | ENDF/B-VII.1 | ANSI/HPS N13.3 | Steel | 10 | P | 50 | 0.00064063 | 0.933%
U | C4 [U(93.2) (H/235U = 0)] | SCALE 6.2.2 | ENDF/B-VII.1 | ANSI/HPS N13.3 | Steel | 10 | P | 100 | 0.00019291 | 1.28%
U | C4 [U(93.2) (H/235U = 0)] | SCALE 6.2.2 | ENDF/B-VII.1 | ANSI/HPS N13.3 | Steel | 10 | P | 200 | 4.9129e-05 | 1.095%
U | C4 [U(93.2) (H/235U = 0)] | SCALE 6.2.2 | ENDF/B-VII.1 | ANSI/HPS N13.3 | Steel | 10 | P | 300 | 1.8242e-05 | 1.425%
U | C4 [U(93.2) (H/235U = 0)] | SCALE 6.2.2 | ENDF/B-VII.1 | ANSI/HPS N13.3 | Steel | 10 | P | 500 | 3.419e-06 | 1.759%
U | C4 [U(93.2) (H/235U = 0)] | SCALE 6.2.2 | ENDF/B-VII.1 | ANSI/HPS N13.3 | Steel | 10 | P | 700 | 8.2532e-07 | 2.573%
U | C4 [U(93.2) (H/235U = 0)] | SCALE 6.2.2 | ENDF/B-VII.1 | ANSI/HPS N13.3 | Steel | 10 | P | 1000 | 1.1118e-07 | 3.119%
U | C4 [U(93.2) (H/235U = 0)] | SCALE 6.2.2 | ENDF/B-VII.1 | ANSI/HPS N13.3 | Steel | 10 | P | 1200 | 3.2606e-08 | 3.837%
U | C4 [U(93.2) (H/235U = 0)] | SCALE 6.2.2 | ENDF/B-VII.1 | ANSI/HPS N13.3 | Steel | 20 | P | 1 | 0.22535 | 0.065%
U | C4 [U(93.2) (H/235U = 0)] | SCALE 6.2.2 | ENDF/B-VII.1 | ANSI/HPS N13.3 | Steel | 20 | P | 2 | 0.090218 | 0.146%
U | C4 [U(93.2) (H/235U = 0)] | SCALE 6.2.2 | ENDF/B-VII.1 | ANSI/HPS N13.3 | Steel | 20 | P | 5 | 0.019059 | 0.31%
U | C4 [U(93.2) (H/235U = 0)] | SCALE 6.2.2 | ENDF/B-VII.1 | ANSI/HPS N13.3 | Steel | 20 | P | 10 | 0.005107 | 0.593%
U | C4 [U(93.2) (H/235U = 0)] | SCALE 6.2.2 | ENDF/B-VII.1 | ANSI/HPS N13.3 | Steel | 20 | P | 20 | 0.0015053 | 0.672%
U | C4 [U(93.2) (H/235U = 0)] | SCALE 6.2.2 | ENDF/B-VII.1 | ANSI/HPS N13.3 | Steel | 20 | P | 50 | 0.00033475 | 0.717%
U | C4 [U(93.2) (H/235U = 0)] | SCALE 6.2.2 | ENDF/B-VII.1 | ANSI/HPS N13.3 | Steel | 20 | P | 100 | 0.00010905 | 1.186%
U | C4 [U(93.2) (H/235U = 0)] | SCALE 6.2.2 | ENDF/B-VII.1 | ANSI/HPS N13.3 | Steel | 20 | P | 200 | 2.7736e-05 | 0.95%
U | C4 [U(93.2) (H/235U = 0)] | SCALE 6.2.2 | ENDF/B-VII.1 | ANSI/HPS N13.3 | Steel | 20 | P | 300 | 1.0297e-05 | 1.272%
U | C4 [U(93.2) (H/235U = 0)] | SCALE 6.2.2 | ENDF/B-VII.1 | ANSI/HPS N13.3 | Steel | 20 | P | 500 | 1.9249e-06 | 3.539%
U | C4 [U(93.2) (H/235U = 0)] | SCALE 6.2.2 | ENDF/B-VII.1 | ANSI/HPS N13.3 | Steel | 20 | P | 700 | 3.9823e-07 | 2.359%
U | C4 [U(93.2) (H/235U = 0)] | SCALE 6.2.2 | ENDF/B-VII.1 | ANSI/HPS N13.3 | Steel | 20 | P | 1000 | 4.8828e-08 | 2.709%
U | C4 [U(93.2) (H/235U = 0)] | SCALE 6.2.2 | ENDF/B-VII.1 | ANSI/HPS N13.3 | Steel | 20 | P | 1200 | 1.3899e-08 | 3.577%
U | C1 [U(4.95)O2F2 (H/235U = 410)] | MCNP 6.1 | ENDF/B-VII.1 | ANSI/HPS N13.3 | None | 0 | N | 1 | 9.1996 | 0.17%
U | C1 [U(4.95)O2F2 (H/235U = 410)] | MCNP 6.1 | ENDF/B-VII.1 | ANSI/HPS N13.3 | None | 0 | N | 2 | 3.1527 | 0.25%
U | C1 [U(4.95)O2F2 (H/235U = 410)] | MCNP 6.1 | ENDF/B-VII.1 | ANSI/HPS N13.3 | None | 0 | N | 5 | 0.62013 | 0.36%
U | C1 [U(4.95)O2F2 (H/235U = 410)] | MCNP 6.1 | ENDF/B-VII.1 | ANSI/HPS N13.3 | None | 0 | N | 10 | 0.16298 | 0.53%
U | C1 [U(4.95)O2F2 (H/235U = 410)] | MCNP 6.1 | ENDF/B-VII.1 | ANSI/HPS N13.3 | None | 0 | N | 20 | 0.042395 | 0.84%
U | C1 [U(4.95)O2F2 (H/235U = 410)] | MCNP 6.1 | ENDF/B-VII.1 | ANSI/HPS N13.3 | None | 0 | N | 50 | 0.0071598 | 1.37%
U | C1 [U(4.95)O2F2 (H/235U = 410)] | MCNP 6.1 | ENDF/B-VII.1 | ANSI/HPS N13.3 | None | 0 | N | 100 | 0.0017407 | 1.56%
U | C1 [U(4.95)O2F2 (H/235U = 410)] | MCNP 6.1 | ENDF/B-VII.1 | ANSI/HPS N13.3 | None | 0 | N | 200 | 0.00033382 | 1.28%
U | C1 [U(4.95)O2F2 (H/235U = 410)] | MCNP 6.1 | ENDF/B-VII.1 | ANSI/HPS N13.3 | None | 0 | N | 300 | 0.0001031 | 1.76%
U | C1 [U(4.95)O2F2 (H/235U = 410)] | MCNP 6.1 | ENDF/B-VII.1 | ANSI/HPS N13.3 | None | 0 | N | 500 | 1.5428e-05 | 1.27%
U | C1 [U(4.95)O2F2 (H/235U = 410)] | MCNP 6.1 | ENDF/B-VII.1 | ANSI/HPS N13.3 | None | 0 | N | 700 | 3.0533e-06 | 1.32%
U | C1 [U(4.95)O2F2 (H/235U = 410)] | MCNP 6.1 | ENDF/B-VII.1 | ANSI/HPS N13.3 | None | 0 | N | 1000 | 3.2267e-07 | 1.27%
U | C1 [U(4.95)O2F2 (H/235U = 410)] | MCNP 6.1 | ENDF/B-VII.1 | ANSI/HPS N13.3 | None | 0 | N | 1200 | 7.7125e-08 | 1.04%
U | C1 [U(4.95)O2F2 (H/235U = 410)] | MCNP 6.1 | ENDF/B-VII.1 | ANSI/HPS N13.3 | None | 0 | P | 1 | 5.2102 | 0.08%
U | C1 [U(4.95)O2F2 (H/235U = 410)] | MCNP 6.1 | ENDF/B-VII.1 | ANSI/HPS N13.3 | None | 0 | P | 2 | 1.6807 | 0.11%
U | C1 [U(4.95)O2F2 (H/235U = 410)] | MCNP 6.1 | ENDF/B-VII.1 | ANSI/HPS N13.3 | None | 0 | P | 5 | 0.32032 | 0.17%
U | C1 [U(4.95)O2F2 (H/235U = 410)] | MCNP 6.1 | ENDF/B-VII.1 | ANSI/HPS N13.3 | None | 0 | P | 10 | 0.084366 | 0.23%
U | C1 [U(4.95)O2F2 (H/235U = 410)] | MCNP 6.1 | ENDF/B-VII.1 | ANSI/HPS N13.3 | None | 0 | P | 20 | 0.02126 | 0.32%
U | C1 [U(4.95)O2F2 (H/235U = 410)] | MCNP 6.1 | ENDF/B-VII.1 | ANSI/HPS N13.3 | None | 0 | P | 50 | 0.0032473 | 0.54%
U | C1 [U(4.95)O2F2 (H/235U = 410)] | MCNP 6.1 | ENDF/B-VII.1 | ANSI/HPS N13.3 | None | 0 | P | 100 | 0.00071408 | 0.73%
U | C1 [U(4.95)O2F2 (H/235U = 410)] | MCNP 6.1 | ENDF/B-VII.1 | ANSI/HPS N13.3 | None | 0 | P | 200 | 0.00012908 | 0.94%
U | C1 [U(4.95)O2F2 (H/235U = 410)] | MCNP 6.1 | ENDF/B-VII.1 | ANSI/HPS N13.3 | None | 0 | P | 300 | 4.0178e-05 | 6.61%
U | C1 [U(4.95)O2F2 (H/235U = 410)] | MCNP 6.1 | ENDF/B-VII.1 | ANSI/HPS N13.3 | None | 0 | P | 500 | 6.5784e-06 | 1.61%
U | C1 [U(4.95)O2F2 (H/235U = 410)] | MCNP 6.1 | ENDF/B-VII.1 | ANSI/HPS N13.3 | None | 0 | P | 700 | 1.5239e-06 | 2.05%
U | C1 [U(4.95)O2F2 (H/235U = 410)] | MCNP 6.1 | ENDF/B-VII.1 | ANSI/HPS N13.3 | None | 0 | P | 1000 | 2.3355e-07 | 1.83%
U | C1 [U(4.95)O2F2 (H/235U = 410)] | MCNP 6.1 | ENDF/B-VII.1 | ANSI/HPS N13.3 | None | 0 | P | 1200 | 7.3086e-08 | 2%
U | C4 [U(93.2) (H/235U = 0)] | MCNP 6.1 | ENDF/B-VII.1 | ANSI/HPS N13.3 | None | 0 | N | 1 | 34.0602 | 0.08%
U | C4 [U(93.2) (H/235U = 0)] | MCNP 6.1 | ENDF/B-VII.1 | ANSI/HPS N13.3 | None | 0 | N | 2 | 10.3495 | 0.12%
U | C4 [U(93.2) (H/235U = 0)] | MCNP 6.1 | ENDF/B-VII.1 | ANSI/HPS N13.3 | None | 0 | N | 5 | 1.8757 | 0.19%
U | C4 [U(93.2) (H/235U = 0)] | MCNP 6.1 | ENDF/B-VII.1 | ANSI/HPS N13.3 | None | 0 | N | 10 | 0.47488 | 0.29%
U | C4 [U(93.2) (H/235U = 0)] | MCNP 6.1 | ENDF/B-VII.1 | ANSI/HPS N13.3 | None | 0 | N | 20 | 0.11965 | 0.44%
U | C4 [U(93.2) (H/235U = 0)] | MCNP 6.1 | ENDF/B-VII.1 | ANSI/HPS N13.3 | None | 0 | N | 50 | 0.020114 | 0.76%
U | C4 [U(93.2) (H/235U = 0)] | MCNP 6.1 | ENDF/B-VII.1 | ANSI/HPS N13.3 | None | 0 | N | 100 | 0.0050308 | 1.06%
U | C4 [U(93.2) (H/235U = 0)] | MCNP 6.1 | ENDF/B-VII.1 | ANSI/HPS N13.3 | None | 0 | N | 200 | 0.0010224 | 1.1%
U | C4 [U(93.2) (H/235U = 0)] | MCNP 6.1 | ENDF/B-VII.1 | ANSI/HPS N13.3 | None | 0 | N | 300 | 0.00031502 | 1.04%
U | C4 [U(93.2) (H/235U = 0)] | MCNP 6.1 | ENDF/B-VII.1 | ANSI/HPS N13.3 | None | 0 | N | 500 | 4.7045e-05 | 1.02%
U | C4 [U(93.2) (H/235U = 0)] | MCNP 6.1 | ENDF/B-VII.1 | ANSI/HPS N13.3 | None | 0 | N | 700 | 8.9187e-06 | 0.94%
U | C4 [U(93.2) (H/235U = 0)] | MCNP 6.1 | ENDF/B-VII.1 | ANSI/HPS N13.3 | None | 0 | N | 1000 | 9.1309e-07 | 0.95%
U | C4 [U(93.2) (H/235U = 0)] | MCNP 6.1 | ENDF/B-VII.1 | ANSI/HPS N13.3 | None | 0 | N | 1200 | 2.1694e-07 | 0.94%
U | C4 [U(93.2) (H/235U = 0)] | MCNP 6.1 | ENDF/B-VII.1 | ANSI/HPS N13.3 | None | 0 | P | 1 | 1.8273 | 0.08%
U | C4 [U(93.2) (H/235U = 0)] | MCNP 6.1 | ENDF/B-VII.1 | ANSI/HPS N13.3 | None | 0 | P | 2 | 0.58063 | 0.11%
U | C4 [U(93.2) (H/235U = 0)] | MCNP 6.1 | ENDF/B-VII.1 | ANSI/HPS N13.3 | None | 0 | P | 5 | 0.098231 | 0.18%
U | C4 [U(93.2) (H/235U = 0)] | MCNP 6.1 | ENDF/B-VII.1 | ANSI/HPS N13.3 | None | 0 | P | 10 | 0.024273 | 0.31%
U | C4 [U(93.2) (H/235U = 0)] | MCNP 6.1 | ENDF/B-VII.1 | ANSI/HPS N13.3 | None | 0 | P | 20 | 0.0063659 | 0.36%
U | C4 [U(93.2) (H/235U = 0)] | MCNP 6.1 | ENDF/B-VII.1 | ANSI/HPS N13.3 | None | 0 | P | 50 | 0.0012159 | 0.73%
U | C4 [U(93.2) (H/235U = 0)] | MCNP 6.1 | ENDF/B-VII.1 | ANSI/HPS N13.3 | None | 0 | P | 100 | 0.00035849 | 1%
U | C4 [U(93.2) (H/235U = 0)] | MCNP 6.1 | ENDF/B-VII.1 | ANSI/HPS N13.3 | None | 0 | P | 200 | 8.7162e-05 | 1.14%
U | C4 [U(93.2) (H/235U = 0)] | MCNP 6.1 | ENDF/B-VII.1 | ANSI/HPS N13.3 | None | 0 | P | 300 | 3.2105e-05 | 1.35%
U | C4 [U(93.2) (H/235U = 0)] | MCNP 6.1 | ENDF/B-VII.1 | ANSI/HPS N13.3 | None | 0 | P | 500 | 6.152e-06 | 1.35%
U | C4 [U(93.2) (H/235U = 0)] | MCNP 6.1 | ENDF/B-VII.1 | ANSI/HPS N13.3 | None | 0 | P | 700 | 1.5497e-06 | 1.45%
U | C4 [U(93.2) (H/235U = 0)] | MCNP 6.1 | ENDF/B-VII.1 | ANSI/HPS N13.3 | None | 0 | P | 1000 | 2.5365e-07 | 1.54%
U | C4 [U(93.2) (H/235U = 0)] | MCNP 6.1 | ENDF/B-VII.1 | ANSI/HPS N13.3 | None | 0 | P | 1200 | 8.2698e-08 | 1.65%
U | C1 [U(4.95)O2F2 (H/235U = 410)] | SCALE 6.2.2 | ENDF/B-VII.1 | ANSI/HPS N13.3 | None | 0 | N | 1 | 9.1953 | 0.016%
U | C1 [U(4.95)O2F2 (H/235U = 410)] | SCALE 6.2.2 | ENDF/B-VII.1 | ANSI/HPS N13.3 | None | 0 | N | 2 | 3.1509 | 0.021%
U | C1 [U(4.95)O2F2 (H/235U = 410)] | SCALE 6.2.2 | ENDF/B-VII.1 | ANSI/HPS N13.3 | None | 0 | N | 5 | 0.62045 | 0.03%
U | C1 [U(4.95)O2F2 (H/235U = 410)] | SCALE 6.2.2 | ENDF/B-VII.1 | ANSI/HPS N13.3 | None | 0 | N | 10 | 0.16316 | 0.043%
U | C1 [U(4.95)O2F2 (H/235U = 410)] | SCALE 6.2.2 | ENDF/B-VII.1 | ANSI/HPS N13.3 | None | 0 | N | 20 | 0.042243 | 0.063%
U | C1 [U(4.95)O2F2 (H/235U = 410)] | SCALE 6.2.2 | ENDF/B-VII.1 | ANSI/HPS N13.3 | None | 0 | N | 50 | 0.0071681 | 0.096%
U | C1 [U(4.95)O2F2 (H/235U = 410)] | SCALE 6.2.2 | ENDF/B-VII.1 | ANSI/HPS N13.3 | None | 0 | N | 100 | 0.0017496 | 0.131%
U | C1 [U(4.95)O2F2 (H/235U = 410)] | SCALE 6.2.2 | ENDF/B-VII.1 | ANSI/HPS N13.3 | None | 0 | N | 200 | 0.00034008 | 0.142%
U | C1 [U(4.95)O2F2 (H/235U = 410)] | SCALE 6.2.2 | ENDF/B-VII.1 | ANSI/HPS N13.3 | None | 0 | N | 300 | 0.00010612 | 0.162%
U | C1 [U(4.95)O2F2 (H/235U = 410)] | SCALE 6.2.2 | ENDF/B-VII.1 | ANSI/HPS N13.3 | None | 0 | N | 500 | 1.6407e-05 | 0.224%
U | C1 [U(4.95)O2F2 (H/235U = 410)] | SCALE 6.2.2 | ENDF/B-VII.1 | ANSI/HPS N13.3 | None | 0 | N | 700 | 3.2687e-06 | 0.302%
U | C1 [U(4.95)O2F2 (H/235U = 410)] | SCALE 6.2.2 | ENDF/B-VII.1 | ANSI/HPS N13.3 | None | 0 | N | 1000 | 3.5136e-07 | 0.483%
U | C1 [U(4.95)O2F2 (H/235U = 410)] | SCALE 6.2.2 | ENDF/B-VII.1 | ANSI/HPS N13.3 | None | 0 | N | 1200 | 8.6696e-08 | 0.668%
U | C1 [U(4.95)O2F2 (H/235U = 410)] | SCALE 6.2.2 | ENDF/B-VII.1 | ANSI/HPS N13.3 | None | 0 | P | 1 | 5.1541 | 0.359%
U | C1 [U(4.95)O2F2 (H/235U = 410)] | SCALE 6.2.2 | ENDF/B-VII.1 | ANSI/HPS N13.3 | None | 0 | P | 2 | 1.6571 | 0.465%
U | C1 [U(4.95)O2F2 (H/235U = 410)] | SCALE 6.2.2 | ENDF/B-VII.1 | ANSI/HPS N13.3 | None | 0 | P | 5 | 0.31522 | 0.681%
U | C1 [U(4.95)O2F2 (H/235U = 410)] | SCALE 6.2.2 | ENDF/B-VII.1 | ANSI/HPS N13.3 | None | 0 | P | 10 | 0.083118 | 0.935%
U | C1 [U(4.95)O2F2 (H/235U = 410)] | SCALE 6.2.2 | ENDF/B-VII.1 | ANSI/HPS N13.3 | None | 0 | P | 20 | 0.021039 | 1.26%
U | C1 [U(4.95)O2F2 (H/235U = 410)] | SCALE 6.2.2 | ENDF/B-VII.1 | ANSI/HPS N13.3 | None | 0 | P | 50 | 0.0032523 | 1.901%
U | C1 [U(4.95)O2F2 (H/235U = 410)] | SCALE 6.2.2 | ENDF/B-VII.1 | ANSI/HPS N13.3 | None | 0 | P | 100 | 0.0006733 | 2.564%
U | C1 [U(4.95)O2F2 (H/235U = 410)] | SCALE 6.2.2 | ENDF/B-VII.1 | ANSI/HPS N13.3 | None | 0 | P | 200 | 0.00012482 | 3.053%
U | C1 [U(4.95)O2F2 (H/235U = 410)] | SCALE 6.2.2 | ENDF/B-VII.1 | ANSI/HPS N13.3 | None | 0 | P | 300 | 4.0493e-05 | 3.351%
U | C1 [U(4.95)O2F2 (H/235U = 410)] | SCALE 6.2.2 | ENDF/B-VII.1 | ANSI/HPS N13.3 | None | 0 | P | 500 | 6.432e-06 | 3.89%
U | C1 [U(4.95)O2F2 (H/235U = 410)] | SCALE 6.2.2 | ENDF/B-VII.1 | ANSI/HPS N13.3 | None | 0 | P | 700 | 1.5626e-06 | 4.129%
U | C1 [U(4.95)O2F2 (H/235U = 410)] | SCALE 6.2.2 | ENDF/B-VII.1 | ANSI/HPS N13.3 | None | 0 | P | 1000 | 2.1744e-07 | 4.547%
U | C1 [U(4.95)O2F2 (H/235U = 410)] | SCALE 6.2.2 | ENDF/B-VII.1 | ANSI/HPS N13.3 | None | 0 | P | 1200 | 6.9345e-08 | 5.545%
U | C4 [U(93.2) (H/235U = 0)] | SCALE 6.2.2 | ENDF/B-VII.1 | ANSI/HPS N13.3 | None | 0 | N | 1 | 34.2429 | 0.011%
U | C4 [U(93.2) (H/235U = 0)] | SCALE 6.2.2 | ENDF/B-VII.1 | ANSI/HPS N13.3 | None | 0 | N | 2 | 10.4055 | 0.014%
U | C4 [U(93.2) (H/235U = 0)] | SCALE 6.2.2 | ENDF/B-VII.1 | ANSI/HPS N13.3 | None | 0 | N | 5 | 1.8863 | 0.021%
U | C4 [U(93.2) (H/235U = 0)] | SCALE 6.2.2 | ENDF/B-VII.1 | ANSI/HPS N13.3 | None | 0 | N | 10 | 0.47742 | 0.029%
U | C4 [U(93.2) (H/235U = 0)] | SCALE 6.2.2 | ENDF/B-VII.1 | ANSI/HPS N13.3 | None | 0 | N | 20 | 0.12012 | 0.041%
U | C4 [U(93.2) (H/235U = 0)] | SCALE 6.2.2 | ENDF/B-VII.1 | ANSI/HPS N13.3 | None | 0 | N | 50 | 0.020255 | 0.062%
U | C4 [U(93.2) (H/235U = 0)] | SCALE 6.2.2 | ENDF/B-VII.1 | ANSI/HPS N13.3 | None | 0 | N | 100 | 0.005066 | 0.082%
U | C4 [U(93.2) (H/235U = 0)] | SCALE 6.2.2 | ENDF/B-VII.1 | ANSI/HPS N13.3 | None | 0 | N | 200 | 0.0010189 | 0.111%
U | C4 [U(93.2) (H/235U = 0)] | SCALE 6.2.2 | ENDF/B-VII.1 | ANSI/HPS N13.3 | None | 0 | N | 300 | 0.00031966 | 0.139%
U | C4 [U(93.2) (H/235U = 0)] | SCALE 6.2.2 | ENDF/B-VII.1 | ANSI/HPS N13.3 | None | 0 | N | 500 | 4.7794e-05 | 0.202%
U | C4 [U(93.2) (H/235U = 0)] | SCALE 6.2.2 | ENDF/B-VII.1 | ANSI/HPS N13.3 | None | 0 | N | 700 | 9.0491e-06 | 0.283%
U | C4 [U(93.2) (H/235U = 0)] | SCALE 6.2.2 | ENDF/B-VII.1 | ANSI/HPS N13.3 | None | 0 | N | 1000 | 9.2408e-07 | 0.455%
U | C4 [U(93.2) (H/235U = 0)] | SCALE 6.2.2 | ENDF/B-VII.1 | ANSI/HPS N13.3 | None | 0 | N | 1200 | 2.1743e-07 | 0.599%
U | C4 [U(93.2) (H/235U = 0)] | SCALE 6.2.2 | ENDF/B-VII.1 | ANSI/HPS N13.3 | None | 0 | P | 1 | 1.8014 | 0.229%
U | C4 [U(93.2) (H/235U = 0)] | SCALE 6.2.2 | ENDF/B-VII.1 | ANSI/HPS N13.3 | None | 0 | P | 2 | 0.57231 | 0.282%
U | C4 [U(93.2) (H/235U = 0)] | SCALE 6.2.2 | ENDF/B-VII.1 | ANSI/HPS N13.3 | None | 0 | P | 5 | 0.097283 | 0.421%
U | C4 [U(93.2) (H/235U = 0)] | SCALE 6.2.2 | ENDF/B-VII.1 | ANSI/HPS N13.3 | None | 0 | P | 10 | 0.023985 | 0.586%
U | C4 [U(93.2) (H/235U = 0)] | SCALE 6.2.2 | ENDF/B-VII.1 | ANSI/HPS N13.3 | None | 0 | P | 20 | 0.0062318 | 0.772%
U | C4 [U(93.2) (H/235U = 0)] | SCALE 6.2.2 | ENDF/B-VII.1 | ANSI/HPS N13.3 | None | 0 | P | 50 | 0.0011767 | 1.033%
U | C4 [U(93.2) (H/235U = 0)] | SCALE 6.2.2 | ENDF/B-VII.1 | ANSI/HPS N13.3 | None | 0 | P | 100 | 0.00034667 | 1.091%
U | C4 [U(93.2) (H/235U = 0)] | SCALE 6.2.2 | ENDF/B-VII.1 | ANSI/HPS N13.3 | None | 0 | P | 200 | 8.3693e-05 | 1.152%
U | C4 [U(93.2) (H/235U = 0)] | SCALE 6.2.2 | ENDF/B-VII.1 | ANSI/HPS N13.3 | None | 0 | P | 300 | 3.078e-05 | 1.163%
U | C4 [U(93.2) (H/235U = 0)] | SCALE 6.2.2 | ENDF/B-VII.1 | ANSI/HPS N13.3 | None | 0 | P | 500 | 6.0348e-06 | 1.203%
U | C4 [U(93.2) (H/235U = 0)] | SCALE 6.2.2 | ENDF/B-VII.1 | ANSI/HPS N13.3 | None | 0 | P | 700 | 1.4761e-06 | 1.239%
U | C4 [U(93.2) (H/235U = 0)] | SCALE 6.2.2 | ENDF/B-VII.1 | ANSI/HPS N13.3 | None | 0 | P | 1000 | 2.3145e-07 | 1.399%
U | C4 [U(93.2) (H/235U = 0)] | SCALE 6.2.2 | ENDF/B-VII.1 | ANSI/HPS N13.3 | None | 0 | P | 1200 | 7.8431e-08 | 1.611%
U | C1 [U(4.95)O2F2 (H/235U = 410)] | COG 11.2 | ENDF/B-VII.1 | ANSI/HPS N13.3 | None | 0 | N | 1 | 9.131 | 0.01419%
U | C1 [U(4.95)O2F2 (H/235U = 410)] | COG 11.2 | ENDF/B-VII.1 | ANSI/HPS N13.3 | None | 0 | N | 2 | 3.1282 | 0.01819%
U | C1 [U(4.95)O2F2 (H/235U = 410)] | COG 11.2 | ENDF/B-VII.1 | ANSI/HPS N13.3 | None | 0 | N | 5 | 0.61604 | 0.02678%
U | C1 [U(4.95)O2F2 (H/235U = 410)] | COG 11.2 | ENDF/B-VII.1 | ANSI/HPS N13.3 | None | 0 | N | 10 | 0.16194 | 0.0369%
U | C1 [U(4.95)O2F2 (H/235U = 410)] | COG 11.2 | ENDF/B-VII.1 | ANSI/HPS N13.3 | None | 0 | N | 20 | 0.041916 | 0.05286%
U | C1 [U(4.95)O2F2 (H/235U = 410)] | COG 11.2 | ENDF/B-VII.1 | ANSI/HPS N13.3 | None | 0 | N | 50 | 0.0071284 | 0.08898%
U | C1 [U(4.95)O2F2 (H/235U = 410)] | COG 11.2 | ENDF/B-VII.1 | ANSI/HPS N13.3 | None | 0 | N | 100 | 0.0017358 | 0.14%
U | C1 [U(4.95)O2F2 (H/235U = 410)] | COG 11.2 | ENDF/B-VII.1 | ANSI/HPS N13.3 | None | 0 | N | 200 | 0.00033932 | 0.253%
U | C1 [U(4.95)O2F2 (H/235U = 410)] | COG 11.2 | ENDF/B-VII.1 | ANSI/HPS N13.3 | None | 0 | N | 300 | 0.00010482 | 0.3341%
U | C1 [U(4.95)O2F2 (H/235U = 410)] | COG 11.2 | ENDF/B-VII.1 | ANSI/HPS N13.3 | None | 0 | N | 500 | 1.6268e-05 | 0.6696%
U | C1 [U(4.95)O2F2 (H/235U = 410)] | COG 11.2 | ENDF/B-VII.1 | ANSI/HPS N13.3 | None | 0 | N | 700 | 3.2658e-06 | 1.441%
U | C1 [U(4.95)O2F2 (H/235U = 410)] | COG 11.2 | ENDF/B-VII.1 | ANSI/HPS N13.3 | None | 0 | N | 1000 | 3.6588e-07 | 3.707%
U | C1 [U(4.95)O2F2 (H/235U = 410)] | COG 11.2 | ENDF/B-VII.1 | ANSI/HPS N13.3 | None | 0 | N | 1200 | 7.986e-08 | 4.558%
U | C1 [U(4.95)O2F2 (H/235U = 410)] | COG 11.2 | ENDF/B-VII.1 | ANSI/HPS N13.3 | None | 0 | P | 1 | 5.1028 | 0.0174%
U | C1 [U(4.95)O2F2 (H/235U = 410)] | COG 11.2 | ENDF/B-VII.1 | ANSI/HPS N13.3 | None | 0 | P | 2 | 1.6444 | 0.02285%
U | C1 [U(4.95)O2F2 (H/235U = 410)] | COG 11.2 | ENDF/B-VII.1 | ANSI/HPS N13.3 | None | 0 | P | 5 | 0.31326 | 0.03361%
U | C1 [U(4.95)O2F2 (H/235U = 410)] | COG 11.2 | ENDF/B-VII.1 | ANSI/HPS N13.3 | None | 0 | P | 10 | 0.08257 | 0.04668%
U | C1 [U(4.95)O2F2 (H/235U = 410)] | COG 11.2 | ENDF/B-VII.1 | ANSI/HPS N13.3 | None | 0 | P | 20 | 0.020768 | 0.06868%
U | C1 [U(4.95)O2F2 (H/235U = 410)] | COG 11.2 | ENDF/B-VII.1 | ANSI/HPS N13.3 | None | 0 | P | 50 | 0.003164 | 0.1152%
U | C1 [U(4.95)O2F2 (H/235U = 410)] | COG 11.2 | ENDF/B-VII.1 | ANSI/HPS N13.3 | None | 0 | P | 100 | 0.00069686 | 0.1839%
U | C1 [U(4.95)O2F2 (H/235U = 410)] | COG 11.2 | ENDF/B-VII.1 | ANSI/HPS N13.3 | None | 0 | P | 200 | 0.00012486 | 0.3229%
U | C1 [U(4.95)O2F2 (H/235U = 410)] | COG 11.2 | ENDF/B-VII.1 | ANSI/HPS N13.3 | None | 0 | P | 300 | 3.8462e-05 | 0.4411%
U | C1 [U(4.95)O2F2 (H/235U = 410)] | COG 11.2 | ENDF/B-VII.1 | ANSI/HPS N13.3 | None | 0 | P | 500 | 6.2296e-06 | 0.8039%
U | C1 [U(4.95)O2F2 (H/235U = 410)] | COG 11.2 | ENDF/B-VII.1 | ANSI/HPS N13.3 | None | 0 | P | 700 | 1.4551e-06 | 1.485%
U | C1 [U(4.95)O2F2 (H/235U = 410)] | COG 11.2 | ENDF/B-VII.1 | ANSI/HPS N13.3 | None | 0 | P | 1000 | 2.164e-07 | 2.953%
U | C1 [U(4.95)O2F2 (H/235U = 410)] | COG 11.2 | ENDF/B-VII.1 | ANSI/HPS N13.3 | None | 0 | P | 1200 | 7.633e-08 | 4.511%
U | C4 [U(93.2) (H/235U = 0)] | COG 11.2 | ENDF/B-VII.1 | ANSI/HPS N13.3 | None | 0 | N | 1 | 33.984 | 0.007978%
U | C4 [U(93.2) (H/235U = 0)] | COG 11.2 | ENDF/B-VII.1 | ANSI/HPS N13.3 | None | 0 | N | 2 | 10.3272 | 0.01084%
U | C4 [U(93.2) (H/235U = 0)] | COG 11.2 | ENDF/B-VII.1 | ANSI/HPS N13.3 | None | 0 | N | 5 | 1.8726 | 0.01588%
U | C4 [U(93.2) (H/235U = 0)] | COG 11.2 | ENDF/B-VII.1 | ANSI/HPS N13.3 | None | 0 | N | 10 | 0.47376 | 0.0224%
U | C4 [U(93.2) (H/235U = 0)] | COG 11.2 | ENDF/B-VII.1 | ANSI/HPS N13.3 | None | 0 | N | 20 | 0.11917 | 0.03332%
U | C4 [U(93.2) (H/235U = 0)] | COG 11.2 | ENDF/B-VII.1 | ANSI/HPS N13.3 | None | 0 | N | 50 | 0.020096 | 0.05646%
U | C4 [U(93.2) (H/235U = 0)] | COG 11.2 | ENDF/B-VII.1 | ANSI/HPS N13.3 | None | 0 | N | 100 | 0.005024 | 0.08538%
U | C4 [U(93.2) (H/235U = 0)] | COG 11.2 | ENDF/B-VII.1 | ANSI/HPS N13.3 | None | 0 | N | 200 | 0.001012 | 0.1403%
U | C4 [U(93.2) (H/235U = 0)] | COG 11.2 | ENDF/B-VII.1 | ANSI/HPS N13.3 | None | 0 | N | 300 | 0.00031656 | 0.2011%
U | C4 [U(93.2) (H/235U = 0)] | COG 11.2 | ENDF/B-VII.1 | ANSI/HPS N13.3 | None | 0 | N | 500 | 4.726e-05 | 0.4217%
U | C4 [U(93.2) (H/235U = 0)] | COG 11.2 | ENDF/B-VII.1 | ANSI/HPS N13.3 | None | 0 | N | 700 | 8.9494e-06 | 0.7688%
U | C4 [U(93.2) (H/235U = 0)] | COG 11.2 | ENDF/B-VII.1 | ANSI/HPS N13.3 | None | 0 | N | 1000 | 8.9984e-07 | 2.123%
U | C4 [U(93.2) (H/235U = 0)] | COG 11.2 | ENDF/B-VII.1 | ANSI/HPS N13.3 | None | 0 | N | 1200 | 2.1968e-07 | 3.307%
U | C4 [U(93.2) (H/235U = 0)] | COG 11.2 | ENDF/B-VII.1 | ANSI/HPS N13.3 | None | 0 | P | 1 | 1.7731 | 0.05067%
U | C4 [U(93.2) (H/235U = 0)] | COG 11.2 | ENDF/B-VII.1 | ANSI/HPS N13.3 | None | 0 | P | 2 | 0.56472 | 0.06214%
U | C4 [U(93.2) (H/235U = 0)] | COG 11.2 | ENDF/B-VII.1 | ANSI/HPS N13.3 | None | 0 | P | 5 | 0.09557 | 0.09297%
U | C4 [U(93.2) (H/235U = 0)] | COG 11.2 | ENDF/B-VII.1 | ANSI/HPS N13.3 | None | 0 | P | 10 | 0.02352 | 0.1385%
U | C4 [U(93.2) (H/235U = 0)] | COG 11.2 | ENDF/B-VII.1 | ANSI/HPS N13.3 | None | 0 | P | 20 | 0.0061542 | 0.2%
U | C4 [U(93.2) (H/235U = 0)] | COG 11.2 | ENDF/B-VII.1 | ANSI/HPS N13.3 | None | 0 | P | 50 | 0.0011691 | 0.2775%
U | C4 [U(93.2) (H/235U = 0)] | COG 11.2 | ENDF/B-VII.1 | ANSI/HPS N13.3 | None | 0 | P | 100 | 0.00034284 | 0.3873%
U | C4 [U(93.2) (H/235U = 0)] | COG 11.2 | ENDF/B-VII.1 | ANSI/HPS N13.3 | None | 0 | P | 200 | 8.3114e-05 | 0.5697%
U | C4 [U(93.2) (H/235U = 0)] | COG 11.2 | ENDF/B-VII.1 | ANSI/HPS N13.3 | None | 0 | P | 300 | 3.0378e-05 | 0.8544%
U | C4 [U(93.2) (H/235U = 0)] | COG 11.2 | ENDF/B-VII.1 | ANSI/HPS N13.3 | None | 0 | P | 500 | 5.9116e-06 | 1.642%
U | C4 [U(93.2) (H/235U = 0)] | COG 11.2 | ENDF/B-VII.1 | ANSI/HPS N13.3 | None | 0 | P | 700 | 1.4314e-06 | 1.707%
U | C4 [U(93.2) (H/235U = 0)] | COG 11.2 | ENDF/B-VII.1 | ANSI/HPS N13.3 | None | 0 | P | 1000 | 2.2398e-07 | 4.056%
U | C4 [U(93.2) (H/235U = 0)] | COG 11.2 | ENDF/B-VII.1 | ANSI/HPS N13.3 | None | 0 | P | 1200 | 8.2544e-08 | 5.267%
Pu | C1 [239Pu (H/Pu = 0)] | MCNP 6.3 | ENDF/B-VII.1 | ANSI/HPS N13.3 | None | 0 | N | 1 | 56.6451 | 0.03%
Pu | C1 [239Pu (H/Pu = 0)] | MCNP 6.3 | ENDF/B-VII.1 | ANSI/HPS N13.3 | None | 0 | N | 2 | 16.6804 | 0.04%
Pu | C1 [239Pu (H/Pu = 0)] | MCNP 6.3 | ENDF/B-VII.1 | ANSI/HPS N13.3 | None | 0 | N | 5 | 2.9687 | 0.07%
Pu | C1 [239Pu (H/Pu = 0)] | MCNP 6.3 | ENDF/B-VII.1 | ANSI/HPS N13.3 | None | 0 | N | 10 | 0.7446 | 0.09%
Pu | C1 [239Pu (H/Pu = 0)] | MCNP 6.3 | ENDF/B-VII.1 | ANSI/HPS N13.3 | None | 0 | N | 20 | 0.18627 | 0.13%
Pu | C1 [239Pu (H/Pu = 0)] | MCNP 6.3 | ENDF/B-VII.1 | ANSI/HPS N13.3 | None | 0 | N | 50 | 0.030988 | 0.24%
Pu | C1 [239Pu (H/Pu = 0)] | MCNP 6.3 | ENDF/B-VII.1 | ANSI/HPS N13.3 | None | 0 | N | 100 | 0.0077193 | 0.28%
Pu | C1 [239Pu (H/Pu = 0)] | MCNP 6.3 | ENDF/B-VII.1 | ANSI/HPS N13.3 | None | 0 | N | 200 | 0.0015458 | 0.37%
Pu | C1 [239Pu (H/Pu = 0)] | MCNP 6.3 | ENDF/B-VII.1 | ANSI/HPS N13.3 | None | 0 | N | 300 | 0.00048942 | 0.42%
Pu | C1 [239Pu (H/Pu = 0)] | MCNP 6.3 | ENDF/B-VII.1 | ANSI/HPS N13.3 | None | 0 | N | 500 | 7.4477e-05 | 0.47%
Pu | C1 [239Pu (H/Pu = 0)] | MCNP 6.3 | ENDF/B-VII.1 | ANSI/HPS N13.3 | None | 0 | N | 700 | 1.4306e-05 | 0.48%
Pu | C1 [239Pu (H/Pu = 0)] | MCNP 6.3 | ENDF/B-VII.1 | ANSI/HPS N13.3 | None | 0 | N | 1000 | 1.4494e-06 | 0.5%
Pu | C1 [239Pu (H/Pu = 0)] | MCNP 6.3 | ENDF/B-VII.1 | ANSI/HPS N13.3 | None | 0 | N | 1200 | 3.4336e-07 | 0.55%
Pu | C2 [239Pu (H/Pu = 10)] | MCNP 6.3 | ENDF/B-VII.1 | ANSI/HPS N13.3 | None | 0 | N | 1 | 28.346 | 0.04%
Pu | C2 [239Pu (H/Pu = 10)] | MCNP 6.3 | ENDF/B-VII.1 | ANSI/HPS N13.3 | None | 0 | N | 2 | 8.8904 | 0.05%
Pu | C2 [239Pu (H/Pu = 10)] | MCNP 6.3 | ENDF/B-VII.1 | ANSI/HPS N13.3 | None | 0 | N | 5 | 1.6462 | 0.08%
Pu | C2 [239Pu (H/Pu = 10)] | MCNP 6.3 | ENDF/B-VII.1 | ANSI/HPS N13.3 | None | 0 | N | 10 | 0.42077 | 0.12%
Pu | C2 [239Pu (H/Pu = 10)] | MCNP 6.3 | ENDF/B-VII.1 | ANSI/HPS N13.3 | None | 0 | N | 20 | 0.1072 | 0.17%
Pu | C2 [239Pu (H/Pu = 10)] | MCNP 6.3 | ENDF/B-VII.1 | ANSI/HPS N13.3 | None | 0 | N | 50 | 0.018087 | 0.31%
Pu | C2 [239Pu (H/Pu = 10)] | MCNP 6.3 | ENDF/B-VII.1 | ANSI/HPS N13.3 | None | 0 | N | 100 | 0.0044822 | 0.34%
Pu | C2 [239Pu (H/Pu = 10)] | MCNP 6.3 | ENDF/B-VII.1 | ANSI/HPS N13.3 | None | 0 | N | 200 | 0.00087062 | 0.47%
Pu | C2 [239Pu (H/Pu = 10)] | MCNP 6.3 | ENDF/B-VII.1 | ANSI/HPS N13.3 | None | 0 | N | 300 | 0.00027177 | 0.53%
Pu | C2 [239Pu (H/Pu = 10)] | MCNP 6.3 | ENDF/B-VII.1 | ANSI/HPS N13.3 | None | 0 | N | 500 | 4.1784e-05 | 0.59%
Pu | C2 [239Pu (H/Pu = 10)] | MCNP 6.3 | ENDF/B-VII.1 | ANSI/HPS N13.3 | None | 0 | N | 700 | 8.0331e-06 | 0.61%
Pu | C2 [239Pu (H/Pu = 10)] | MCNP 6.3 | ENDF/B-VII.1 | ANSI/HPS N13.3 | None | 0 | N | 1000 | 8.4157e-07 | 0.62%
Pu | C2 [239Pu (H/Pu = 10)] | MCNP 6.3 | ENDF/B-VII.1 | ANSI/HPS N13.3 | None | 0 | N | 1200 | 2.0209e-07 | 0.67%
Pu | C3 [239Pu (H/Pu = 100)] | MCNP 6.3 | ENDF/B-VII.1 | ANSI/HPS N13.3 | None | 0 | N | 1 | 22.436 | 0.04%
Pu | C3 [239Pu (H/Pu = 100)] | MCNP 6.3 | ENDF/B-VII.1 | ANSI/HPS N13.3 | None | 0 | N | 2 | 7.1912 | 0.06%
Pu | C3 [239Pu (H/Pu = 100)] | MCNP 6.3 | ENDF/B-VII.1 | ANSI/HPS N13.3 | None | 0 | N | 5 | 1.3504 | 0.09%
Pu | C3 [239Pu (H/Pu = 100)] | MCNP 6.3 | ENDF/B-VII.1 | ANSI/HPS N13.3 | None | 0 | N | 10 | 0.34713 | 0.13%
Pu | C3 [239Pu (H/Pu = 100)] | MCNP 6.3 | ENDF/B-VII.1 | ANSI/HPS N13.3 | None | 0 | N | 20 | 0.088948 | 0.19%
Pu | C3 [239Pu (H/Pu = 100)] | MCNP 6.3 | ENDF/B-VII.1 | ANSI/HPS N13.3 | None | 0 | N | 50 | 0.01506 | 0.33%
Pu | C3 [239Pu (H/Pu = 100)] | MCNP 6.3 | ENDF/B-VII.1 | ANSI/HPS N13.3 | None | 0 | N | 100 | 0.003679 | 0.36%
Pu | C3 [239Pu (H/Pu = 100)] | MCNP 6.3 | ENDF/B-VII.1 | ANSI/HPS N13.3 | None | 0 | N | 200 | 0.00071608 | 0.5%
Pu | C3 [239Pu (H/Pu = 100)] | MCNP 6.3 | ENDF/B-VII.1 | ANSI/HPS N13.3 | None | 0 | N | 300 | 0.00022247 | 0.55%
Pu | C3 [239Pu (H/Pu = 100)] | MCNP 6.3 | ENDF/B-VII.1 | ANSI/HPS N13.3 | None | 0 | N | 500 | 3.3814e-05 | 0.62%
Pu | C3 [239Pu (H/Pu = 100)] | MCNP 6.3 | ENDF/B-VII.1 | ANSI/HPS N13.3 | None | 0 | N | 700 | 6.643e-06 | 0.63%
Pu | C3 [239Pu (H/Pu = 100)] | MCNP 6.3 | ENDF/B-VII.1 | ANSI/HPS N13.3 | None | 0 | N | 1000 | 6.9807e-07 | 0.65%
Pu | C3 [239Pu (H/Pu = 100)] | MCNP 6.3 | ENDF/B-VII.1 | ANSI/HPS N13.3 | None | 0 | N | 1200 | 1.6701e-07 | 0.7%
Pu | C4 [239Pu (H/Pu = 900)] | MCNP 6.3 | ENDF/B-VII.1 | ANSI/HPS N13.3 | None | 0 | N | 1 | 15.999 | 0.05%
Pu | C4 [239Pu (H/Pu = 900)] | MCNP 6.3 | ENDF/B-VII.1 | ANSI/HPS N13.3 | None | 0 | N | 2 | 5.2761 | 0.08%
Pu | C4 [239Pu (H/Pu = 900)] | MCNP 6.3 | ENDF/B-VII.1 | ANSI/HPS N13.3 | None | 0 | N | 5 | 1.0123 | 0.12%
Pu | C4 [239Pu (H/Pu = 900)] | MCNP 6.3 | ENDF/B-VII.1 | ANSI/HPS N13.3 | None | 0 | N | 10 | 0.26272 | 0.17%
Pu | C4 [239Pu (H/Pu = 900)] | MCNP 6.3 | ENDF/B-VII.1 | ANSI/HPS N13.3 | None | 0 | N | 20 | 0.067545 | 0.25%
Pu | C4 [239Pu (H/Pu = 900)] | MCNP 6.3 | ENDF/B-VII.1 | ANSI/HPS N13.3 | None | 0 | N | 50 | 0.011396 | 0.45%
Pu | C4 [239Pu (H/Pu = 900)] | MCNP 6.3 | ENDF/B-VII.1 | ANSI/HPS N13.3 | None | 0 | N | 100 | 0.0027609 | 0.47%
Pu | C4 [239Pu (H/Pu = 900)] | MCNP 6.3 | ENDF/B-VII.1 | ANSI/HPS N13.3 | None | 0 | N | 200 | 0.00053662 | 0.64%
Pu | C4 [239Pu (H/Pu = 900)] | MCNP 6.3 | ENDF/B-VII.1 | ANSI/HPS N13.3 | None | 0 | N | 300 | 0.00016576 | 0.71%
Pu | C4 [239Pu (H/Pu = 900)] | MCNP 6.3 | ENDF/B-VII.1 | ANSI/HPS N13.3 | None | 0 | N | 500 | 2.5507e-05 | 0.8%
Pu | C4 [239Pu (H/Pu = 900)] | MCNP 6.3 | ENDF/B-VII.1 | ANSI/HPS N13.3 | None | 0 | N | 700 | 4.9957e-06 | 0.85%
Pu | C4 [239Pu (H/Pu = 900)] | MCNP 6.3 | ENDF/B-VII.1 | ANSI/HPS N13.3 | None | 0 | N | 1000 | 5.2338e-07 | 0.85%
Pu | C4 [239Pu (H/Pu = 900)] | MCNP 6.3 | ENDF/B-VII.1 | ANSI/HPS N13.3 | None | 0 | N | 1200 | 1.2465e-07 | 0.9%
Pu | C5 [239Pu (H/Pu = 2000)] | MCNP 6.3 | ENDF/B-VII.1 | ANSI/HPS N13.3 | None | 0 | N | 1 | 8.1265 | 0.06%
Pu | C5 [239Pu (H/Pu = 2000)] | MCNP 6.3 | ENDF/B-VII.1 | ANSI/HPS N13.3 | None | 0 | N | 2 | 2.8429 | 0.07%
Pu | C5 [239Pu (H/Pu = 2000)] | MCNP 6.3 | ENDF/B-VII.1 | ANSI/HPS N13.3 | None | 0 | N | 5 | 0.56852 | 0.11%
Pu | C5 [239Pu (H/Pu = 2000)] | MCNP 6.3 | ENDF/B-VII.1 | ANSI/HPS N13.3 | None | 0 | N | 10 | 0.15074 | 0.15%
Pu | C5 [239Pu (H/Pu = 2000)] | MCNP 6.3 | ENDF/B-VII.1 | ANSI/HPS N13.3 | None | 0 | N | 20 | 0.039095 | 0.22%
Pu | C5 [239Pu (H/Pu = 2000)] | MCNP 6.3 | ENDF/B-VII.1 | ANSI/HPS N13.3 | None | 0 | N | 50 | 0.00665 | 0.39%
Pu | C5 [239Pu (H/Pu = 2000)] | MCNP 6.3 | ENDF/B-VII.1 | ANSI/HPS N13.3 | None | 0 | N | 100 | 0.001583 | 0.4%
Pu | C5 [239Pu (H/Pu = 2000)] | MCNP 6.3 | ENDF/B-VII.1 | ANSI/HPS N13.3 | None | 0 | N | 200 | 0.00030693 | 0.51%
Pu | C5 [239Pu (H/Pu = 2000)] | MCNP 6.3 | ENDF/B-VII.1 | ANSI/HPS N13.3 | None | 0 | N | 300 | 9.4749e-05 | 0.56%
Pu | C5 [239Pu (H/Pu = 2000)] | MCNP 6.3 | ENDF/B-VII.1 | ANSI/HPS N13.3 | None | 0 | N | 500 | 1.4654e-05 | 0.63%
Pu | C5 [239Pu (H/Pu = 2000)] | MCNP 6.3 | ENDF/B-VII.1 | ANSI/HPS N13.3 | None | 0 | N | 700 | 2.8806e-06 | 0.65%
Pu | C5 [239Pu (H/Pu = 2000)] | MCNP 6.3 | ENDF/B-VII.1 | ANSI/HPS N13.3 | None | 0 | N | 1000 | 3.1073e-07 | 0.67%
Pu | C5 [239Pu (H/Pu = 2000)] | MCNP 6.3 | ENDF/B-VII.1 | ANSI/HPS N13.3 | None | 0 | N | 1200 | 7.3371e-08 | 0.72%
Pu | C1 [239Pu (H/Pu = 0)] | MCNP 6.3 | ENDF/B-VII.1 | ANSI/HPS N13.3 | None | 0 | P | 1 | 3.2774 | 0.03%
Pu | C1 [239Pu (H/Pu = 0)] | MCNP 6.3 | ENDF/B-VII.1 | ANSI/HPS N13.3 | None | 0 | P | 2 | 0.99234 | 0.04%
Pu | C1 [239Pu (H/Pu = 0)] | MCNP 6.3 | ENDF/B-VII.1 | ANSI/HPS N13.3 | None | 0 | P | 5 | 0.16699 | 0.06%
Pu | C1 [239Pu (H/Pu = 0)] | MCNP 6.3 | ENDF/B-VII.1 | ANSI/HPS N13.3 | None | 0 | P | 10 | 0.041125 | 0.1%
Pu | C1 [239Pu (H/Pu = 0)] | MCNP 6.3 | ENDF/B-VII.1 | ANSI/HPS N13.3 | None | 0 | P | 20 | 0.010521 | 0.14%
Pu | C1 [239Pu (H/Pu = 0)] | MCNP 6.3 | ENDF/B-VII.1 | ANSI/HPS N13.3 | None | 0 | P | 50 | 0.001893 | 0.33%
Pu | C1 [239Pu (H/Pu = 0)] | MCNP 6.3 | ENDF/B-VII.1 | ANSI/HPS N13.3 | None | 0 | P | 100 | 0.00052641 | 0.55%
Pu | C1 [239Pu (H/Pu = 0)] | MCNP 6.3 | ENDF/B-VII.1 | ANSI/HPS N13.3 | None | 0 | P | 200 | 0.00012597 | 0.47%
Pu | C1 [239Pu (H/Pu = 0)] | MCNP 6.3 | ENDF/B-VII.1 | ANSI/HPS N13.3 | None | 0 | P | 300 | 4.5523e-05 | 0.52%
Pu | C1 [239Pu (H/Pu = 0)] | MCNP 6.3 | ENDF/B-VII.1 | ANSI/HPS N13.3 | None | 0 | P | 500 | 8.8817e-06 | 0.56%
Pu | C1 [239Pu (H/Pu = 0)] | MCNP 6.3 | ENDF/B-VII.1 | ANSI/HPS N13.3 | None | 0 | P | 700 | 2.2182e-06 | 0.65%
Pu | C1 [239Pu (H/Pu = 0)] | MCNP 6.3 | ENDF/B-VII.1 | ANSI/HPS N13.3 | None | 0 | P | 1000 | 3.5768e-07 | 1.02%
Pu | C1 [239Pu (H/Pu = 0)] | MCNP 6.3 | ENDF/B-VII.1 | ANSI/HPS N13.3 | None | 0 | P | 1200 | 1.2001e-07 | 1.24%
Pu | C2 [239Pu (H/Pu = 10)] | MCNP 6.3 | ENDF/B-VII.1 | ANSI/HPS N13.3 | None | 0 | P | 1 | 8.2614 | 0.04%
Pu | C2 [239Pu (H/Pu = 10)] | MCNP 6.3 | ENDF/B-VII.1 | ANSI/HPS N13.3 | None | 0 | P | 2 | 2.439 | 0.06%
Pu | C2 [239Pu (H/Pu = 10)] | MCNP 6.3 | ENDF/B-VII.1 | ANSI/HPS N13.3 | None | 0 | P | 5 | 0.4353 | 0.09%
Pu | C2 [239Pu (H/Pu = 10)] | MCNP 6.3 | ENDF/B-VII.1 | ANSI/HPS N13.3 | None | 0 | P | 10 | 0.11189 | 0.12%
Pu | C2 [239Pu (H/Pu = 10)] | MCNP 6.3 | ENDF/B-VII.1 | ANSI/HPS N13.3 | None | 0 | P | 20 | 0.027899 | 0.17%
Pu | C2 [239Pu (H/Pu = 10)] | MCNP 6.3 | ENDF/B-VII.1 | ANSI/HPS N13.3 | None | 0 | P | 50 | 0.00434 | 0.28%
Pu | C2 [239Pu (H/Pu = 10)] | MCNP 6.3 | ENDF/B-VII.1 | ANSI/HPS N13.3 | None | 0 | P | 100 | 0.0009885 | 0.4%
Pu | C2 [239Pu (H/Pu = 10)] | MCNP 6.3 | ENDF/B-VII.1 | ANSI/HPS N13.3 | None | 0 | P | 200 | 0.0001886 | 0.64%
Pu | C2 [239Pu (H/Pu = 10)] | MCNP 6.3 | ENDF/B-VII.1 | ANSI/HPS N13.3 | None | 0 | P | 300 | 5.9019e-05 | 0.91%
Pu | C2 [239Pu (H/Pu = 10)] | MCNP 6.3 | ENDF/B-VII.1 | ANSI/HPS N13.3 | None | 0 | P | 500 | 9.9957e-06 | 1.74%
Pu | C2 [239Pu (H/Pu = 10)] | MCNP 6.3 | ENDF/B-VII.1 | ANSI/HPS N13.3 | None | 0 | P | 700 | 2.3611e-06 | 3.04%
Pu | C2 [239Pu (H/Pu = 10)] | MCNP 6.3 | ENDF/B-VII.1 | ANSI/HPS N13.3 | None | 0 | P | 1000 | 3.3591e-07 | 6.81%
Pu | C2 [239Pu (H/Pu = 10)] | MCNP 6.3 | ENDF/B-VII.1 | ANSI/HPS N13.3 | None | 0 | P | 1200 | 9.9384e-08 | 10.31%
Pu | C3 [239Pu (H/Pu = 100)] | MCNP 6.3 | ENDF/B-VII.1 | ANSI/HPS N13.3 | None | 0 | P | 1 | 16.2808 | 0.03%
Pu | C3 [239Pu (H/Pu = 100)] | MCNP 6.3 | ENDF/B-VII.1 | ANSI/HPS N13.3 | None | 0 | P | 2 | 4.8568 | 0.04%
Pu | C3 [239Pu (H/Pu = 100)] | MCNP 6.3 | ENDF/B-VII.1 | ANSI/HPS N13.3 | None | 0 | P | 5 | 0.88237 | 0.06%
Pu | C3 [239Pu (H/Pu = 100)] | MCNP 6.3 | ENDF/B-VII.1 | ANSI/HPS N13.3 | None | 0 | P | 10 | 0.2283 | 0.08%
Pu | C3 [239Pu (H/Pu = 100)] | MCNP 6.3 | ENDF/B-VII.1 | ANSI/HPS N13.3 | None | 0 | P | 20 | 0.056406 | 0.12%
Pu | C3 [239Pu (H/Pu = 100)] | MCNP 6.3 | ENDF/B-VII.1 | ANSI/HPS N13.3 | None | 0 | P | 50 | 0.0083911 | 0.2%
Pu | C3 [239Pu (H/Pu = 100)] | MCNP 6.3 | ENDF/B-VII.1 | ANSI/HPS N13.3 | None | 0 | P | 100 | 0.00182 | 0.3%
Pu | C3 [239Pu (H/Pu = 100)] | MCNP 6.3 | ENDF/B-VII.1 | ANSI/HPS N13.3 | None | 0 | P | 200 | 0.00031876 | 0.49%
Pu | C3 [239Pu (H/Pu = 100)] | MCNP 6.3 | ENDF/B-VII.1 | ANSI/HPS N13.3 | None | 0 | P | 300 | 9.4118e-05 | 0.74%
Pu | C3 [239Pu (H/Pu = 100)] | MCNP 6.3 | ENDF/B-VII.1 | ANSI/HPS N13.3 | None | 0 | P | 500 | 1.5096e-05 | 1.48%
Pu | C3 [239Pu (H/Pu = 100)] | MCNP 6.3 | ENDF/B-VII.1 | ANSI/HPS N13.3 | None | 0 | P | 700 | 3.2688e-06 | 2.71%
Pu | C3 [239Pu (H/Pu = 100)] | MCNP 6.3 | ENDF/B-VII.1 | ANSI/HPS N13.3 | None | 0 | P | 1000 | 5.7344e-07 | 5.55%
Pu | C3 [239Pu (H/Pu = 100)] | MCNP 6.3 | ENDF/B-VII.1 | ANSI/HPS N13.3 | None | 0 | P | 1200 | 1.6097e-07 | 9.73%
Pu | C4 [239Pu (H/Pu = 900)] | MCNP 6.3 | ENDF/B-VII.1 | ANSI/HPS N13.3 | None | 0 | P | 1 | 16.9379 | 0.03%
Pu | C4 [239Pu (H/Pu = 900)] | MCNP 6.3 | ENDF/B-VII.1 | ANSI/HPS N13.3 | None | 0 | P | 2 | 5.2172 | 0.04%
Pu | C4 [239Pu (H/Pu = 900)] | MCNP 6.3 | ENDF/B-VII.1 | ANSI/HPS N13.3 | None | 0 | P | 5 | 0.97108 | 0.07%
Pu | C4 [239Pu (H/Pu = 900)] | MCNP 6.3 | ENDF/B-VII.1 | ANSI/HPS N13.3 | None | 0 | P | 10 | 0.25274 | 0.09%
Pu | C4 [239Pu (H/Pu = 900)] | MCNP 6.3 | ENDF/B-VII.1 | ANSI/HPS N13.3 | None | 0 | P | 20 | 0.062574 | 0.13%
Pu | C4 [239Pu (H/Pu = 900)] | MCNP 6.3 | ENDF/B-VII.1 | ANSI/HPS N13.3 | None | 0 | P | 50 | 0.0092477 | 0.22%
Pu | C4 [239Pu (H/Pu = 900)] | MCNP 6.3 | ENDF/B-VII.1 | ANSI/HPS N13.3 | None | 0 | P | 100 | 0.0019628 | 0.33%
Pu | C4 [239Pu (H/Pu = 900)] | MCNP 6.3 | ENDF/B-VII.1 | ANSI/HPS N13.3 | None | 0 | P | 200 | 0.00033392 | 0.57%
Pu | C4 [239Pu (H/Pu = 900)] | MCNP 6.3 | ENDF/B-VII.1 | ANSI/HPS N13.3 | None | 0 | P | 300 | 9.5039e-05 | 0.88%
Pu | C4 [239Pu (H/Pu = 900)] | MCNP 6.3 | ENDF/B-VII.1 | ANSI/HPS N13.3 | None | 0 | P | 500 | 1.4653e-05 | 1.79%
Pu | C4 [239Pu (H/Pu = 900)] | MCNP 6.3 | ENDF/B-VII.1 | ANSI/HPS N13.3 | None | 0 | P | 700 | 3.2426e-06 | 3.32%
Pu | C4 [239Pu (H/Pu = 900)] | MCNP 6.3 | ENDF/B-VII.1 | ANSI/HPS N13.3 | None | 0 | P | 1000 | 4.8317e-07 | 7.42%
Pu | C4 [239Pu (H/Pu = 900)] | MCNP 6.3 | ENDF/B-VII.1 | ANSI/HPS N13.3 | None | 0 | P | 1200 | 1.6742e-07 | 11.93%
Pu | C5 [239Pu (H/Pu = 2000)] | MCNP 6.3 | ENDF/B-VII.1 | ANSI/HPS N13.3 | None | 0 | P | 1 | 12.8273 | 0.03%
Pu | C5 [239Pu (H/Pu = 2000)] | MCNP 6.3 | ENDF/B-VII.1 | ANSI/HPS N13.3 | None | 0 | P | 2 | 4.2087 | 0.04%
Pu | C5 [239Pu (H/Pu = 2000)] | MCNP 6.3 | ENDF/B-VII.1 | ANSI/HPS N13.3 | None | 0 | P | 5 | 0.81975 | 0.06%
Pu | C5 [239Pu (H/Pu = 2000)] | MCNP 6.3 | ENDF/B-VII.1 | ANSI/HPS N13.3 | None | 0 | P | 10 | 0.21702 | 0.08%
Pu | C5 [239Pu (H/Pu = 2000)] | MCNP 6.3 | ENDF/B-VII.1 | ANSI/HPS N13.3 | None | 0 | P | 20 | 0.054137 | 0.11%
Pu | C5 [239Pu (H/Pu = 2000)] | MCNP 6.3 | ENDF/B-VII.1 | ANSI/HPS N13.3 | None | 0 | P | 50 | 0.0079992 | 0.19%
Pu | C5 [239Pu (H/Pu = 2000)] | MCNP 6.3 | ENDF/B-VII.1 | ANSI/HPS N13.3 | None | 0 | P | 100 | 0.0016859 | 0.28%
Pu | C5 [239Pu (H/Pu = 2000)] | MCNP 6.3 | ENDF/B-VII.1 | ANSI/HPS N13.3 | None | 0 | P | 200 | 0.00027947 | 0.5%
Pu | C5 [239Pu (H/Pu = 2000)] | MCNP 6.3 | ENDF/B-VII.1 | ANSI/HPS N13.3 | None | 0 | P | 300 | 7.9692e-05 | 0.77%
Pu | C5 [239Pu (H/Pu = 2000)] | MCNP 6.3 | ENDF/B-VII.1 | ANSI/HPS N13.3 | None | 0 | P | 500 | 1.1936e-05 | 1.59%
Pu | C5 [239Pu (H/Pu = 2000)] | MCNP 6.3 | ENDF/B-VII.1 | ANSI/HPS N13.3 | None | 0 | P | 700 | 2.5637e-06 | 3.03%
Pu | C5 [239Pu (H/Pu = 2000)] | MCNP 6.3 | ENDF/B-VII.1 | ANSI/HPS N13.3 | None | 0 | P | 1000 | 3.7293e-07 | 6.81%
Pu | C5 [239Pu (H/Pu = 2000)] | MCNP 6.3 | ENDF/B-VII.1 | ANSI/HPS N13.3 | None | 0 | P | 1200 | 1.2386e-07 | 11.11%
Pu | C1 [239Pu (H/Pu = 0)] | MCNP 6.3 | ENDF/B-VII.1 | ANSI/HPS N13.3 | Concrete | 1 | N | 1 | 54.5098 | 0.62%
Pu | C1 [239Pu (H/Pu = 0)] | MCNP 6.3 | ENDF/B-VII.1 | ANSI/HPS N13.3 | Concrete | 1 | N | 2 | 15.9994 | 1.05%
Pu | C1 [239Pu (H/Pu = 0)] | MCNP 6.3 | ENDF/B-VII.1 | ANSI/HPS N13.3 | Concrete | 1 | N | 5 | 2.8262 | 2.75%
Pu | C1 [239Pu (H/Pu = 0)] | MCNP 6.3 | ENDF/B-VII.1 | ANSI/HPS N13.3 | Concrete | 1 | N | 10 | 0.69522 | 2.05%
Pu | C1 [239Pu (H/Pu = 0)] | MCNP 6.3 | ENDF/B-VII.1 | ANSI/HPS N13.3 | Concrete | 1 | N | 20 | 0.17442 | 1.29%
Pu | C1 [239Pu (H/Pu = 0)] | MCNP 6.3 | ENDF/B-VII.1 | ANSI/HPS N13.3 | Concrete | 1 | N | 50 | 0.030164 | 2.25%
Pu | C1 [239Pu (H/Pu = 0)] | MCNP 6.3 | ENDF/B-VII.1 | ANSI/HPS N13.3 | Concrete | 1 | N | 100 | 0.0071318 | 3.84%
Pu | C1 [239Pu (H/Pu = 0)] | MCNP 6.3 | ENDF/B-VII.1 | ANSI/HPS N13.3 | Concrete | 1 | N | 200 | 0.001451 | 5.63%
Pu | C1 [239Pu (H/Pu = 0)] | MCNP 6.3 | ENDF/B-VII.1 | ANSI/HPS N13.3 | Concrete | 1 | N | 300 | 0.00047201 | 9.42%
Pu | C1 [239Pu (H/Pu = 0)] | MCNP 6.3 | ENDF/B-VII.1 | ANSI/HPS N13.3 | Concrete | 1 | N | 500 | 8.2581e-05 | 16.2%
Pu | C1 [239Pu (H/Pu = 0)] | MCNP 6.3 | ENDF/B-VII.1 | ANSI/HPS N13.3 | Concrete | 1 | N | 700 | 1.6622e-05 | 19.68%
Pu | C1 [239Pu (H/Pu = 0)] | MCNP 6.3 | ENDF/B-VII.1 | ANSI/HPS N13.3 | Concrete | 1 | N | 1000 | 1.5497e-06 | 16.05%
Pu | C1 [239Pu (H/Pu = 0)] | MCNP 6.3 | ENDF/B-VII.1 | ANSI/HPS N13.3 | Concrete | 1 | N | 1200 | 4.3647e-07 | 19.34%
Pu | C1 [239Pu (H/Pu = 0)] | MCNP 6.3 | ENDF/B-VII.1 | ANSI/HPS N13.3 | Concrete | 5 | N | 1 | 45.1851 | 0.78%
Pu | C1 [239Pu (H/Pu = 0)] | MCNP 6.3 | ENDF/B-VII.1 | ANSI/HPS N13.3 | Concrete | 5 | N | 2 | 12.7983 | 1.14%
Pu | C1 [239Pu (H/Pu = 0)] | MCNP 6.3 | ENDF/B-VII.1 | ANSI/HPS N13.3 | Concrete | 5 | N | 5 | 2.2156 | 2.2%
Pu | C1 [239Pu (H/Pu = 0)] | MCNP 6.3 | ENDF/B-VII.1 | ANSI/HPS N13.3 | Concrete | 5 | N | 10 | 0.55687 | 2.32%
Pu | C1 [239Pu (H/Pu = 0)] | MCNP 6.3 | ENDF/B-VII.1 | ANSI/HPS N13.3 | Concrete | 5 | N | 20 | 0.13666 | 1.08%
Pu | C1 [239Pu (H/Pu = 0)] | MCNP 6.3 | ENDF/B-VII.1 | ANSI/HPS N13.3 | Concrete | 5 | N | 50 | 0.021773 | 1.9%
Pu | C1 [239Pu (H/Pu = 0)] | MCNP 6.3 | ENDF/B-VII.1 | ANSI/HPS N13.3 | Concrete | 5 | N | 100 | 0.0051226 | 3.5%
Pu | C1 [239Pu (H/Pu = 0)] | MCNP 6.3 | ENDF/B-VII.1 | ANSI/HPS N13.3 | Concrete | 5 | N | 200 | 0.0010479 | 6.8%
Pu | C1 [239Pu (H/Pu = 0)] | MCNP 6.3 | ENDF/B-VII.1 | ANSI/HPS N13.3 | Concrete | 5 | N | 300 | 0.00031285 | 5.64%
Pu | C1 [239Pu (H/Pu = 0)] | MCNP 6.3 | ENDF/B-VII.1 | ANSI/HPS N13.3 | Concrete | 5 | N | 500 | 3.9884e-05 | 4.77%
Pu | C1 [239Pu (H/Pu = 0)] | MCNP 6.3 | ENDF/B-VII.1 | ANSI/HPS N13.3 | Concrete | 5 | N | 700 | 8.748e-06 | 6.34%
Pu | C1 [239Pu (H/Pu = 0)] | MCNP 6.3 | ENDF/B-VII.1 | ANSI/HPS N13.3 | Concrete | 5 | N | 1000 | 1.2418e-06 | 31.6%
Pu | C1 [239Pu (H/Pu = 0)] | MCNP 6.3 | ENDF/B-VII.1 | ANSI/HPS N13.3 | Concrete | 5 | N | 1200 | 3.4383e-07 | 27.78%
Pu | C1 [239Pu (H/Pu = 0)] | MCNP 6.3 | ENDF/B-VII.1 | ANSI/HPS N13.3 | Concrete | 10 | N | 1 | 31.9451 | 0.64%
Pu | C1 [239Pu (H/Pu = 0)] | MCNP 6.3 | ENDF/B-VII.1 | ANSI/HPS N13.3 | Concrete | 10 | N | 2 | 9.2977 | 1.37%
Pu | C1 [239Pu (H/Pu = 0)] | MCNP 6.3 | ENDF/B-VII.1 | ANSI/HPS N13.3 | Concrete | 10 | N | 5 | 1.5506 | 1.79%
Pu | C1 [239Pu (H/Pu = 0)] | MCNP 6.3 | ENDF/B-VII.1 | ANSI/HPS N13.3 | Concrete | 10 | N | 10 | 0.3786 | 1.83%
Pu | C1 [239Pu (H/Pu = 0)] | MCNP 6.3 | ENDF/B-VII.1 | ANSI/HPS N13.3 | Concrete | 10 | N | 20 | 0.090108 | 0.98%
Pu | C1 [239Pu (H/Pu = 0)] | MCNP 6.3 | ENDF/B-VII.1 | ANSI/HPS N13.3 | Concrete | 10 | N | 50 | 0.014207 | 1.93%
Pu | C1 [239Pu (H/Pu = 0)] | MCNP 6.3 | ENDF/B-VII.1 | ANSI/HPS N13.3 | Concrete | 10 | N | 100 | 0.003253 | 3.16%
Pu | C1 [239Pu (H/Pu = 0)] | MCNP 6.3 | ENDF/B-VII.1 | ANSI/HPS N13.3 | Concrete | 10 | N | 200 | 0.0005576 | 4.88%
Pu | C1 [239Pu (H/Pu = 0)] | MCNP 6.3 | ENDF/B-VII.1 | ANSI/HPS N13.3 | Concrete | 10 | N | 300 | 0.00019061 | 7.31%
Pu | C1 [239Pu (H/Pu = 0)] | MCNP 6.3 | ENDF/B-VII.1 | ANSI/HPS N13.3 | Concrete | 10 | N | 500 | 2.7773e-05 | 6.99%
Pu | C1 [239Pu (H/Pu = 0)] | MCNP 6.3 | ENDF/B-VII.1 | ANSI/HPS N13.3 | Concrete | 10 | N | 700 | 4.7054e-06 | 6.29%
Pu | C1 [239Pu (H/Pu = 0)] | MCNP 6.3 | ENDF/B-VII.1 | ANSI/HPS N13.3 | Concrete | 10 | N | 1000 | 6.8045e-07 | 17.17%
Pu | C1 [239Pu (H/Pu = 0)] | MCNP 6.3 | ENDF/B-VII.1 | ANSI/HPS N13.3 | Concrete | 10 | N | 1200 | 1.1583e-07 | 3.93%
Pu | C1 [239Pu (H/Pu = 0)] | MCNP 6.3 | ENDF/B-VII.1 | ANSI/HPS N13.3 | Concrete | 20 | N | 1 | 15.0331 | 0.6%
Pu | C1 [239Pu (H/Pu = 0)] | MCNP 6.3 | ENDF/B-VII.1 | ANSI/HPS N13.3 | Concrete | 20 | N | 2 | 4.1439 | 1.22%
Pu | C1 [239Pu (H/Pu = 0)] | MCNP 6.3 | ENDF/B-VII.1 | ANSI/HPS N13.3 | Concrete | 20 | N | 5 | 0.65799 | 1.6%
Pu | C1 [239Pu (H/Pu = 0)] | MCNP 6.3 | ENDF/B-VII.1 | ANSI/HPS N13.3 | Concrete | 20 | N | 10 | 0.15277 | 1.51%
Pu | C1 [239Pu (H/Pu = 0)] | MCNP 6.3 | ENDF/B-VII.1 | ANSI/HPS N13.3 | Concrete | 20 | N | 20 | 0.037543 | 0.91%
Pu | C1 [239Pu (H/Pu = 0)] | MCNP 6.3 | ENDF/B-VII.1 | ANSI/HPS N13.3 | Concrete | 20 | N | 50 | 0.0057671 | 1.81%
Pu | C1 [239Pu (H/Pu = 0)] | MCNP 6.3 | ENDF/B-VII.1 | ANSI/HPS N13.3 | Concrete | 20 | N | 100 | 0.001187 | 2.78%
Pu | C1 [239Pu (H/Pu = 0)] | MCNP 6.3 | ENDF/B-VII.1 | ANSI/HPS N13.3 | Concrete | 20 | N | 200 | 0.00019188 | 3.58%
Pu | C1 [239Pu (H/Pu = 0)] | MCNP 6.3 | ENDF/B-VII.1 | ANSI/HPS N13.3 | Concrete | 20 | N | 300 | 5.7067e-05 | 5.29%
Pu | C1 [239Pu (H/Pu = 0)] | MCNP 6.3 | ENDF/B-VII.1 | ANSI/HPS N13.3 | Concrete | 20 | N | 500 | 9.5498e-06 | 13.85%
Pu | C1 [239Pu (H/Pu = 0)] | MCNP 6.3 | ENDF/B-VII.1 | ANSI/HPS N13.3 | Concrete | 20 | N | 700 | 1.819e-06 | 10.87%
Pu | C1 [239Pu (H/Pu = 0)] | MCNP 6.3 | ENDF/B-VII.1 | ANSI/HPS N13.3 | Concrete | 20 | N | 1000 | 2.6428e-07 | 37.55%
Pu | C1 [239Pu (H/Pu = 0)] | MCNP 6.3 | ENDF/B-VII.1 | ANSI/HPS N13.3 | Concrete | 20 | N | 1200 | 5.1722e-08 | 12.22%
Pu | C1 [239Pu (H/Pu = 0)] | MCNP 6.3 | ENDF/B-VII.1 | ANSI/HPS N13.3 | Concrete | 40 | N | 1 | 2.9911 | 0.74%
Pu | C1 [239Pu (H/Pu = 0)] | MCNP 6.3 | ENDF/B-VII.1 | ANSI/HPS N13.3 | Concrete | 40 | N | 2 | 0.73401 | 1.31%
Pu | C1 [239Pu (H/Pu = 0)] | MCNP 6.3 | ENDF/B-VII.1 | ANSI/HPS N13.3 | Concrete | 40 | N | 5 | 0.17012 | 36.75%
Pu | C1 [239Pu (H/Pu = 0)] | MCNP 6.3 | ENDF/B-VII.1 | ANSI/HPS N13.3 | Concrete | 40 | N | 10 | 0.024635 | 2.34%
Pu | C1 [239Pu (H/Pu = 0)] | MCNP 6.3 | ENDF/B-VII.1 | ANSI/HPS N13.3 | Concrete | 40 | N | 20 | 0.0057534 | 4.01%
Pu | C1 [239Pu (H/Pu = 0)] | MCNP 6.3 | ENDF/B-VII.1 | ANSI/HPS N13.3 | Concrete | 40 | N | 50 | 0.0008006 | 1.31%
Pu | C1 [239Pu (H/Pu = 0)] | MCNP 6.3 | ENDF/B-VII.1 | ANSI/HPS N13.3 | Concrete | 40 | N | 100 | 0.00016736 | 2.36%
Pu | C1 [239Pu (H/Pu = 0)] | MCNP 6.3 | ENDF/B-VII.1 | ANSI/HPS N13.3 | Concrete | 40 | N | 200 | 2.6157e-05 | 3.11%
Pu | C1 [239Pu (H/Pu = 0)] | MCNP 6.3 | ENDF/B-VII.1 | ANSI/HPS N13.3 | Concrete | 40 | N | 300 | 7.7236e-06 | 5.98%
Pu | C1 [239Pu (H/Pu = 0)] | MCNP 6.3 | ENDF/B-VII.1 | ANSI/HPS N13.3 | Concrete | 40 | N | 500 | 1.14e-06 | 5.08%
Pu | C1 [239Pu (H/Pu = 0)] | MCNP 6.3 | ENDF/B-VII.1 | ANSI/HPS N13.3 | Concrete | 40 | N | 700 | 2.4933e-07 | 18.66%
Pu | C1 [239Pu (H/Pu = 0)] | MCNP 6.3 | ENDF/B-VII.1 | ANSI/HPS N13.3 | Concrete | 40 | N | 1000 | 2.5912e-08 | 7.64%
Pu | C1 [239Pu (H/Pu = 0)] | MCNP 6.3 | ENDF/B-VII.1 | ANSI/HPS N13.3 | Concrete | 40 | N | 1200 | 6.146e-09 | 3.42%
Pu | C1 [239Pu (H/Pu = 0)] | MCNP 6.3 | ENDF/B-VII.1 | ANSI/HPS N13.3 | Concrete | 1 | P | 1 | 3.2504 | 0.23%
Pu | C1 [239Pu (H/Pu = 0)] | MCNP 6.3 | ENDF/B-VII.1 | ANSI/HPS N13.3 | Concrete | 1 | P | 2 | 0.99851 | 0.35%
Pu | C1 [239Pu (H/Pu = 0)] | MCNP 6.3 | ENDF/B-VII.1 | ANSI/HPS N13.3 | Concrete | 1 | P | 5 | 0.16973 | 0.43%
Pu | C1 [239Pu (H/Pu = 0)] | MCNP 6.3 | ENDF/B-VII.1 | ANSI/HPS N13.3 | Concrete | 1 | P | 10 | 0.041518 | 0.43%
Pu | C1 [239Pu (H/Pu = 0)] | MCNP 6.3 | ENDF/B-VII.1 | ANSI/HPS N13.3 | Concrete | 1 | P | 20 | 0.010496 | 0.87%
Pu | C1 [239Pu (H/Pu = 0)] | MCNP 6.3 | ENDF/B-VII.1 | ANSI/HPS N13.3 | Concrete | 1 | P | 50 | 0.0018794 | 4.24%
Pu | C1 [239Pu (H/Pu = 0)] | MCNP 6.3 | ENDF/B-VII.1 | ANSI/HPS N13.3 | Concrete | 1 | P | 100 | 0.00049384 | 6.14%
Pu | C1 [239Pu (H/Pu = 0)] | MCNP 6.3 | ENDF/B-VII.1 | ANSI/HPS N13.3 | Concrete | 1 | P | 200 | 0.00014573 | 10.71%
Pu | C1 [239Pu (H/Pu = 0)] | MCNP 6.3 | ENDF/B-VII.1 | ANSI/HPS N13.3 | Concrete | 1 | P | 300 | 4.3965e-05 | 9.94%
Pu | C1 [239Pu (H/Pu = 0)] | MCNP 6.3 | ENDF/B-VII.1 | ANSI/HPS N13.3 | Concrete | 1 | P | 500 | 8.2038e-06 | 5.73%
Pu | C1 [239Pu (H/Pu = 0)] | MCNP 6.3 | ENDF/B-VII.1 | ANSI/HPS N13.3 | Concrete | 1 | P | 700 | 2.2648e-06 | 9.53%
Pu | C1 [239Pu (H/Pu = 0)] | MCNP 6.3 | ENDF/B-VII.1 | ANSI/HPS N13.3 | Concrete | 1 | P | 1000 | 3.8067e-07 | 27.87%
Pu | C1 [239Pu (H/Pu = 0)] | MCNP 6.3 | ENDF/B-VII.1 | ANSI/HPS N13.3 | Concrete | 1 | P | 1200 | 1.6045e-07 | 19.42%
Pu | C1 [239Pu (H/Pu = 0)] | MCNP 6.3 | ENDF/B-VII.1 | ANSI/HPS N13.3 | Concrete | 5 | P | 1 | 2.8327 | 0.31%
Pu | C1 [239Pu (H/Pu = 0)] | MCNP 6.3 | ENDF/B-VII.1 | ANSI/HPS N13.3 | Concrete | 5 | P | 2 | 0.88052 | 0.4%
Pu | C1 [239Pu (H/Pu = 0)] | MCNP 6.3 | ENDF/B-VII.1 | ANSI/HPS N13.3 | Concrete | 5 | P | 5 | 0.15548 | 0.42%
Pu | C1 [239Pu (H/Pu = 0)] | MCNP 6.3 | ENDF/B-VII.1 | ANSI/HPS N13.3 | Concrete | 5 | P | 10 | 0.039054 | 0.46%
Pu | C1 [239Pu (H/Pu = 0)] | MCNP 6.3 | ENDF/B-VII.1 | ANSI/HPS N13.3 | Concrete | 5 | P | 20 | 0.010007 | 0.68%
Pu | C1 [239Pu (H/Pu = 0)] | MCNP 6.3 | ENDF/B-VII.1 | ANSI/HPS N13.3 | Concrete | 5 | P | 50 | 0.0017606 | 3.36%
Pu | C1 [239Pu (H/Pu = 0)] | MCNP 6.3 | ENDF/B-VII.1 | ANSI/HPS N13.3 | Concrete | 5 | P | 100 | 0.00052276 | 7.35%
Pu | C1 [239Pu (H/Pu = 0)] | MCNP 6.3 | ENDF/B-VII.1 | ANSI/HPS N13.3 | Concrete | 5 | P | 200 | 0.00010573 | 6.88%
Pu | C1 [239Pu (H/Pu = 0)] | MCNP 6.3 | ENDF/B-VII.1 | ANSI/HPS N13.3 | Concrete | 5 | P | 300 | 3.5203e-05 | 6.39%
Pu | C1 [239Pu (H/Pu = 0)] | MCNP 6.3 | ENDF/B-VII.1 | ANSI/HPS N13.3 | Concrete | 5 | P | 500 | 6.2882e-06 | 6.62%
Pu | C1 [239Pu (H/Pu = 0)] | MCNP 6.3 | ENDF/B-VII.1 | ANSI/HPS N13.3 | Concrete | 5 | P | 700 | 1.6032e-06 | 8.01%
Pu | C1 [239Pu (H/Pu = 0)] | MCNP 6.3 | ENDF/B-VII.1 | ANSI/HPS N13.3 | Concrete | 5 | P | 1000 | 4.7826e-07 | 24.16%
Pu | C1 [239Pu (H/Pu = 0)] | MCNP 6.3 | ENDF/B-VII.1 | ANSI/HPS N13.3 | Concrete | 5 | P | 1200 | 8.0113e-08 | 16.02%
Pu | C1 [239Pu (H/Pu = 0)] | MCNP 6.3 | ENDF/B-VII.1 | ANSI/HPS N13.3 | Concrete | 10 | P | 1 | 2.4091 | 0.36%
Pu | C1 [239Pu (H/Pu = 0)] | MCNP 6.3 | ENDF/B-VII.1 | ANSI/HPS N13.3 | Concrete | 10 | P | 2 | 0.76561 | 0.5%
Pu | C1 [239Pu (H/Pu = 0)] | MCNP 6.3 | ENDF/B-VII.1 | ANSI/HPS N13.3 | Concrete | 10 | P | 5 | 0.13937 | 0.63%
Pu | C1 [239Pu (H/Pu = 0)] | MCNP 6.3 | ENDF/B-VII.1 | ANSI/HPS N13.3 | Concrete | 10 | P | 10 | 0.035183 | 0.52%
Pu | C1 [239Pu (H/Pu = 0)] | MCNP 6.3 | ENDF/B-VII.1 | ANSI/HPS N13.3 | Concrete | 10 | P | 20 | 0.009276 | 0.69%
Pu | C1 [239Pu (H/Pu = 0)] | MCNP 6.3 | ENDF/B-VII.1 | ANSI/HPS N13.3 | Concrete | 10 | P | 50 | 0.0016797 | 2.4%
Pu | C1 [239Pu (H/Pu = 0)] | MCNP 6.3 | ENDF/B-VII.1 | ANSI/HPS N13.3 | Concrete | 10 | P | 100 | 0.00049529 | 5.41%
Pu | C1 [239Pu (H/Pu = 0)] | MCNP 6.3 | ENDF/B-VII.1 | ANSI/HPS N13.3 | Concrete | 10 | P | 200 | 9.3003e-05 | 7.21%
Pu | C1 [239Pu (H/Pu = 0)] | MCNP 6.3 | ENDF/B-VII.1 | ANSI/HPS N13.3 | Concrete | 10 | P | 300 | 3.1076e-05 | 11.56%
Pu | C1 [239Pu (H/Pu = 0)] | MCNP 6.3 | ENDF/B-VII.1 | ANSI/HPS N13.3 | Concrete | 10 | P | 500 | 5.9861e-06 | 8.09%
Pu | C1 [239Pu (H/Pu = 0)] | MCNP 6.3 | ENDF/B-VII.1 | ANSI/HPS N13.3 | Concrete | 10 | P | 700 | 1.6074e-06 | 9.39%
Pu | C1 [239Pu (H/Pu = 0)] | MCNP 6.3 | ENDF/B-VII.1 | ANSI/HPS N13.3 | Concrete | 10 | P | 1000 | 2.2566e-07 | 15.8%
Pu | C1 [239Pu (H/Pu = 0)] | MCNP 6.3 | ENDF/B-VII.1 | ANSI/HPS N13.3 | Concrete | 10 | P | 1200 | 6.5866e-08 | 16.24%
Pu | C1 [239Pu (H/Pu = 0)] | MCNP 6.3 | ENDF/B-VII.1 | ANSI/HPS N13.3 | Concrete | 20 | P | 1 | 2.6015 | 0.45%
Pu | C1 [239Pu (H/Pu = 0)] | MCNP 6.3 | ENDF/B-VII.1 | ANSI/HPS N13.3 | Concrete | 20 | P | 2 | 0.78151 | 0.71%
Pu | C1 [239Pu (H/Pu = 0)] | MCNP 6.3 | ENDF/B-VII.1 | ANSI/HPS N13.3 | Concrete | 20 | P | 5 | 0.13297 | 0.7%
Pu | C1 [239Pu (H/Pu = 0)] | MCNP 6.3 | ENDF/B-VII.1 | ANSI/HPS N13.3 | Concrete | 20 | P | 10 | 0.033086 | 0.68%
Pu | C1 [239Pu (H/Pu = 0)] | MCNP 6.3 | ENDF/B-VII.1 | ANSI/HPS N13.3 | Concrete | 20 | P | 20 | 0.0087266 | 0.79%
Pu | C1 [239Pu (H/Pu = 0)] | MCNP 6.3 | ENDF/B-VII.1 | ANSI/HPS N13.3 | Concrete | 20 | P | 50 | 0.0014769 | 1.85%
Pu | C1 [239Pu (H/Pu = 0)] | MCNP 6.3 | ENDF/B-VII.1 | ANSI/HPS N13.3 | Concrete | 20 | P | 100 | 0.00039053 | 5.34%
Pu | C1 [239Pu (H/Pu = 0)] | MCNP 6.3 | ENDF/B-VII.1 | ANSI/HPS N13.3 | Concrete | 20 | P | 200 | 7.3158e-05 | 7.53%
Pu | C1 [239Pu (H/Pu = 0)] | MCNP 6.3 | ENDF/B-VII.1 | ANSI/HPS N13.3 | Concrete | 20 | P | 300 | 2.5171e-05 | 10.77%
Pu | C1 [239Pu (H/Pu = 0)] | MCNP 6.3 | ENDF/B-VII.1 | ANSI/HPS N13.3 | Concrete | 20 | P | 500 | 5.6106e-06 | 20.02%
Pu | C1 [239Pu (H/Pu = 0)] | MCNP 6.3 | ENDF/B-VII.1 | ANSI/HPS N13.3 | Concrete | 20 | P | 700 | 1.2703e-06 | 12.31%
Pu | C1 [239Pu (H/Pu = 0)] | MCNP 6.3 | ENDF/B-VII.1 | ANSI/HPS N13.3 | Concrete | 20 | P | 1000 | 1.5281e-07 | 13.9%
Pu | C1 [239Pu (H/Pu = 0)] | MCNP 6.3 | ENDF/B-VII.1 | ANSI/HPS N13.3 | Concrete | 20 | P | 1200 | 6.5776e-08 | 16.03%
Pu | C1 [239Pu (H/Pu = 0)] | MCNP 6.3 | ENDF/B-VII.1 | ANSI/HPS N13.3 | Concrete | 40 | P | 1 | 2.2106 | 0.36%
Pu | C1 [239Pu (H/Pu = 0)] | MCNP 6.3 | ENDF/B-VII.1 | ANSI/HPS N13.3 | Concrete | 40 | P | 2 | 0.56655 | 0.8%
Pu | C1 [239Pu (H/Pu = 0)] | MCNP 6.3 | ENDF/B-VII.1 | ANSI/HPS N13.3 | Concrete | 40 | P | 5 | 0.086351 | 1.04%
Pu | C1 [239Pu (H/Pu = 0)] | MCNP 6.3 | ENDF/B-VII.1 | ANSI/HPS N13.3 | Concrete | 40 | P | 10 | 0.019648 | 1.03%
Pu | C1 [239Pu (H/Pu = 0)] | MCNP 6.3 | ENDF/B-VII.1 | ANSI/HPS N13.3 | Concrete | 40 | P | 20 | 0.0046506 | 0.98%
Pu | C1 [239Pu (H/Pu = 0)] | MCNP 6.3 | ENDF/B-VII.1 | ANSI/HPS N13.3 | Concrete | 40 | P | 50 | 0.00071182 | 1.75%
Pu | C1 [239Pu (H/Pu = 0)] | MCNP 6.3 | ENDF/B-VII.1 | ANSI/HPS N13.3 | Concrete | 40 | P | 100 | 0.00015798 | 2.97%
Pu | C1 [239Pu (H/Pu = 0)] | MCNP 6.3 | ENDF/B-VII.1 | ANSI/HPS N13.3 | Concrete | 40 | P | 200 | 3.1323e-05 | 5.38%
Pu | C1 [239Pu (H/Pu = 0)] | MCNP 6.3 | ENDF/B-VII.1 | ANSI/HPS N13.3 | Concrete | 40 | P | 300 | 1.0035e-05 | 10.64%
Pu | C1 [239Pu (H/Pu = 0)] | MCNP 6.3 | ENDF/B-VII.1 | ANSI/HPS N13.3 | Concrete | 40 | P | 500 | 1.897e-06 | 13.56%
Pu | C1 [239Pu (H/Pu = 0)] | MCNP 6.3 | ENDF/B-VII.1 | ANSI/HPS N13.3 | Concrete | 40 | P | 700 | 5.9416e-07 | 16.31%
Pu | C1 [239Pu (H/Pu = 0)] | MCNP 6.3 | ENDF/B-VII.1 | ANSI/HPS N13.3 | Concrete | 40 | P | 1000 | 5.1492e-08 | 17.9%
Pu | C1 [239Pu (H/Pu = 0)] | MCNP 6.3 | ENDF/B-VII.1 | ANSI/HPS N13.3 | Concrete | 40 | P | 1200 | 1.4557e-08 | 15.88%
Pu | C1 [239Pu (H/Pu = 0)] | MCNP 6.3 | ENDF/B-VII.1 | ANSI/HPS N13.3 | Lead | 1 | N | 1 | 56.1357 | 0.69%
Pu | C1 [239Pu (H/Pu = 0)] | MCNP 6.3 | ENDF/B-VII.1 | ANSI/HPS N13.3 | Lead | 1 | N | 2 | 16.2421 | 1.05%
Pu | C1 [239Pu (H/Pu = 0)] | MCNP 6.3 | ENDF/B-VII.1 | ANSI/HPS N13.3 | Lead | 1 | N | 5 | 2.9029 | 2.88%
Pu | C1 [239Pu (H/Pu = 0)] | MCNP 6.3 | ENDF/B-VII.1 | ANSI/HPS N13.3 | Lead | 1 | N | 10 | 0.71004 | 2.11%
Pu | C1 [239Pu (H/Pu = 0)] | MCNP 6.3 | ENDF/B-VII.1 | ANSI/HPS N13.3 | Lead | 1 | N | 20 | 0.18003 | 1.37%
Pu | C1 [239Pu (H/Pu = 0)] | MCNP 6.3 | ENDF/B-VII.1 | ANSI/HPS N13.3 | Lead | 1 | N | 50 | 0.030791 | 2.16%
Pu | C1 [239Pu (H/Pu = 0)] | MCNP 6.3 | ENDF/B-VII.1 | ANSI/HPS N13.3 | Lead | 1 | N | 100 | 0.0072029 | 3.63%
Pu | C1 [239Pu (H/Pu = 0)] | MCNP 6.3 | ENDF/B-VII.1 | ANSI/HPS N13.3 | Lead | 1 | N | 200 | 0.0015068 | 5.91%
Pu | C1 [239Pu (H/Pu = 0)] | MCNP 6.3 | ENDF/B-VII.1 | ANSI/HPS N13.3 | Lead | 1 | N | 300 | 0.0005007 | 6.05%
Pu | C1 [239Pu (H/Pu = 0)] | MCNP 6.3 | ENDF/B-VII.1 | ANSI/HPS N13.3 | Lead | 1 | N | 500 | 7.0253e-05 | 4.16%
Pu | C1 [239Pu (H/Pu = 0)] | MCNP 6.3 | ENDF/B-VII.1 | ANSI/HPS N13.3 | Lead | 1 | N | 700 | 1.7712e-05 | 19.26%
Pu | C1 [239Pu (H/Pu = 0)] | MCNP 6.3 | ENDF/B-VII.1 | ANSI/HPS N13.3 | Lead | 1 | N | 1000 | 1.5295e-06 | 9.23%
Pu | C1 [239Pu (H/Pu = 0)] | MCNP 6.3 | ENDF/B-VII.1 | ANSI/HPS N13.3 | Lead | 1 | N | 1200 | 4.9098e-07 | 21.26%
Pu | C1 [239Pu (H/Pu = 0)] | MCNP 6.3 | ENDF/B-VII.1 | ANSI/HPS N13.3 | Lead | 5 | N | 1 | 52.754 | 0.8%
Pu | C1 [239Pu (H/Pu = 0)] | MCNP 6.3 | ENDF/B-VII.1 | ANSI/HPS N13.3 | Lead | 5 | N | 2 | 15.1425 | 1.23%
Pu | C1 [239Pu (H/Pu = 0)] | MCNP 6.3 | ENDF/B-VII.1 | ANSI/HPS N13.3 | Lead | 5 | N | 5 | 2.6161 | 2.08%
Pu | C1 [239Pu (H/Pu = 0)] | MCNP 6.3 | ENDF/B-VII.1 | ANSI/HPS N13.3 | Lead | 5 | N | 10 | 0.6633 | 2.07%
Pu | C1 [239Pu (H/Pu = 0)] | MCNP 6.3 | ENDF/B-VII.1 | ANSI/HPS N13.3 | Lead | 5 | N | 20 | 0.15655 | 1.01%
Pu | C1 [239Pu (H/Pu = 0)] | MCNP 6.3 | ENDF/B-VII.1 | ANSI/HPS N13.3 | Lead | 5 | N | 50 | 0.026039 | 1.62%
Pu | C1 [239Pu (H/Pu = 0)] | MCNP 6.3 | ENDF/B-VII.1 | ANSI/HPS N13.3 | Lead | 5 | N | 100 | 0.0064677 | 2.74%
Pu | C1 [239Pu (H/Pu = 0)] | MCNP 6.3 | ENDF/B-VII.1 | ANSI/HPS N13.3 | Lead | 5 | N | 200 | 0.0012855 | 4.82%
Pu | C1 [239Pu (H/Pu = 0)] | MCNP 6.3 | ENDF/B-VII.1 | ANSI/HPS N13.3 | Lead | 5 | N | 300 | 0.00042935 | 7.2%
Pu | C1 [239Pu (H/Pu = 0)] | MCNP 6.3 | ENDF/B-VII.1 | ANSI/HPS N13.3 | Lead | 5 | N | 500 | 7.1203e-05 | 11.14%
Pu | C1 [239Pu (H/Pu = 0)] | MCNP 6.3 | ENDF/B-VII.1 | ANSI/HPS N13.3 | Lead | 5 | N | 700 | 1.1843e-05 | 6.26%
Pu | C1 [239Pu (H/Pu = 0)] | MCNP 6.3 | ENDF/B-VII.1 | ANSI/HPS N13.3 | Lead | 5 | N | 1000 | 1.5614e-06 | 17.98%
Pu | C1 [239Pu (H/Pu = 0)] | MCNP 6.3 | ENDF/B-VII.1 | ANSI/HPS N13.3 | Lead | 5 | N | 1200 | 2.6151e-07 | 3.18%
Pu | C1 [239Pu (H/Pu = 0)] | MCNP 6.3 | ENDF/B-VII.1 | ANSI/HPS N13.3 | Lead | 10 | N | 1 | 46.1062 | 0.75%
Pu | C1 [239Pu (H/Pu = 0)] | MCNP 6.3 | ENDF/B-VII.1 | ANSI/HPS N13.3 | Lead | 10 | N | 2 | 13.0642 | 1.13%
Pu | C1 [239Pu (H/Pu = 0)] | MCNP 6.3 | ENDF/B-VII.1 | ANSI/HPS N13.3 | Lead | 10 | N | 5 | 2.1719 | 1.57%
Pu | C1 [239Pu (H/Pu = 0)] | MCNP 6.3 | ENDF/B-VII.1 | ANSI/HPS N13.3 | Lead | 10 | N | 10 | 0.53483 | 1.63%
Pu | C1 [239Pu (H/Pu = 0)] | MCNP 6.3 | ENDF/B-VII.1 | ANSI/HPS N13.3 | Lead | 10 | N | 20 | 0.1288 | 0.85%
Pu | C1 [239Pu (H/Pu = 0)] | MCNP 6.3 | ENDF/B-VII.1 | ANSI/HPS N13.3 | Lead | 10 | N | 50 | 0.021039 | 1.28%
Pu | C1 [239Pu (H/Pu = 0)] | MCNP 6.3 | ENDF/B-VII.1 | ANSI/HPS N13.3 | Lead | 10 | N | 100 | 0.0051138 | 2.2%
Pu | C1 [239Pu (H/Pu = 0)] | MCNP 6.3 | ENDF/B-VII.1 | ANSI/HPS N13.3 | Lead | 10 | N | 200 | 0.0010406 | 3.11%
Pu | C1 [239Pu (H/Pu = 0)] | MCNP 6.3 | ENDF/B-VII.1 | ANSI/HPS N13.3 | Lead | 10 | N | 300 | 0.00030425 | 3.08%
Pu | C1 [239Pu (H/Pu = 0)] | MCNP 6.3 | ENDF/B-VII.1 | ANSI/HPS N13.3 | Lead | 10 | N | 500 | 4.9054e-05 | 4.01%
Pu | C1 [239Pu (H/Pu = 0)] | MCNP 6.3 | ENDF/B-VII.1 | ANSI/HPS N13.3 | Lead | 10 | N | 700 | 8.7442e-06 | 5.97%
Pu | C1 [239Pu (H/Pu = 0)] | MCNP 6.3 | ENDF/B-VII.1 | ANSI/HPS N13.3 | Lead | 10 | N | 1000 | 8.9035e-07 | 3.1%
Pu | C1 [239Pu (H/Pu = 0)] | MCNP 6.3 | ENDF/B-VII.1 | ANSI/HPS N13.3 | Lead | 10 | N | 1200 | 2.1211e-07 | 8.63%
Pu | C1 [239Pu (H/Pu = 0)] | MCNP 6.3 | ENDF/B-VII.1 | ANSI/HPS N13.3 | Lead | 20 | N | 1 | 33.6637 | 0.49%
Pu | C1 [239Pu (H/Pu = 0)] | MCNP 6.3 | ENDF/B-VII.1 | ANSI/HPS N13.3 | Lead | 20 | N | 2 | 9.0918 | 0.84%
Pu | C1 [239Pu (H/Pu = 0)] | MCNP 6.3 | ENDF/B-VII.1 | ANSI/HPS N13.3 | Lead | 20 | N | 5 | 1.5096 | 1.1%
Pu | C1 [239Pu (H/Pu = 0)] | MCNP 6.3 | ENDF/B-VII.1 | ANSI/HPS N13.3 | Lead | 20 | N | 10 | 0.36096 | 1.03%
Pu | C1 [239Pu (H/Pu = 0)] | MCNP 6.3 | ENDF/B-VII.1 | ANSI/HPS N13.3 | Lead | 20 | N | 20 | 0.087888 | 0.61%
Pu | C1 [239Pu (H/Pu = 0)] | MCNP 6.3 | ENDF/B-VII.1 | ANSI/HPS N13.3 | Lead | 20 | N | 50 | 0.014361 | 0.8%
Pu | C1 [239Pu (H/Pu = 0)] | MCNP 6.3 | ENDF/B-VII.1 | ANSI/HPS N13.3 | Lead | 20 | N | 100 | 0.0034702 | 1.3%
Pu | C1 [239Pu (H/Pu = 0)] | MCNP 6.3 | ENDF/B-VII.1 | ANSI/HPS N13.3 | Lead | 20 | N | 200 | 0.00071126 | 1.87%
Pu | C1 [239Pu (H/Pu = 0)] | MCNP 6.3 | ENDF/B-VII.1 | ANSI/HPS N13.3 | Lead | 20 | N | 300 | 0.00021135 | 2.11%
Pu | C1 [239Pu (H/Pu = 0)] | MCNP 6.3 | ENDF/B-VII.1 | ANSI/HPS N13.3 | Lead | 20 | N | 500 | 2.8892e-05 | 2.2%
Pu | C1 [239Pu (H/Pu = 0)] | MCNP 6.3 | ENDF/B-VII.1 | ANSI/HPS N13.3 | Lead | 20 | N | 700 | 5.3451e-06 | 2.6%
Pu | C1 [239Pu (H/Pu = 0)] | MCNP 6.3 | ENDF/B-VII.1 | ANSI/HPS N13.3 | Lead | 20 | N | 1000 | 4.8978e-07 | 1.86%
Pu | C1 [239Pu (H/Pu = 0)] | MCNP 6.3 | ENDF/B-VII.1 | ANSI/HPS N13.3 | Lead | 20 | N | 1200 | 1.1106e-07 | 4.04%
Pu | C1 [239Pu (H/Pu = 0)] | MCNP 6.3 | ENDF/B-VII.1 | ANSI/HPS N13.3 | Lead | 40 | N | 1 | 20.1209 | 0.36%
Pu | C1 [239Pu (H/Pu = 0)] | MCNP 6.3 | ENDF/B-VII.1 | ANSI/HPS N13.3 | Lead | 40 | N | 2 | 5.0487 | 0.55%
Pu | C1 [239Pu (H/Pu = 0)] | MCNP 6.3 | ENDF/B-VII.1 | ANSI/HPS N13.3 | Lead | 40 | N | 5 | 0.76679 | 0.66%
Pu | C1 [239Pu (H/Pu = 0)] | MCNP 6.3 | ENDF/B-VII.1 | ANSI/HPS N13.3 | Lead | 40 | N | 10 | 0.1781 | 0.68%
Pu | C1 [239Pu (H/Pu = 0)] | MCNP 6.3 | ENDF/B-VII.1 | ANSI/HPS N13.3 | Lead | 40 | N | 20 | 0.044202 | 0.57%
Pu | C1 [239Pu (H/Pu = 0)] | MCNP 6.3 | ENDF/B-VII.1 | ANSI/HPS N13.3 | Lead | 40 | N | 50 | 0.0073744 | 0.69%
Pu | C1 [239Pu (H/Pu = 0)] | MCNP 6.3 | ENDF/B-VII.1 | ANSI/HPS N13.3 | Lead | 40 | N | 100 | 0.0017988 | 1.18%
Pu | C1 [239Pu (H/Pu = 0)] | MCNP 6.3 | ENDF/B-VII.1 | ANSI/HPS N13.3 | Lead | 40 | N | 200 | 0.0003631 | 5.95%
Pu | C1 [239Pu (H/Pu = 0)] | MCNP 6.3 | ENDF/B-VII.1 | ANSI/HPS N13.3 | Lead | 40 | N | 300 | 0.00010377 | 1.64%
Pu | C1 [239Pu (H/Pu = 0)] | MCNP 6.3 | ENDF/B-VII.1 | ANSI/HPS N13.3 | Lead | 40 | N | 500 | 1.3799e-05 | 2.21%
Pu | C1 [239Pu (H/Pu = 0)] | MCNP 6.3 | ENDF/B-VII.1 | ANSI/HPS N13.3 | Lead | 40 | N | 700 | 2.373e-06 | 1.73%
Pu | C1 [239Pu (H/Pu = 0)] | MCNP 6.3 | ENDF/B-VII.1 | ANSI/HPS N13.3 | Lead | 40 | N | 1000 | 1.8695e-07 | 0.78%
Pu | C1 [239Pu (H/Pu = 0)] | MCNP 6.3 | ENDF/B-VII.1 | ANSI/HPS N13.3 | Lead | 40 | N | 1200 | 3.8008e-08 | 0.8%
Pu | C1 [239Pu (H/Pu = 0)] | MCNP 6.3 | ENDF/B-VII.1 | ANSI/HPS N13.3 | Lead | 1 | P | 1 | 2.3495 | 0.3%
Pu | C1 [239Pu (H/Pu = 0)] | MCNP 6.3 | ENDF/B-VII.1 | ANSI/HPS N13.3 | Lead | 1 | P | 2 | 0.72169 | 0.48%
Pu | C1 [239Pu (H/Pu = 0)] | MCNP 6.3 | ENDF/B-VII.1 | ANSI/HPS N13.3 | Lead | 1 | P | 5 | 0.12246 | 0.39%
Pu | C1 [239Pu (H/Pu = 0)] | MCNP 6.3 | ENDF/B-VII.1 | ANSI/HPS N13.3 | Lead | 1 | P | 10 | 0.029642 | 0.43%
Pu | C1 [239Pu (H/Pu = 0)] | MCNP 6.3 | ENDF/B-VII.1 | ANSI/HPS N13.3 | Lead | 1 | P | 20 | 0.007665 | 1.09%
Pu | C1 [239Pu (H/Pu = 0)] | MCNP 6.3 | ENDF/B-VII.1 | ANSI/HPS N13.3 | Lead | 1 | P | 50 | 0.00141 | 3.78%
Pu | C1 [239Pu (H/Pu = 0)] | MCNP 6.3 | ENDF/B-VII.1 | ANSI/HPS N13.3 | Lead | 1 | P | 100 | 0.00038953 | 5.01%
Pu | C1 [239Pu (H/Pu = 0)] | MCNP 6.3 | ENDF/B-VII.1 | ANSI/HPS N13.3 | Lead | 1 | P | 200 | 0.00012677 | 13.75%
Pu | C1 [239Pu (H/Pu = 0)] | MCNP 6.3 | ENDF/B-VII.1 | ANSI/HPS N13.3 | Lead | 1 | P | 300 | 3.7442e-05 | 7.58%
Pu | C1 [239Pu (H/Pu = 0)] | MCNP 6.3 | ENDF/B-VII.1 | ANSI/HPS N13.3 | Lead | 1 | P | 500 | 7.0673e-06 | 4.41%
Pu | C1 [239Pu (H/Pu = 0)] | MCNP 6.3 | ENDF/B-VII.1 | ANSI/HPS N13.3 | Lead | 1 | P | 700 | 2.0249e-06 | 7.51%
Pu | C1 [239Pu (H/Pu = 0)] | MCNP 6.3 | ENDF/B-VII.1 | ANSI/HPS N13.3 | Lead | 1 | P | 1000 | 2.7488e-07 | 12.62%
Pu | C1 [239Pu (H/Pu = 0)] | MCNP 6.3 | ENDF/B-VII.1 | ANSI/HPS N13.3 | Lead | 1 | P | 1200 | 1.3097e-07 | 22.94%
Pu | C1 [239Pu (H/Pu = 0)] | MCNP 6.3 | ENDF/B-VII.1 | ANSI/HPS N13.3 | Lead | 5 | P | 1 | 0.8057 | 0.76%
Pu | C1 [239Pu (H/Pu = 0)] | MCNP 6.3 | ENDF/B-VII.1 | ANSI/HPS N13.3 | Lead | 5 | P | 2 | 0.28505 | 0.84%
Pu | C1 [239Pu (H/Pu = 0)] | MCNP 6.3 | ENDF/B-VII.1 | ANSI/HPS N13.3 | Lead | 5 | P | 5 | 0.054821 | 1.04%
Pu | C1 [239Pu (H/Pu = 0)] | MCNP 6.3 | ENDF/B-VII.1 | ANSI/HPS N13.3 | Lead | 5 | P | 10 | 0.01381 | 0.92%
Pu | C1 [239Pu (H/Pu = 0)] | MCNP 6.3 | ENDF/B-VII.1 | ANSI/HPS N13.3 | Lead | 5 | P | 20 | 0.0038627 | 0.89%
Pu | C1 [239Pu (H/Pu = 0)] | MCNP 6.3 | ENDF/B-VII.1 | ANSI/HPS N13.3 | Lead | 5 | P | 50 | 0.00086019 | 1.9%
Pu | C1 [239Pu (H/Pu = 0)] | MCNP 6.3 | ENDF/B-VII.1 | ANSI/HPS N13.3 | Lead | 5 | P | 100 | 0.00028166 | 5.33%
Pu | C1 [239Pu (H/Pu = 0)] | MCNP 6.3 | ENDF/B-VII.1 | ANSI/HPS N13.3 | Lead | 5 | P | 200 | 6.9736e-05 | 2.01%
Pu | C1 [239Pu (H/Pu = 0)] | MCNP 6.3 | ENDF/B-VII.1 | ANSI/HPS N13.3 | Lead | 5 | P | 300 | 2.6541e-05 | 2.46%
Pu | C1 [239Pu (H/Pu = 0)] | MCNP 6.3 | ENDF/B-VII.1 | ANSI/HPS N13.3 | Lead | 5 | P | 500 | 5.6758e-06 | 4.63%
Pu | C1 [239Pu (H/Pu = 0)] | MCNP 6.3 | ENDF/B-VII.1 | ANSI/HPS N13.3 | Lead | 5 | P | 700 | 1.3396e-06 | 4.23%
Pu | C1 [239Pu (H/Pu = 0)] | MCNP 6.3 | ENDF/B-VII.1 | ANSI/HPS N13.3 | Lead | 5 | P | 1000 | 1.7947e-07 | 10.02%
Pu | C1 [239Pu (H/Pu = 0)] | MCNP 6.3 | ENDF/B-VII.1 | ANSI/HPS N13.3 | Lead | 5 | P | 1200 | 3.9532e-08 | 4.86%
Pu | C1 [239Pu (H/Pu = 0)] | MCNP 6.3 | ENDF/B-VII.1 | ANSI/HPS N13.3 | Lead | 10 | P | 1 | 0.38173 | 1.15%
Pu | C1 [239Pu (H/Pu = 0)] | MCNP 6.3 | ENDF/B-VII.1 | ANSI/HPS N13.3 | Lead | 10 | P | 2 | 0.16169 | 1.25%
Pu | C1 [239Pu (H/Pu = 0)] | MCNP 6.3 | ENDF/B-VII.1 | ANSI/HPS N13.3 | Lead | 10 | P | 5 | 0.034507 | 1.07%
Pu | C1 [239Pu (H/Pu = 0)] | MCNP 6.3 | ENDF/B-VII.1 | ANSI/HPS N13.3 | Lead | 10 | P | 10 | 0.0093004 | 0.84%
Pu | C1 [239Pu (H/Pu = 0)] | MCNP 6.3 | ENDF/B-VII.1 | ANSI/HPS N13.3 | Lead | 10 | P | 20 | 0.0028169 | 0.85%
Pu | C1 [239Pu (H/Pu = 0)] | MCNP 6.3 | ENDF/B-VII.1 | ANSI/HPS N13.3 | Lead | 10 | P | 50 | 0.00064962 | 0.94%
Pu | C1 [239Pu (H/Pu = 0)] | MCNP 6.3 | ENDF/B-VII.1 | ANSI/HPS N13.3 | Lead | 10 | P | 100 | 0.00021459 | 1.18%
Pu | C1 [239Pu (H/Pu = 0)] | MCNP 6.3 | ENDF/B-VII.1 | ANSI/HPS N13.3 | Lead | 10 | P | 200 | 6.2098e-05 | 3.99%
Pu | C1 [239Pu (H/Pu = 0)] | MCNP 6.3 | ENDF/B-VII.1 | ANSI/HPS N13.3 | Lead | 10 | P | 300 | 2.2683e-05 | 2.09%
Pu | C1 [239Pu (H/Pu = 0)] | MCNP 6.3 | ENDF/B-VII.1 | ANSI/HPS N13.3 | Lead | 10 | P | 500 | 4.3216e-06 | 2.4%
Pu | C1 [239Pu (H/Pu = 0)] | MCNP 6.3 | ENDF/B-VII.1 | ANSI/HPS N13.3 | Lead | 10 | P | 700 | 9.954e-07 | 2.6%
Pu | C1 [239Pu (H/Pu = 0)] | MCNP 6.3 | ENDF/B-VII.1 | ANSI/HPS N13.3 | Lead | 10 | P | 1000 | 1.2122e-07 | 3.34%
Pu | C1 [239Pu (H/Pu = 0)] | MCNP 6.3 | ENDF/B-VII.1 | ANSI/HPS N13.3 | Lead | 10 | P | 1200 | 3.4096e-08 | 5.52%
Pu | C1 [239Pu (H/Pu = 0)] | MCNP 6.3 | ENDF/B-VII.1 | ANSI/HPS N13.3 | Lead | 20 | P | 1 | 0.1708 | 0.82%
Pu | C1 [239Pu (H/Pu = 0)] | MCNP 6.3 | ENDF/B-VII.1 | ANSI/HPS N13.3 | Lead | 20 | P | 2 | 0.085241 | 0.95%
Pu | C1 [239Pu (H/Pu = 0)] | MCNP 6.3 | ENDF/B-VII.1 | ANSI/HPS N13.3 | Lead | 20 | P | 5 | 0.021342 | 0.75%
Pu | C1 [239Pu (H/Pu = 0)] | MCNP 6.3 | ENDF/B-VII.1 | ANSI/HPS N13.3 | Lead | 20 | P | 10 | 0.0061004 | 0.61%
Pu | C1 [239Pu (H/Pu = 0)] | MCNP 6.3 | ENDF/B-VII.1 | ANSI/HPS N13.3 | Lead | 20 | P | 20 | 0.0019073 | 0.59%
Pu | C1 [239Pu (H/Pu = 0)] | MCNP 6.3 | ENDF/B-VII.1 | ANSI/HPS N13.3 | Lead | 20 | P | 50 | 0.00046922 | 0.66%
Pu | C1 [239Pu (H/Pu = 0)] | MCNP 6.3 | ENDF/B-VII.1 | ANSI/HPS N13.3 | Lead | 20 | P | 100 | 0.00015965 | 0.78%
Pu | C1 [239Pu (H/Pu = 0)] | MCNP 6.3 | ENDF/B-VII.1 | ANSI/HPS N13.3 | Lead | 20 | P | 200 | 4.4494e-05 | 1.23%
Pu | C1 [239Pu (H/Pu = 0)] | MCNP 6.3 | ENDF/B-VII.1 | ANSI/HPS N13.3 | Lead | 20 | P | 300 | 1.6039e-05 | 1.18%
Pu | C1 [239Pu (H/Pu = 0)] | MCNP 6.3 | ENDF/B-VII.1 | ANSI/HPS N13.3 | Lead | 20 | P | 500 | 3.2674e-06 | 1.57%
Pu | C1 [239Pu (H/Pu = 0)] | MCNP 6.3 | ENDF/B-VII.1 | ANSI/HPS N13.3 | Lead | 20 | P | 700 | 7.2055e-07 | 1.79%
Pu | C1 [239Pu (H/Pu = 0)] | MCNP 6.3 | ENDF/B-VII.1 | ANSI/HPS N13.3 | Lead | 20 | P | 1000 | 8.6317e-08 | 2.16%
Pu | C1 [239Pu (H/Pu = 0)] | MCNP 6.3 | ENDF/B-VII.1 | ANSI/HPS N13.3 | Lead | 20 | P | 1200 | 2.3043e-08 | 2.68%
Pu | C1 [239Pu (H/Pu = 0)] | MCNP 6.3 | ENDF/B-VII.1 | ANSI/HPS N13.3 | Lead | 40 | P | 1 | 0.056171 | 1.19%
Pu | C1 [239Pu (H/Pu = 0)] | MCNP 6.3 | ENDF/B-VII.1 | ANSI/HPS N13.3 | Lead | 40 | P | 2 | 0.039554 | 5.01%
Pu | C1 [239Pu (H/Pu = 0)] | MCNP 6.3 | ENDF/B-VII.1 | ANSI/HPS N13.3 | Lead | 40 | P | 5 | 0.011946 | 0.47%
Pu | C1 [239Pu (H/Pu = 0)] | MCNP 6.3 | ENDF/B-VII.1 | ANSI/HPS N13.3 | Lead | 40 | P | 10 | 0.0035181 | 0.39%
Pu | C1 [239Pu (H/Pu = 0)] | MCNP 6.3 | ENDF/B-VII.1 | ANSI/HPS N13.3 | Lead | 40 | P | 20 | 0.0011217 | 0.37%
Pu | C1 [239Pu (H/Pu = 0)] | MCNP 6.3 | ENDF/B-VII.1 | ANSI/HPS N13.3 | Lead | 40 | P | 50 | 0.00029328 | 0.38%
Pu | C1 [239Pu (H/Pu = 0)] | MCNP 6.3 | ENDF/B-VII.1 | ANSI/HPS N13.3 | Lead | 40 | P | 100 | 0.00010492 | 0.67%
Pu | C1 [239Pu (H/Pu = 0)] | MCNP 6.3 | ENDF/B-VII.1 | ANSI/HPS N13.3 | Lead | 40 | P | 200 | 2.9092e-05 | 0.71%
Pu | C1 [239Pu (H/Pu = 0)] | MCNP 6.3 | ENDF/B-VII.1 | ANSI/HPS N13.3 | Lead | 40 | P | 300 | 1.0793e-05 | 1.58%
Pu | C1 [239Pu (H/Pu = 0)] | MCNP 6.3 | ENDF/B-VII.1 | ANSI/HPS N13.3 | Lead | 40 | P | 500 | 1.9927e-06 | 1.73%
Pu | C1 [239Pu (H/Pu = 0)] | MCNP 6.3 | ENDF/B-VII.1 | ANSI/HPS N13.3 | Lead | 40 | P | 700 | 4.224e-07 | 1.76%
Pu | C1 [239Pu (H/Pu = 0)] | MCNP 6.3 | ENDF/B-VII.1 | ANSI/HPS N13.3 | Lead | 40 | P | 1000 | 4.8584e-08 | 2.31%
Pu | C1 [239Pu (H/Pu = 0)] | MCNP 6.3 | ENDF/B-VII.1 | ANSI/HPS N13.3 | Lead | 40 | P | 1200 | 1.1998e-08 | 2.94%
Pu | C1 [239Pu (H/Pu = 0)] | MCNP 6.3 | ENDF/B-VII.1 | ANSI/HPS N13.3 | Steel | 1 | N | 1 | 54.8505 | 0.65%
Pu | C1 [239Pu (H/Pu = 0)] | MCNP 6.3 | ENDF/B-VII.1 | ANSI/HPS N13.3 | Steel | 1 | N | 2 | 15.9826 | 0.93%
Pu | C1 [239Pu (H/Pu = 0)] | MCNP 6.3 | ENDF/B-VII.1 | ANSI/HPS N13.3 | Steel | 1 | N | 5 | 2.783 | 2.51%
Pu | C1 [239Pu (H/Pu = 0)] | MCNP 6.3 | ENDF/B-VII.1 | ANSI/HPS N13.3 | Steel | 1 | N | 10 | 0.68678 | 2.05%
Pu | C1 [239Pu (H/Pu = 0)] | MCNP 6.3 | ENDF/B-VII.1 | ANSI/HPS N13.3 | Steel | 1 | N | 20 | 0.17574 | 1.21%
Pu | C1 [239Pu (H/Pu = 0)] | MCNP 6.3 | ENDF/B-VII.1 | ANSI/HPS N13.3 | Steel | 1 | N | 50 | 0.030103 | 2.15%
Pu | C1 [239Pu (H/Pu = 0)] | MCNP 6.3 | ENDF/B-VII.1 | ANSI/HPS N13.3 | Steel | 1 | N | 100 | 0.0069996 | 3.76%
Pu | C1 [239Pu (H/Pu = 0)] | MCNP 6.3 | ENDF/B-VII.1 | ANSI/HPS N13.3 | Steel | 1 | N | 200 | 0.0015426 | 6.68%
Pu | C1 [239Pu (H/Pu = 0)] | MCNP 6.3 | ENDF/B-VII.1 | ANSI/HPS N13.3 | Steel | 1 | N | 300 | 0.00049157 | 6.37%
Pu | C1 [239Pu (H/Pu = 0)] | MCNP 6.3 | ENDF/B-VII.1 | ANSI/HPS N13.3 | Steel | 1 | N | 500 | 8.0612e-05 | 12.76%
Pu | C1 [239Pu (H/Pu = 0)] | MCNP 6.3 | ENDF/B-VII.1 | ANSI/HPS N13.3 | Steel | 1 | N | 700 | 1.4257e-05 | 4.77%
Pu | C1 [239Pu (H/Pu = 0)] | MCNP 6.3 | ENDF/B-VII.1 | ANSI/HPS N13.3 | Steel | 1 | N | 1000 | 1.3893e-06 | 3.16%
Pu | C1 [239Pu (H/Pu = 0)] | MCNP 6.3 | ENDF/B-VII.1 | ANSI/HPS N13.3 | Steel | 1 | N | 1200 | 4.0206e-07 | 12.23%
Pu | C1 [239Pu (H/Pu = 0)] | MCNP 6.3 | ENDF/B-VII.1 | ANSI/HPS N13.3 | Steel | 5 | N | 1 | 45.9656 | 0.78%
Pu | C1 [239Pu (H/Pu = 0)] | MCNP 6.3 | ENDF/B-VII.1 | ANSI/HPS N13.3 | Steel | 5 | N | 2 | 12.9705 | 1.13%
Pu | C1 [239Pu (H/Pu = 0)] | MCNP 6.3 | ENDF/B-VII.1 | ANSI/HPS N13.3 | Steel | 5 | N | 5 | 2.1909 | 1.94%
Pu | C1 [239Pu (H/Pu = 0)] | MCNP 6.3 | ENDF/B-VII.1 | ANSI/HPS N13.3 | Steel | 5 | N | 10 | 0.55643 | 1.97%
Pu | C1 [239Pu (H/Pu = 0)] | MCNP 6.3 | ENDF/B-VII.1 | ANSI/HPS N13.3 | Steel | 5 | N | 20 | 0.13281 | 0.96%
Pu | C1 [239Pu (H/Pu = 0)] | MCNP 6.3 | ENDF/B-VII.1 | ANSI/HPS N13.3 | Steel | 5 | N | 50 | 0.021818 | 1.55%
Pu | C1 [239Pu (H/Pu = 0)] | MCNP 6.3 | ENDF/B-VII.1 | ANSI/HPS N13.3 | Steel | 5 | N | 100 | 0.0053975 | 2.58%
Pu | C1 [239Pu (H/Pu = 0)] | MCNP 6.3 | ENDF/B-VII.1 | ANSI/HPS N13.3 | Steel | 5 | N | 200 | 0.0011844 | 4.63%
Pu | C1 [239Pu (H/Pu = 0)] | MCNP 6.3 | ENDF/B-VII.1 | ANSI/HPS N13.3 | Steel | 5 | N | 300 | 0.00034476 | 5.54%
Pu | C1 [239Pu (H/Pu = 0)] | MCNP 6.3 | ENDF/B-VII.1 | ANSI/HPS N13.3 | Steel | 5 | N | 500 | 4.9837e-05 | 6.88%
Pu | C1 [239Pu (H/Pu = 0)] | MCNP 6.3 | ENDF/B-VII.1 | ANSI/HPS N13.3 | Steel | 5 | N | 700 | 9.4855e-06 | 4.27%
Pu | C1 [239Pu (H/Pu = 0)] | MCNP 6.3 | ENDF/B-VII.1 | ANSI/HPS N13.3 | Steel | 5 | N | 1000 | 9.068e-07 | 4.94%
Pu | C1 [239Pu (H/Pu = 0)] | MCNP 6.3 | ENDF/B-VII.1 | ANSI/HPS N13.3 | Steel | 5 | N | 1200 | 2.1209e-07 | 3.89%
Pu | C1 [239Pu (H/Pu = 0)] | MCNP 6.3 | ENDF/B-VII.1 | ANSI/HPS N13.3 | Steel | 10 | N | 1 | 34.8871 | 0.65%
Pu | C1 [239Pu (H/Pu = 0)] | MCNP 6.3 | ENDF/B-VII.1 | ANSI/HPS N13.3 | Steel | 10 | N | 2 | 9.8384 | 1.08%
Pu | C1 [239Pu (H/Pu = 0)] | MCNP 6.3 | ENDF/B-VII.1 | ANSI/HPS N13.3 | Steel | 10 | N | 5 | 1.6235 | 1.5%
Pu | C1 [239Pu (H/Pu = 0)] | MCNP 6.3 | ENDF/B-VII.1 | ANSI/HPS N13.3 | Steel | 10 | N | 10 | 0.39064 | 1.54%
Pu | C1 [239Pu (H/Pu = 0)] | MCNP 6.3 | ENDF/B-VII.1 | ANSI/HPS N13.3 | Steel | 10 | N | 20 | 0.097716 | 0.84%
Pu | C1 [239Pu (H/Pu = 0)] | MCNP 6.3 | ENDF/B-VII.1 | ANSI/HPS N13.3 | Steel | 10 | N | 50 | 0.015836 | 1.26%
Pu | C1 [239Pu (H/Pu = 0)] | MCNP 6.3 | ENDF/B-VII.1 | ANSI/HPS N13.3 | Steel | 10 | N | 100 | 0.0037575 | 2.23%
Pu | C1 [239Pu (H/Pu = 0)] | MCNP 6.3 | ENDF/B-VII.1 | ANSI/HPS N13.3 | Steel | 10 | N | 200 | 0.00075934 | 3.79%
Pu | C1 [239Pu (H/Pu = 0)] | MCNP 6.3 | ENDF/B-VII.1 | ANSI/HPS N13.3 | Steel | 10 | N | 300 | 0.00022389 | 2.88%
Pu | C1 [239Pu (H/Pu = 0)] | MCNP 6.3 | ENDF/B-VII.1 | ANSI/HPS N13.3 | Steel | 10 | N | 500 | 3.4886e-05 | 4.02%
Pu | C1 [239Pu (H/Pu = 0)] | MCNP 6.3 | ENDF/B-VII.1 | ANSI/HPS N13.3 | Steel | 10 | N | 700 | 5.7926e-06 | 2.24%
Pu | C1 [239Pu (H/Pu = 0)] | MCNP 6.3 | ENDF/B-VII.1 | ANSI/HPS N13.3 | Steel | 10 | N | 1000 | 5.6186e-07 | 3.22%
Pu | C1 [239Pu (H/Pu = 0)] | MCNP 6.3 | ENDF/B-VII.1 | ANSI/HPS N13.3 | Steel | 10 | N | 1200 | 1.361e-07 | 16.14%
Pu | C1 [239Pu (H/Pu = 0)] | MCNP 6.3 | ENDF/B-VII.1 | ANSI/HPS N13.3 | Steel | 20 | N | 1 | 19.9458 | 0.44%
Pu | C1 [239Pu (H/Pu = 0)] | MCNP 6.3 | ENDF/B-VII.1 | ANSI/HPS N13.3 | Steel | 20 | N | 2 | 5.4211 | 0.76%
Pu | C1 [239Pu (H/Pu = 0)] | MCNP 6.3 | ENDF/B-VII.1 | ANSI/HPS N13.3 | Steel | 20 | N | 5 | 0.87609 | 0.94%
Pu | C1 [239Pu (H/Pu = 0)] | MCNP 6.3 | ENDF/B-VII.1 | ANSI/HPS N13.3 | Steel | 20 | N | 10 | 0.21138 | 1.11%
Pu | C1 [239Pu (H/Pu = 0)] | MCNP 6.3 | ENDF/B-VII.1 | ANSI/HPS N13.3 | Steel | 20 | N | 20 | 0.051996 | 1.07%
Pu | C1 [239Pu (H/Pu = 0)] | MCNP 6.3 | ENDF/B-VII.1 | ANSI/HPS N13.3 | Steel | 20 | N | 50 | 0.0086093 | 0.92%
Pu | C1 [239Pu (H/Pu = 0)] | MCNP 6.3 | ENDF/B-VII.1 | ANSI/HPS N13.3 | Steel | 20 | N | 100 | 0.0020934 | 1.18%
Pu | C1 [239Pu (H/Pu = 0)] | MCNP 6.3 | ENDF/B-VII.1 | ANSI/HPS N13.3 | Steel | 20 | N | 200 | 0.00040736 | 1.97%
Pu | C1 [239Pu (H/Pu = 0)] | MCNP 6.3 | ENDF/B-VII.1 | ANSI/HPS N13.3 | Steel | 20 | N | 300 | 0.00011893 | 1.74%
Pu | C1 [239Pu (H/Pu = 0)] | MCNP 6.3 | ENDF/B-VII.1 | ANSI/HPS N13.3 | Steel | 20 | N | 500 | 1.6256e-05 | 2.2%
Pu | C1 [239Pu (H/Pu = 0)] | MCNP 6.3 | ENDF/B-VII.1 | ANSI/HPS N13.3 | Steel | 20 | N | 700 | 2.6166e-06 | 1.22%
Pu | C1 [239Pu (H/Pu = 0)] | MCNP 6.3 | ENDF/B-VII.1 | ANSI/HPS N13.3 | Steel | 20 | N | 1000 | 2.1916e-07 | 1.72%
Pu | C1 [239Pu (H/Pu = 0)] | MCNP 6.3 | ENDF/B-VII.1 | ANSI/HPS N13.3 | Steel | 20 | N | 1200 | 4.3828e-08 | 1.45%
Pu | C1 [239Pu (H/Pu = 0)] | MCNP 6.3 | ENDF/B-VII.1 | ANSI/HPS N13.3 | Steel | 40 | N | 1 | 7.8809 | 0.3%
Pu | C1 [239Pu (H/Pu = 0)] | MCNP 6.3 | ENDF/B-VII.1 | ANSI/HPS N13.3 | Steel | 40 | N | 2 | 1.9091 | 0.45%
Pu | C1 [239Pu (H/Pu = 0)] | MCNP 6.3 | ENDF/B-VII.1 | ANSI/HPS N13.3 | Steel | 40 | N | 5 | 0.28898 | 0.79%
Pu | C1 [239Pu (H/Pu = 0)] | MCNP 6.3 | ENDF/B-VII.1 | ANSI/HPS N13.3 | Steel | 40 | N | 10 | 0.064805 | 1.03%
Pu | C1 [239Pu (H/Pu = 0)] | MCNP 6.3 | ENDF/B-VII.1 | ANSI/HPS N13.3 | Steel | 40 | N | 20 | 0.017576 | 4.91%
Pu | C1 [239Pu (H/Pu = 0)] | MCNP 6.3 | ENDF/B-VII.1 | ANSI/HPS N13.3 | Steel | 40 | N | 50 | 0.0027881 | 2.15%
Pu | C1 [239Pu (H/Pu = 0)] | MCNP 6.3 | ENDF/B-VII.1 | ANSI/HPS N13.3 | Steel | 40 | N | 100 | 0.00065177 | 0.99%
Pu | C1 [239Pu (H/Pu = 0)] | MCNP 6.3 | ENDF/B-VII.1 | ANSI/HPS N13.3 | Steel | 40 | N | 200 | 0.00011919 | 0.7%
Pu | C1 [239Pu (H/Pu = 0)] | MCNP 6.3 | ENDF/B-VII.1 | ANSI/HPS N13.3 | Steel | 40 | N | 300 | 3.4137e-05 | 0.67%
Pu | C1 [239Pu (H/Pu = 0)] | MCNP 6.3 | ENDF/B-VII.1 | ANSI/HPS N13.3 | Steel | 40 | N | 500 | 4.2684e-06 | 0.85%
Pu | C1 [239Pu (H/Pu = 0)] | MCNP 6.3 | ENDF/B-VII.1 | ANSI/HPS N13.3 | Steel | 40 | N | 700 | 6.5458e-07 | 0.54%
Pu | C1 [239Pu (H/Pu = 0)] | MCNP 6.3 | ENDF/B-VII.1 | ANSI/HPS N13.3 | Steel | 40 | N | 1000 | 4.6142e-08 | 1.26%
Pu | C1 [239Pu (H/Pu = 0)] | MCNP 6.3 | ENDF/B-VII.1 | ANSI/HPS N13.3 | Steel | 40 | N | 1200 | 8.1146e-09 | 0.57%
Pu | C1 [239Pu (H/Pu = 0)] | MCNP 6.3 | ENDF/B-VII.1 | ANSI/HPS N13.3 | Steel | 1 | P | 1 | 3.4802 | 0.4%
Pu | C1 [239Pu (H/Pu = 0)] | MCNP 6.3 | ENDF/B-VII.1 | ANSI/HPS N13.3 | Steel | 1 | P | 2 | 1.0677 | 0.61%
Pu | C1 [239Pu (H/Pu = 0)] | MCNP 6.3 | ENDF/B-VII.1 | ANSI/HPS N13.3 | Steel | 1 | P | 5 | 0.18126 | 0.42%
Pu | C1 [239Pu (H/Pu = 0)] | MCNP 6.3 | ENDF/B-VII.1 | ANSI/HPS N13.3 | Steel | 1 | P | 10 | 0.044695 | 0.39%
Pu | C1 [239Pu (H/Pu = 0)] | MCNP 6.3 | ENDF/B-VII.1 | ANSI/HPS N13.3 | Steel | 1 | P | 20 | 0.011395 | 0.98%
Pu | C1 [239Pu (H/Pu = 0)] | MCNP 6.3 | ENDF/B-VII.1 | ANSI/HPS N13.3 | Steel | 1 | P | 50 | 0.0019575 | 3.24%
Pu | C1 [239Pu (H/Pu = 0)] | MCNP 6.3 | ENDF/B-VII.1 | ANSI/HPS N13.3 | Steel | 1 | P | 100 | 0.00055318 | 5.16%
Pu | C1 [239Pu (H/Pu = 0)] | MCNP 6.3 | ENDF/B-VII.1 | ANSI/HPS N13.3 | Steel | 1 | P | 200 | 0.00014699 | 10.54%
Pu | C1 [239Pu (H/Pu = 0)] | MCNP 6.3 | ENDF/B-VII.1 | ANSI/HPS N13.3 | Steel | 1 | P | 300 | 4.356e-05 | 6.94%
Pu | C1 [239Pu (H/Pu = 0)] | MCNP 6.3 | ENDF/B-VII.1 | ANSI/HPS N13.3 | Steel | 1 | P | 500 | 7.9494e-06 | 4.35%
Pu | C1 [239Pu (H/Pu = 0)] | MCNP 6.3 | ENDF/B-VII.1 | ANSI/HPS N13.3 | Steel | 1 | P | 700 | 2.4472e-06 | 7.49%
Pu | C1 [239Pu (H/Pu = 0)] | MCNP 6.3 | ENDF/B-VII.1 | ANSI/HPS N13.3 | Steel | 1 | P | 1000 | 3.5615e-07 | 8.92%
Pu | C1 [239Pu (H/Pu = 0)] | MCNP 6.3 | ENDF/B-VII.1 | ANSI/HPS N13.3 | Steel | 1 | P | 1200 | 1.7273e-07 | 26.45%
Pu | C1 [239Pu (H/Pu = 0)] | MCNP 6.3 | ENDF/B-VII.1 | ANSI/HPS N13.3 | Steel | 5 | P | 1 | 2.4099 | 0.75%
Pu | C1 [239Pu (H/Pu = 0)] | MCNP 6.3 | ENDF/B-VII.1 | ANSI/HPS N13.3 | Steel | 5 | P | 2 | 0.74598 | 0.93%
Pu | C1 [239Pu (H/Pu = 0)] | MCNP 6.3 | ENDF/B-VII.1 | ANSI/HPS N13.3 | Steel | 5 | P | 5 | 0.13266 | 1.16%
Pu | C1 [239Pu (H/Pu = 0)] | MCNP 6.3 | ENDF/B-VII.1 | ANSI/HPS N13.3 | Steel | 5 | P | 10 | 0.032664 | 0.91%
Pu | C1 [239Pu (H/Pu = 0)] | MCNP 6.3 | ENDF/B-VII.1 | ANSI/HPS N13.3 | Steel | 5 | P | 20 | 0.0085322 | 0.92%
Pu | C1 [239Pu (H/Pu = 0)] | MCNP 6.3 | ENDF/B-VII.1 | ANSI/HPS N13.3 | Steel | 5 | P | 50 | 0.0015457 | 1.99%
Pu | C1 [239Pu (H/Pu = 0)] | MCNP 6.3 | ENDF/B-VII.1 | ANSI/HPS N13.3 | Steel | 5 | P | 100 | 0.00041128 | 2.7%
Pu | C1 [239Pu (H/Pu = 0)] | MCNP 6.3 | ENDF/B-VII.1 | ANSI/HPS N13.3 | Steel | 5 | P | 200 | 9.9521e-05 | 3.33%
Pu | C1 [239Pu (H/Pu = 0)] | MCNP 6.3 | ENDF/B-VII.1 | ANSI/HPS N13.3 | Steel | 5 | P | 300 | 3.5216e-05 | 3.89%
Pu | C1 [239Pu (H/Pu = 0)] | MCNP 6.3 | ENDF/B-VII.1 | ANSI/HPS N13.3 | Steel | 5 | P | 500 | 7.7226e-06 | 8.2%
Pu | C1 [239Pu (H/Pu = 0)] | MCNP 6.3 | ENDF/B-VII.1 | ANSI/HPS N13.3 | Steel | 5 | P | 700 | 1.8969e-06 | 7.59%
Pu | C1 [239Pu (H/Pu = 0)] | MCNP 6.3 | ENDF/B-VII.1 | ANSI/HPS N13.3 | Steel | 5 | P | 1000 | 2.2322e-07 | 10.97%
Pu | C1 [239Pu (H/Pu = 0)] | MCNP 6.3 | ENDF/B-VII.1 | ANSI/HPS N13.3 | Steel | 5 | P | 1200 | 1.1053e-07 | 17.02%
Pu | C1 [239Pu (H/Pu = 0)] | MCNP 6.3 | ENDF/B-VII.1 | ANSI/HPS N13.3 | Steel | 10 | P | 1 | 1.2232 | 1.19%
Pu | C1 [239Pu (H/Pu = 0)] | MCNP 6.3 | ENDF/B-VII.1 | ANSI/HPS N13.3 | Steel | 10 | P | 2 | 0.39025 | 1.14%
Pu | C1 [239Pu (H/Pu = 0)] | MCNP 6.3 | ENDF/B-VII.1 | ANSI/HPS N13.3 | Steel | 10 | P | 5 | 0.071945 | 1.36%
Pu | C1 [239Pu (H/Pu = 0)] | MCNP 6.3 | ENDF/B-VII.1 | ANSI/HPS N13.3 | Steel | 10 | P | 10 | 0.017929 | 1.16%
Pu | C1 [239Pu (H/Pu = 0)] | MCNP 6.3 | ENDF/B-VII.1 | ANSI/HPS N13.3 | Steel | 10 | P | 20 | 0.0047504 | 1.01%
Pu | C1 [239Pu (H/Pu = 0)] | MCNP 6.3 | ENDF/B-VII.1 | ANSI/HPS N13.3 | Steel | 10 | P | 50 | 0.00096733 | 1.76%
Pu | C1 [239Pu (H/Pu = 0)] | MCNP 6.3 | ENDF/B-VII.1 | ANSI/HPS N13.3 | Steel | 10 | P | 100 | 0.00027164 | 2.45%
Pu | C1 [239Pu (H/Pu = 0)] | MCNP 6.3 | ENDF/B-VII.1 | ANSI/HPS N13.3 | Steel | 10 | P | 200 | 6.7129e-05 | 3.02%
Pu | C1 [239Pu (H/Pu = 0)] | MCNP 6.3 | ENDF/B-VII.1 | ANSI/HPS N13.3 | Steel | 10 | P | 300 | 2.573e-05 | 3.9%
Pu | C1 [239Pu (H/Pu = 0)] | MCNP 6.3 | ENDF/B-VII.1 | ANSI/HPS N13.3 | Steel | 10 | P | 500 | 5.6318e-06 | 5.42%
Pu | C1 [239Pu (H/Pu = 0)] | MCNP 6.3 | ENDF/B-VII.1 | ANSI/HPS N13.3 | Steel | 10 | P | 700 | 1.2434e-06 | 5.71%
Pu | C1 [239Pu (H/Pu = 0)] | MCNP 6.3 | ENDF/B-VII.1 | ANSI/HPS N13.3 | Steel | 10 | P | 1000 | 1.9675e-07 | 13%
Pu | C1 [239Pu (H/Pu = 0)] | MCNP 6.3 | ENDF/B-VII.1 | ANSI/HPS N13.3 | Steel | 10 | P | 1200 | 5.7798e-08 | 13.19%
Pu | C1 [239Pu (H/Pu = 0)] | MCNP 6.3 | ENDF/B-VII.1 | ANSI/HPS N13.3 | Steel | 20 | P | 1 | 0.38701 | 0.73%
Pu | C1 [239Pu (H/Pu = 0)] | MCNP 6.3 | ENDF/B-VII.1 | ANSI/HPS N13.3 | Steel | 20 | P | 2 | 0.14378 | 1.07%
Pu | C1 [239Pu (H/Pu = 0)] | MCNP 6.3 | ENDF/B-VII.1 | ANSI/HPS N13.3 | Steel | 20 | P | 5 | 0.02986 | 1.25%
Pu | C1 [239Pu (H/Pu = 0)] | MCNP 6.3 | ENDF/B-VII.1 | ANSI/HPS N13.3 | Steel | 20 | P | 10 | 0.0077212 | 0.96%
Pu | C1 [239Pu (H/Pu = 0)] | MCNP 6.3 | ENDF/B-VII.1 | ANSI/HPS N13.3 | Steel | 20 | P | 20 | 0.0022177 | 0.89%
Pu | C1 [239Pu (H/Pu = 0)] | MCNP 6.3 | ENDF/B-VII.1 | ANSI/HPS N13.3 | Steel | 20 | P | 50 | 0.00049763 | 0.85%
Pu | C1 [239Pu (H/Pu = 0)] | MCNP 6.3 | ENDF/B-VII.1 | ANSI/HPS N13.3 | Steel | 20 | P | 100 | 0.00016353 | 1.23%
Pu | C1 [239Pu (H/Pu = 0)] | MCNP 6.3 | ENDF/B-VII.1 | ANSI/HPS N13.3 | Steel | 20 | P | 200 | 4.2434e-05 | 2.25%
Pu | C1 [239Pu (H/Pu = 0)] | MCNP 6.3 | ENDF/B-VII.1 | ANSI/HPS N13.3 | Steel | 20 | P | 300 | 1.527e-05 | 2.17%
Pu | C1 [239Pu (H/Pu = 0)] | MCNP 6.3 | ENDF/B-VII.1 | ANSI/HPS N13.3 | Steel | 20 | P | 500 | 2.9138e-06 | 2.85%
Pu | C1 [239Pu (H/Pu = 0)] | MCNP 6.3 | ENDF/B-VII.1 | ANSI/HPS N13.3 | Steel | 20 | P | 700 | 6.9328e-07 | 3.37%
Pu | C1 [239Pu (H/Pu = 0)] | MCNP 6.3 | ENDF/B-VII.1 | ANSI/HPS N13.3 | Steel | 20 | P | 1000 | 8.8074e-08 | 6.48%
Pu | C1 [239Pu (H/Pu = 0)] | MCNP 6.3 | ENDF/B-VII.1 | ANSI/HPS N13.3 | Steel | 20 | P | 1200 | 2.7672e-08 | 6.01%
Pu | C1 [239Pu (H/Pu = 0)] | MCNP 6.3 | ENDF/B-VII.1 | ANSI/HPS N13.3 | Steel | 40 | P | 1 | 0.20203 | 0.45%
Pu | C1 [239Pu (H/Pu = 0)] | MCNP 6.3 | ENDF/B-VII.1 | ANSI/HPS N13.3 | Steel | 40 | P | 2 | 0.070052 | 0.54%
Pu | C1 [239Pu (H/Pu = 0)] | MCNP 6.3 | ENDF/B-VII.1 | ANSI/HPS N13.3 | Steel | 40 | P | 5 | 0.014739 | 0.69%
Pu | C1 [239Pu (H/Pu = 0)] | MCNP 6.3 | ENDF/B-VII.1 | ANSI/HPS N13.3 | Steel | 40 | P | 10 | 0.0038068 | 0.59%
Pu | C1 [239Pu (H/Pu = 0)] | MCNP 6.3 | ENDF/B-VII.1 | ANSI/HPS N13.3 | Steel | 40 | P | 20 | 0.0010753 | 0.44%
Pu | C1 [239Pu (H/Pu = 0)] | MCNP 6.3 | ENDF/B-VII.1 | ANSI/HPS N13.3 | Steel | 40 | P | 50 | 0.0002364 | 0.48%
Pu | C1 [239Pu (H/Pu = 0)] | MCNP 6.3 | ENDF/B-VII.1 | ANSI/HPS N13.3 | Steel | 40 | P | 100 | 7.2875e-05 | 0.71%
Pu | C1 [239Pu (H/Pu = 0)] | MCNP 6.3 | ENDF/B-VII.1 | ANSI/HPS N13.3 | Steel | 40 | P | 200 | 1.8349e-05 | 1.11%
Pu | C1 [239Pu (H/Pu = 0)] | MCNP 6.3 | ENDF/B-VII.1 | ANSI/HPS N13.3 | Steel | 40 | P | 300 | 6.4633e-06 | 1.73%
Pu | C1 [239Pu (H/Pu = 0)] | MCNP 6.3 | ENDF/B-VII.1 | ANSI/HPS N13.3 | Steel | 40 | P | 500 | 1.1037e-06 | 2.21%
Pu | C1 [239Pu (H/Pu = 0)] | MCNP 6.3 | ENDF/B-VII.1 | ANSI/HPS N13.3 | Steel | 40 | P | 700 | 2.3379e-07 | 3.05%
Pu | C1 [239Pu (H/Pu = 0)] | MCNP 6.3 | ENDF/B-VII.1 | ANSI/HPS N13.3 | Steel | 40 | P | 1000 | 3.0989e-08 | 4.85%
Pu | C1 [239Pu (H/Pu = 0)] | MCNP 6.3 | ENDF/B-VII.1 | ANSI/HPS N13.3 | Steel | 40 | P | 1200 | 8.4734e-09 | 5.16%
Pu | C1 [239Pu (H/Pu = 0)] | MCNP 6.3 | ENDF/B-VII.1 | ANSI/HPS N13.3 | Water | 1 | N | 1 | 52.6887 | 0.51%
Pu | C1 [239Pu (H/Pu = 0)] | MCNP 6.3 | ENDF/B-VII.1 | ANSI/HPS N13.3 | Water | 1 | N | 2 | 15.5057 | 1%
Pu | C1 [239Pu (H/Pu = 0)] | MCNP 6.3 | ENDF/B-VII.1 | ANSI/HPS N13.3 | Water | 1 | N | 5 | 2.7622 | 2.93%
Pu | C1 [239Pu (H/Pu = 0)] | MCNP 6.3 | ENDF/B-VII.1 | ANSI/HPS N13.3 | Water | 1 | N | 10 | 0.68275 | 2.08%
Pu | C1 [239Pu (H/Pu = 0)] | MCNP 6.3 | ENDF/B-VII.1 | ANSI/HPS N13.3 | Water | 1 | N | 20 | 0.17159 | 1.29%
Pu | C1 [239Pu (H/Pu = 0)] | MCNP 6.3 | ENDF/B-VII.1 | ANSI/HPS N13.3 | Water | 1 | N | 50 | 0.02892 | 2.25%
Pu | C1 [239Pu (H/Pu = 0)] | MCNP 6.3 | ENDF/B-VII.1 | ANSI/HPS N13.3 | Water | 1 | N | 100 | 0.0069161 | 3.83%
Pu | C1 [239Pu (H/Pu = 0)] | MCNP 6.3 | ENDF/B-VII.1 | ANSI/HPS N13.3 | Water | 1 | N | 200 | 0.0013812 | 5.98%
Pu | C1 [239Pu (H/Pu = 0)] | MCNP 6.3 | ENDF/B-VII.1 | ANSI/HPS N13.3 | Water | 1 | N | 300 | 0.00043477 | 6.77%
Pu | C1 [239Pu (H/Pu = 0)] | MCNP 6.3 | ENDF/B-VII.1 | ANSI/HPS N13.3 | Water | 1 | N | 500 | 7.1085e-05 | 12.17%
Pu | C1 [239Pu (H/Pu = 0)] | MCNP 6.3 | ENDF/B-VII.1 | ANSI/HPS N13.3 | Water | 1 | N | 700 | 1.5187e-05 | 13.87%
Pu | C1 [239Pu (H/Pu = 0)] | MCNP 6.3 | ENDF/B-VII.1 | ANSI/HPS N13.3 | Water | 1 | N | 1000 | 1.4365e-06 | 15.79%
Pu | C1 [239Pu (H/Pu = 0)] | MCNP 6.3 | ENDF/B-VII.1 | ANSI/HPS N13.3 | Water | 1 | N | 1200 | 3.6317e-07 | 14.2%
Pu | C1 [239Pu (H/Pu = 0)] | MCNP 6.3 | ENDF/B-VII.1 | ANSI/HPS N13.3 | Water | 5 | N | 1 | 37.8357 | 0.6%
Pu | C1 [239Pu (H/Pu = 0)] | MCNP 6.3 | ENDF/B-VII.1 | ANSI/HPS N13.3 | Water | 5 | N | 2 | 11.0273 | 1.44%
Pu | C1 [239Pu (H/Pu = 0)] | MCNP 6.3 | ENDF/B-VII.1 | ANSI/HPS N13.3 | Water | 5 | N | 5 | 1.8112 | 1.91%
Pu | C1 [239Pu (H/Pu = 0)] | MCNP 6.3 | ENDF/B-VII.1 | ANSI/HPS N13.3 | Water | 5 | N | 10 | 0.47544 | 2.14%
Pu | C1 [239Pu (H/Pu = 0)] | MCNP 6.3 | ENDF/B-VII.1 | ANSI/HPS N13.3 | Water | 5 | N | 20 | 0.11419 | 1.14%
Pu | C1 [239Pu (H/Pu = 0)] | MCNP 6.3 | ENDF/B-VII.1 | ANSI/HPS N13.3 | Water | 5 | N | 50 | 0.018323 | 2.2%
Pu | C1 [239Pu (H/Pu = 0)] | MCNP 6.3 | ENDF/B-VII.1 | ANSI/HPS N13.3 | Water | 5 | N | 100 | 0.0041161 | 3.86%
Pu | C1 [239Pu (H/Pu = 0)] | MCNP 6.3 | ENDF/B-VII.1 | ANSI/HPS N13.3 | Water | 5 | N | 200 | 0.00071915 | 6.61%
Pu | C1 [239Pu (H/Pu = 0)] | MCNP 6.3 | ENDF/B-VII.1 | ANSI/HPS N13.3 | Water | 5 | N | 300 | 0.0002414 | 9.19%
Pu | C1 [239Pu (H/Pu = 0)] | MCNP 6.3 | ENDF/B-VII.1 | ANSI/HPS N13.3 | Water | 5 | N | 500 | 3.3325e-05 | 11.58%
Pu | C1 [239Pu (H/Pu = 0)] | MCNP 6.3 | ENDF/B-VII.1 | ANSI/HPS N13.3 | Water | 5 | N | 700 | 8.1476e-06 | 29.09%
Pu | C1 [239Pu (H/Pu = 0)] | MCNP 6.3 | ENDF/B-VII.1 | ANSI/HPS N13.3 | Water | 5 | N | 1000 | 7.2186e-07 | 6.79%
Pu | C1 [239Pu (H/Pu = 0)] | MCNP 6.3 | ENDF/B-VII.1 | ANSI/HPS N13.3 | Water | 5 | N | 1200 | 1.9878e-07 | 11.17%
Pu | C1 [239Pu (H/Pu = 0)] | MCNP 6.3 | ENDF/B-VII.1 | ANSI/HPS N13.3 | Water | 10 | N | 1 | 23.2654 | 0.74%
Pu | C1 [239Pu (H/Pu = 0)] | MCNP 6.3 | ENDF/B-VII.1 | ANSI/HPS N13.3 | Water | 10 | N | 2 | 6.5509 | 1.32%
Pu | C1 [239Pu (H/Pu = 0)] | MCNP 6.3 | ENDF/B-VII.1 | ANSI/HPS N13.3 | Water | 10 | N | 5 | 1.0872 | 1.95%
Pu | C1 [239Pu (H/Pu = 0)] | MCNP 6.3 | ENDF/B-VII.1 | ANSI/HPS N13.3 | Water | 10 | N | 10 | 0.25511 | 2.06%
Pu | C1 [239Pu (H/Pu = 0)] | MCNP 6.3 | ENDF/B-VII.1 | ANSI/HPS N13.3 | Water | 10 | N | 20 | 0.063116 | 1.1%
Pu | C1 [239Pu (H/Pu = 0)] | MCNP 6.3 | ENDF/B-VII.1 | ANSI/HPS N13.3 | Water | 10 | N | 50 | 0.0097543 | 2.25%
Pu | C1 [239Pu (H/Pu = 0)] | MCNP 6.3 | ENDF/B-VII.1 | ANSI/HPS N13.3 | Water | 10 | N | 100 | 0.0019951 | 4.35%
Pu | C1 [239Pu (H/Pu = 0)] | MCNP 6.3 | ENDF/B-VII.1 | ANSI/HPS N13.3 | Water | 10 | N | 200 | 0.00034439 | 6.05%
Pu | C1 [239Pu (H/Pu = 0)] | MCNP 6.3 | ENDF/B-VII.1 | ANSI/HPS N13.3 | Water | 10 | N | 300 | 0.00011541 | 8.14%
Pu | C1 [239Pu (H/Pu = 0)] | MCNP 6.3 | ENDF/B-VII.1 | ANSI/HPS N13.3 | Water | 10 | N | 500 | 1.5545e-05 | 11.77%
Pu | C1 [239Pu (H/Pu = 0)] | MCNP 6.3 | ENDF/B-VII.1 | ANSI/HPS N13.3 | Water | 10 | N | 700 | 3.5572e-06 | 7.04%
Pu | C1 [239Pu (H/Pu = 0)] | MCNP 6.3 | ENDF/B-VII.1 | ANSI/HPS N13.3 | Water | 10 | N | 1000 | 3.3023e-07 | 5.26%
Pu | C1 [239Pu (H/Pu = 0)] | MCNP 6.3 | ENDF/B-VII.1 | ANSI/HPS N13.3 | Water | 10 | N | 1200 | 9.016e-08 | 11.14%
Pu | C1 [239Pu (H/Pu = 0)] | MCNP 6.3 | ENDF/B-VII.1 | ANSI/HPS N13.3 | Water | 20 | N | 1 | 7.8243 | 0.6%
Pu | C1 [239Pu (H/Pu = 0)] | MCNP 6.3 | ENDF/B-VII.1 | ANSI/HPS N13.3 | Water | 20 | N | 2 | 2.0855 | 1.22%
Pu | C1 [239Pu (H/Pu = 0)] | MCNP 6.3 | ENDF/B-VII.1 | ANSI/HPS N13.3 | Water | 20 | N | 5 | 0.42396 | 18.92%
Pu | C1 [239Pu (H/Pu = 0)] | MCNP 6.3 | ENDF/B-VII.1 | ANSI/HPS N13.3 | Water | 20 | N | 10 | 0.078626 | 2.15%
Pu | C1 [239Pu (H/Pu = 0)] | MCNP 6.3 | ENDF/B-VII.1 | ANSI/HPS N13.3 | Water | 20 | N | 20 | 0.018662 | 1.21%
Pu | C1 [239Pu (H/Pu = 0)] | MCNP 6.3 | ENDF/B-VII.1 | ANSI/HPS N13.3 | Water | 20 | N | 50 | 0.0027941 | 2.15%
Pu | C1 [239Pu (H/Pu = 0)] | MCNP 6.3 | ENDF/B-VII.1 | ANSI/HPS N13.3 | Water | 20 | N | 100 | 0.00054723 | 5.68%
Pu | C1 [239Pu (H/Pu = 0)] | MCNP 6.3 | ENDF/B-VII.1 | ANSI/HPS N13.3 | Water | 20 | N | 200 | 0.00010407 | 7.39%
Pu | C1 [239Pu (H/Pu = 0)] | MCNP 6.3 | ENDF/B-VII.1 | ANSI/HPS N13.3 | Water | 20 | N | 300 | 2.6528e-05 | 6.63%
Pu | C1 [239Pu (H/Pu = 0)] | MCNP 6.3 | ENDF/B-VII.1 | ANSI/HPS N13.3 | Water | 20 | N | 500 | 4.6799e-06 | 8.98%
Pu | C1 [239Pu (H/Pu = 0)] | MCNP 6.3 | ENDF/B-VII.1 | ANSI/HPS N13.3 | Water | 20 | N | 700 | 8.3866e-07 | 5.06%
Pu | C1 [239Pu (H/Pu = 0)] | MCNP 6.3 | ENDF/B-VII.1 | ANSI/HPS N13.3 | Water | 20 | N | 1000 | 9.7026e-08 | 7.71%
Pu | C1 [239Pu (H/Pu = 0)] | MCNP 6.3 | ENDF/B-VII.1 | ANSI/HPS N13.3 | Water | 20 | N | 1200 | 3.3623e-08 | 27.69%
Pu | C1 [239Pu (H/Pu = 0)] | MCNP 6.3 | ENDF/B-VII.1 | ANSI/HPS N13.3 | Water | 40 | N | 1 | 0.94999 | 0.48%
Pu | C1 [239Pu (H/Pu = 0)] | MCNP 6.3 | ENDF/B-VII.1 | ANSI/HPS N13.3 | Water | 40 | N | 2 | 0.2352 | 1.12%
Pu | C1 [239Pu (H/Pu = 0)] | MCNP 6.3 | ENDF/B-VII.1 | ANSI/HPS N13.3 | Water | 40 | N | 5 | 0.036655 | 1.88%
Pu | C1 [239Pu (H/Pu = 0)] | MCNP 6.3 | ENDF/B-VII.1 | ANSI/HPS N13.3 | Water | 40 | N | 10 | 0.0079682 | 1.93%
Pu | C1 [239Pu (H/Pu = 0)] | MCNP 6.3 | ENDF/B-VII.1 | ANSI/HPS N13.3 | Water | 40 | N | 20 | 0.0017919 | 1.18%
Pu | C1 [239Pu (H/Pu = 0)] | MCNP 6.3 | ENDF/B-VII.1 | ANSI/HPS N13.3 | Water | 40 | N | 50 | 0.00026624 | 2.67%
Pu | C1 [239Pu (H/Pu = 0)] | MCNP 6.3 | ENDF/B-VII.1 | ANSI/HPS N13.3 | Water | 40 | N | 100 | 5.0195e-05 | 4.43%
Pu | C1 [239Pu (H/Pu = 0)] | MCNP 6.3 | ENDF/B-VII.1 | ANSI/HPS N13.3 | Water | 40 | N | 200 | 9.0427e-06 | 5.87%
Pu | C1 [239Pu (H/Pu = 0)] | MCNP 6.3 | ENDF/B-VII.1 | ANSI/HPS N13.3 | Water | 40 | N | 300 | 2.9796e-06 | 11.76%
Pu | C1 [239Pu (H/Pu = 0)] | MCNP 6.3 | ENDF/B-VII.1 | ANSI/HPS N13.3 | Water | 40 | N | 500 | 4.2487e-07 | 8.13%
Pu | C1 [239Pu (H/Pu = 0)] | MCNP 6.3 | ENDF/B-VII.1 | ANSI/HPS N13.3 | Water | 40 | N | 700 | 1.0259e-07 | 10.97%
Pu | C1 [239Pu (H/Pu = 0)] | MCNP 6.3 | ENDF/B-VII.1 | ANSI/HPS N13.3 | Water | 40 | N | 1000 | 1.264e-08 | 16.68%
Pu | C1 [239Pu (H/Pu = 0)] | MCNP 6.3 | ENDF/B-VII.1 | ANSI/HPS N13.3 | Water | 40 | N | 1200 | 3.1465e-09 | 16.33%
Pu | C1 [239Pu (H/Pu = 0)] | MCNP 6.3 | ENDF/B-VII.1 | ANSI/HPS N13.3 | Water | 1 | P | 1 | 3.2209 | 0.16%
Pu | C1 [239Pu (H/Pu = 0)] | MCNP 6.3 | ENDF/B-VII.1 | ANSI/HPS N13.3 | Water | 1 | P | 2 | 0.99478 | 0.31%
Pu | C1 [239Pu (H/Pu = 0)] | MCNP 6.3 | ENDF/B-VII.1 | ANSI/HPS N13.3 | Water | 1 | P | 5 | 0.16936 | 0.39%
Pu | C1 [239Pu (H/Pu = 0)] | MCNP 6.3 | ENDF/B-VII.1 | ANSI/HPS N13.3 | Water | 1 | P | 10 | 0.041745 | 0.43%
Pu | C1 [239Pu (H/Pu = 0)] | MCNP 6.3 | ENDF/B-VII.1 | ANSI/HPS N13.3 | Water | 1 | P | 20 | 0.010685 | 0.98%
Pu | C1 [239Pu (H/Pu = 0)] | MCNP 6.3 | ENDF/B-VII.1 | ANSI/HPS N13.3 | Water | 1 | P | 50 | 0.0018978 | 4.36%
Pu | C1 [239Pu (H/Pu = 0)] | MCNP 6.3 | ENDF/B-VII.1 | ANSI/HPS N13.3 | Water | 1 | P | 100 | 0.00047363 | 5.96%
Pu | C1 [239Pu (H/Pu = 0)] | MCNP 6.3 | ENDF/B-VII.1 | ANSI/HPS N13.3 | Water | 1 | P | 200 | 0.00015054 | 12.91%
Pu | C1 [239Pu (H/Pu = 0)] | MCNP 6.3 | ENDF/B-VII.1 | ANSI/HPS N13.3 | Water | 1 | P | 300 | 3.7402e-05 | 3.79%
Pu | C1 [239Pu (H/Pu = 0)] | MCNP 6.3 | ENDF/B-VII.1 | ANSI/HPS N13.3 | Water | 1 | P | 500 | 7.4745e-06 | 6.6%
Pu | C1 [239Pu (H/Pu = 0)] | MCNP 6.3 | ENDF/B-VII.1 | ANSI/HPS N13.3 | Water | 1 | P | 700 | 2.4466e-06 | 10.67%
Pu | C1 [239Pu (H/Pu = 0)] | MCNP 6.3 | ENDF/B-VII.1 | ANSI/HPS N13.3 | Water | 1 | P | 1000 | 3.566e-07 | 19.07%
Pu | C1 [239Pu (H/Pu = 0)] | MCNP 6.3 | ENDF/B-VII.1 | ANSI/HPS N13.3 | Water | 1 | P | 1200 | 1.774e-07 | 31.08%
Pu | C1 [239Pu (H/Pu = 0)] | MCNP 6.3 | ENDF/B-VII.1 | ANSI/HPS N13.3 | Water | 5 | P | 1 | 2.806 | 0.18%
Pu | C1 [239Pu (H/Pu = 0)] | MCNP 6.3 | ENDF/B-VII.1 | ANSI/HPS N13.3 | Water | 5 | P | 2 | 0.88723 | 0.33%
Pu | C1 [239Pu (H/Pu = 0)] | MCNP 6.3 | ENDF/B-VII.1 | ANSI/HPS N13.3 | Water | 5 | P | 5 | 0.15996 | 0.4%
Pu | C1 [239Pu (H/Pu = 0)] | MCNP 6.3 | ENDF/B-VII.1 | ANSI/HPS N13.3 | Water | 5 | P | 10 | 0.040554 | 0.47%
Pu | C1 [239Pu (H/Pu = 0)] | MCNP 6.3 | ENDF/B-VII.1 | ANSI/HPS N13.3 | Water | 5 | P | 20 | 0.010587 | 0.72%
Pu | C1 [239Pu (H/Pu = 0)] | MCNP 6.3 | ENDF/B-VII.1 | ANSI/HPS N13.3 | Water | 5 | P | 50 | 0.0017649 | 3.35%
Pu | C1 [239Pu (H/Pu = 0)] | MCNP 6.3 | ENDF/B-VII.1 | ANSI/HPS N13.3 | Water | 5 | P | 100 | 0.00052154 | 6.77%
Pu | C1 [239Pu (H/Pu = 0)] | MCNP 6.3 | ENDF/B-VII.1 | ANSI/HPS N13.3 | Water | 5 | P | 200 | 0.00010435 | 13.27%
Pu | C1 [239Pu (H/Pu = 0)] | MCNP 6.3 | ENDF/B-VII.1 | ANSI/HPS N13.3 | Water | 5 | P | 300 | 3.4327e-05 | 9.44%
Pu | C1 [239Pu (H/Pu = 0)] | MCNP 6.3 | ENDF/B-VII.1 | ANSI/HPS N13.3 | Water | 5 | P | 500 | 5.0603e-06 | 7.34%
Pu | C1 [239Pu (H/Pu = 0)] | MCNP 6.3 | ENDF/B-VII.1 | ANSI/HPS N13.3 | Water | 5 | P | 700 | 1.6087e-06 | 17.12%
Pu | C1 [239Pu (H/Pu = 0)] | MCNP 6.3 | ENDF/B-VII.1 | ANSI/HPS N13.3 | Water | 5 | P | 1000 | 2.9326e-07 | 19.64%
Pu | C1 [239Pu (H/Pu = 0)] | MCNP 6.3 | ENDF/B-VII.1 | ANSI/HPS N13.3 | Water | 5 | P | 1200 | 1.2837e-07 | 23.54%
Pu | C1 [239Pu (H/Pu = 0)] | MCNP 6.3 | ENDF/B-VII.1 | ANSI/HPS N13.3 | Water | 10 | P | 1 | 2.8376 | 0.3%
Pu | C1 [239Pu (H/Pu = 0)] | MCNP 6.3 | ENDF/B-VII.1 | ANSI/HPS N13.3 | Water | 10 | P | 2 | 0.86905 | 0.38%
Pu | C1 [239Pu (H/Pu = 0)] | MCNP 6.3 | ENDF/B-VII.1 | ANSI/HPS N13.3 | Water | 10 | P | 5 | 0.15776 | 0.54%
Pu | C1 [239Pu (H/Pu = 0)] | MCNP 6.3 | ENDF/B-VII.1 | ANSI/HPS N13.3 | Water | 10 | P | 10 | 0.039439 | 0.48%
Pu | C1 [239Pu (H/Pu = 0)] | MCNP 6.3 | ENDF/B-VII.1 | ANSI/HPS N13.3 | Water | 10 | P | 20 | 0.010116 | 0.65%
Pu | C1 [239Pu (H/Pu = 0)] | MCNP 6.3 | ENDF/B-VII.1 | ANSI/HPS N13.3 | Water | 10 | P | 50 | 0.0017743 | 2.99%
Pu | C1 [239Pu (H/Pu = 0)] | MCNP 6.3 | ENDF/B-VII.1 | ANSI/HPS N13.3 | Water | 10 | P | 100 | 0.00042779 | 6.22%
Pu | C1 [239Pu (H/Pu = 0)] | MCNP 6.3 | ENDF/B-VII.1 | ANSI/HPS N13.3 | Water | 10 | P | 200 | 8.4774e-05 | 10.16%
Pu | C1 [239Pu (H/Pu = 0)] | MCNP 6.3 | ENDF/B-VII.1 | ANSI/HPS N13.3 | Water | 10 | P | 300 | 2.5706e-05 | 8.48%
Pu | C1 [239Pu (H/Pu = 0)] | MCNP 6.3 | ENDF/B-VII.1 | ANSI/HPS N13.3 | Water | 10 | P | 500 | 7.8201e-06 | 25.54%
Pu | C1 [239Pu (H/Pu = 0)] | MCNP 6.3 | ENDF/B-VII.1 | ANSI/HPS N13.3 | Water | 10 | P | 700 | 1.0705e-06 | 7.83%
Pu | C1 [239Pu (H/Pu = 0)] | MCNP 6.3 | ENDF/B-VII.1 | ANSI/HPS N13.3 | Water | 10 | P | 1000 | 2.2807e-07 | 17.72%
Pu | C1 [239Pu (H/Pu = 0)] | MCNP 6.3 | ENDF/B-VII.1 | ANSI/HPS N13.3 | Water | 10 | P | 1200 | 9.1047e-08 | 17.04%
Pu | C1 [239Pu (H/Pu = 0)] | MCNP 6.3 | ENDF/B-VII.1 | ANSI/HPS N13.3 | Water | 20 | P | 1 | 3.0119 | 0.45%
Pu | C1 [239Pu (H/Pu = 0)] | MCNP 6.3 | ENDF/B-VII.1 | ANSI/HPS N13.3 | Water | 20 | P | 2 | 0.85355 | 0.65%
Pu | C1 [239Pu (H/Pu = 0)] | MCNP 6.3 | ENDF/B-VII.1 | ANSI/HPS N13.3 | Water | 20 | P | 5 | 0.13785 | 0.78%
Pu | C1 [239Pu (H/Pu = 0)] | MCNP 6.3 | ENDF/B-VII.1 | ANSI/HPS N13.3 | Water | 20 | P | 10 | 0.032842 | 0.74%
Pu | C1 [239Pu (H/Pu = 0)] | MCNP 6.3 | ENDF/B-VII.1 | ANSI/HPS N13.3 | Water | 20 | P | 20 | 0.008088 | 0.8%
Pu | C1 [239Pu (H/Pu = 0)] | MCNP 6.3 | ENDF/B-VII.1 | ANSI/HPS N13.3 | Water | 20 | P | 50 | 0.0012739 | 2.31%
Pu | C1 [239Pu (H/Pu = 0)] | MCNP 6.3 | ENDF/B-VII.1 | ANSI/HPS N13.3 | Water | 20 | P | 100 | 0.00030652 | 4.95%
Pu | C1 [239Pu (H/Pu = 0)] | MCNP 6.3 | ENDF/B-VII.1 | ANSI/HPS N13.3 | Water | 20 | P | 200 | 5.4311e-05 | 4.65%
Pu | C1 [239Pu (H/Pu = 0)] | MCNP 6.3 | ENDF/B-VII.1 | ANSI/HPS N13.3 | Water | 20 | P | 300 | 1.974e-05 | 8.41%
Pu | C1 [239Pu (H/Pu = 0)] | MCNP 6.3 | ENDF/B-VII.1 | ANSI/HPS N13.3 | Water | 20 | P | 500 | 3.7251e-06 | 15.77%
Pu | C1 [239Pu (H/Pu = 0)] | MCNP 6.3 | ENDF/B-VII.1 | ANSI/HPS N13.3 | Water | 20 | P | 700 | 6.2254e-07 | 8.6%
Pu | C1 [239Pu (H/Pu = 0)] | MCNP 6.3 | ENDF/B-VII.1 | ANSI/HPS N13.3 | Water | 20 | P | 1000 | 1.2877e-07 | 20.23%
Pu | C1 [239Pu (H/Pu = 0)] | MCNP 6.3 | ENDF/B-VII.1 | ANSI/HPS N13.3 | Water | 20 | P | 1200 | 4.7912e-08 | 23.77%
Pu | C1 [239Pu (H/Pu = 0)] | MCNP 6.3 | ENDF/B-VII.1 | ANSI/HPS N13.3 | Water | 40 | P | 1 | 1.3568 | 0.4%
Pu | C1 [239Pu (H/Pu = 0)] | MCNP 6.3 | ENDF/B-VII.1 | ANSI/HPS N13.3 | Water | 40 | P | 2 | 0.35693 | 0.79%
Pu | C1 [239Pu (H/Pu = 0)] | MCNP 6.3 | ENDF/B-VII.1 | ANSI/HPS N13.3 | Water | 40 | P | 5 | 0.056304 | 1.18%
Pu | C1 [239Pu (H/Pu = 0)] | MCNP 6.3 | ENDF/B-VII.1 | ANSI/HPS N13.3 | Water | 40 | P | 10 | 0.01188 | 1.07%
Pu | C1 [239Pu (H/Pu = 0)] | MCNP 6.3 | ENDF/B-VII.1 | ANSI/HPS N13.3 | Water | 40 | P | 20 | 0.0027722 | 1%
Pu | C1 [239Pu (H/Pu = 0)] | MCNP 6.3 | ENDF/B-VII.1 | ANSI/HPS N13.3 | Water | 40 | P | 50 | 0.00043037 | 2.17%
Pu | C1 [239Pu (H/Pu = 0)] | MCNP 6.3 | ENDF/B-VII.1 | ANSI/HPS N13.3 | Water | 40 | P | 100 | 8.8375e-05 | 4.25%
Pu | C1 [239Pu (H/Pu = 0)] | MCNP 6.3 | ENDF/B-VII.1 | ANSI/HPS N13.3 | Water | 40 | P | 200 | 1.8766e-05 | 12.43%
Pu | C1 [239Pu (H/Pu = 0)] | MCNP 6.3 | ENDF/B-VII.1 | ANSI/HPS N13.3 | Water | 40 | P | 300 | 6.4501e-06 | 20.26%
Pu | C1 [239Pu (H/Pu = 0)] | MCNP 6.3 | ENDF/B-VII.1 | ANSI/HPS N13.3 | Water | 40 | P | 500 | 9.4004e-07 | 11.78%
Pu | C1 [239Pu (H/Pu = 0)] | MCNP 6.3 | ENDF/B-VII.1 | ANSI/HPS N13.3 | Water | 40 | P | 700 | 3.0978e-07 | 26.99%
Pu | C1 [239Pu (H/Pu = 0)] | MCNP 6.3 | ENDF/B-VII.1 | ANSI/HPS N13.3 | Water | 40 | P | 1000 | 5.9628e-08 | 16.28%
Pu | C1 [239Pu (H/Pu = 0)] | MCNP 6.3 | ENDF/B-VII.1 | ANSI/HPS N13.3 | Water | 40 | P | 1200 | 1.2779e-08 | 23.79%
Pu | C2 [239Pu (H/Pu = 10)] | MCNP 6.3 | ENDF/B-VII.1 | ANSI/HPS N13.3 | Concrete | 1 | N | 1 | 27.3032 | 0.85%
Pu | C2 [239Pu (H/Pu = 10)] | MCNP 6.3 | ENDF/B-VII.1 | ANSI/HPS N13.3 | Concrete | 1 | N | 2 | 8.5626 | 1.5%
Pu | C2 [239Pu (H/Pu = 10)] | MCNP 6.3 | ENDF/B-VII.1 | ANSI/HPS N13.3 | Concrete | 1 | N | 5 | 1.5064 | 2.14%
Pu | C2 [239Pu (H/Pu = 10)] | MCNP 6.3 | ENDF/B-VII.1 | ANSI/HPS N13.3 | Concrete | 1 | N | 10 | 0.40974 | 2.63%
Pu | C2 [239Pu (H/Pu = 10)] | MCNP 6.3 | ENDF/B-VII.1 | ANSI/HPS N13.3 | Concrete | 1 | N | 20 | 0.099917 | 1.8%
Pu | C2 [239Pu (H/Pu = 10)] | MCNP 6.3 | ENDF/B-VII.1 | ANSI/HPS N13.3 | Concrete | 1 | N | 50 | 0.016909 | 2.83%
Pu | C2 [239Pu (H/Pu = 10)] | MCNP 6.3 | ENDF/B-VII.1 | ANSI/HPS N13.3 | Concrete | 1 | N | 100 | 0.0041399 | 4.78%
Pu | C2 [239Pu (H/Pu = 10)] | MCNP 6.3 | ENDF/B-VII.1 | ANSI/HPS N13.3 | Concrete | 1 | N | 200 | 0.00087569 | 7.33%
Pu | C2 [239Pu (H/Pu = 10)] | MCNP 6.3 | ENDF/B-VII.1 | ANSI/HPS N13.3 | Concrete | 1 | N | 300 | 0.00023438 | 7.52%
Pu | C2 [239Pu (H/Pu = 10)] | MCNP 6.3 | ENDF/B-VII.1 | ANSI/HPS N13.3 | Concrete | 1 | N | 500 | 3.7803e-05 | 9.15%
Pu | C2 [239Pu (H/Pu = 10)] | MCNP 6.3 | ENDF/B-VII.1 | ANSI/HPS N13.3 | Concrete | 1 | N | 700 | 1.116e-05 | 16.16%
Pu | C2 [239Pu (H/Pu = 10)] | MCNP 6.3 | ENDF/B-VII.1 | ANSI/HPS N13.3 | Concrete | 1 | N | 1000 | 9.2954e-07 | 11.41%
Pu | C2 [239Pu (H/Pu = 10)] | MCNP 6.3 | ENDF/B-VII.1 | ANSI/HPS N13.3 | Concrete | 1 | N | 1200 | 2.0676e-07 | 6.65%
Pu | C2 [239Pu (H/Pu = 10)] | MCNP 6.3 | ENDF/B-VII.1 | ANSI/HPS N13.3 | Concrete | 5 | N | 1 | 22.8215 | 1.02%
Pu | C2 [239Pu (H/Pu = 10)] | MCNP 6.3 | ENDF/B-VII.1 | ANSI/HPS N13.3 | Concrete | 5 | N | 2 | 7.0937 | 1.6%
Pu | C2 [239Pu (H/Pu = 10)] | MCNP 6.3 | ENDF/B-VII.1 | ANSI/HPS N13.3 | Concrete | 5 | N | 5 | 1.2347 | 1.78%
Pu | C2 [239Pu (H/Pu = 10)] | MCNP 6.3 | ENDF/B-VII.1 | ANSI/HPS N13.3 | Concrete | 5 | N | 10 | 0.31096 | 2.45%
Pu | C2 [239Pu (H/Pu = 10)] | MCNP 6.3 | ENDF/B-VII.1 | ANSI/HPS N13.3 | Concrete | 5 | N | 20 | 0.077348 | 1.64%
Pu | C2 [239Pu (H/Pu = 10)] | MCNP 6.3 | ENDF/B-VII.1 | ANSI/HPS N13.3 | Concrete | 5 | N | 50 | 0.012801 | 2.42%
Pu | C2 [239Pu (H/Pu = 10)] | MCNP 6.3 | ENDF/B-VII.1 | ANSI/HPS N13.3 | Concrete | 5 | N | 100 | 0.0030648 | 4.66%
Pu | C2 [239Pu (H/Pu = 10)] | MCNP 6.3 | ENDF/B-VII.1 | ANSI/HPS N13.3 | Concrete | 5 | N | 200 | 0.00056479 | 7.27%
Pu | C2 [239Pu (H/Pu = 10)] | MCNP 6.3 | ENDF/B-VII.1 | ANSI/HPS N13.3 | Concrete | 5 | N | 300 | 0.00016519 | 9.25%
Pu | C2 [239Pu (H/Pu = 10)] | MCNP 6.3 | ENDF/B-VII.1 | ANSI/HPS N13.3 | Concrete | 5 | N | 500 | 3.2074e-05 | 25%
Pu | C2 [239Pu (H/Pu = 10)] | MCNP 6.3 | ENDF/B-VII.1 | ANSI/HPS N13.3 | Concrete | 5 | N | 700 | 5.8551e-06 | 14.26%
Pu | C2 [239Pu (H/Pu = 10)] | MCNP 6.3 | ENDF/B-VII.1 | ANSI/HPS N13.3 | Concrete | 5 | N | 1000 | 9.4854e-07 | 31.77%
Pu | C2 [239Pu (H/Pu = 10)] | MCNP 6.3 | ENDF/B-VII.1 | ANSI/HPS N13.3 | Concrete | 5 | N | 1200 | 1.7346e-07 | 29.4%
Pu | C2 [239Pu (H/Pu = 10)] | MCNP 6.3 | ENDF/B-VII.1 | ANSI/HPS N13.3 | Concrete | 10 | N | 1 | 16.5513 | 0.88%
Pu | C2 [239Pu (H/Pu = 10)] | MCNP 6.3 | ENDF/B-VII.1 | ANSI/HPS N13.3 | Concrete | 10 | N | 2 | 5.0505 | 1.64%
Pu | C2 [239Pu (H/Pu = 10)] | MCNP 6.3 | ENDF/B-VII.1 | ANSI/HPS N13.3 | Concrete | 10 | N | 5 | 0.85071 | 2.14%
Pu | C2 [239Pu (H/Pu = 10)] | MCNP 6.3 | ENDF/B-VII.1 | ANSI/HPS N13.3 | Concrete | 10 | N | 10 | 0.21892 | 2.7%
Pu | C2 [239Pu (H/Pu = 10)] | MCNP 6.3 | ENDF/B-VII.1 | ANSI/HPS N13.3 | Concrete | 10 | N | 20 | 0.052537 | 1.63%
Pu | C2 [239Pu (H/Pu = 10)] | MCNP 6.3 | ENDF/B-VII.1 | ANSI/HPS N13.3 | Concrete | 10 | N | 50 | 0.0082914 | 2.45%
Pu | C2 [239Pu (H/Pu = 10)] | MCNP 6.3 | ENDF/B-VII.1 | ANSI/HPS N13.3 | Concrete | 10 | N | 100 | 0.0018317 | 5.27%
Pu | C2 [239Pu (H/Pu = 10)] | MCNP 6.3 | ENDF/B-VII.1 | ANSI/HPS N13.3 | Concrete | 10 | N | 200 | 0.00039842 | 8.97%
Pu | C2 [239Pu (H/Pu = 10)] | MCNP 6.3 | ENDF/B-VII.1 | ANSI/HPS N13.3 | Concrete | 10 | N | 300 | 8.791e-05 | 7.79%
Pu | C2 [239Pu (H/Pu = 10)] | MCNP 6.3 | ENDF/B-VII.1 | ANSI/HPS N13.3 | Concrete | 10 | N | 500 | 1.3672e-05 | 10.62%
Pu | C2 [239Pu (H/Pu = 10)] | MCNP 6.3 | ENDF/B-VII.1 | ANSI/HPS N13.3 | Concrete | 10 | N | 700 | 2.9295e-06 | 10.71%
Pu | C2 [239Pu (H/Pu = 10)] | MCNP 6.3 | ENDF/B-VII.1 | ANSI/HPS N13.3 | Concrete | 10 | N | 1000 | 4.1437e-07 | 19.91%
Pu | C2 [239Pu (H/Pu = 10)] | MCNP 6.3 | ENDF/B-VII.1 | ANSI/HPS N13.3 | Concrete | 10 | N | 1200 | 8.558e-08 | 11.57%
Pu | C2 [239Pu (H/Pu = 10)] | MCNP 6.3 | ENDF/B-VII.1 | ANSI/HPS N13.3 | Concrete | 20 | N | 1 | 7.6942 | 0.71%
Pu | C2 [239Pu (H/Pu = 10)] | MCNP 6.3 | ENDF/B-VII.1 | ANSI/HPS N13.3 | Concrete | 20 | N | 2 | 2.273 | 1.45%
Pu | C2 [239Pu (H/Pu = 10)] | MCNP 6.3 | ENDF/B-VII.1 | ANSI/HPS N13.3 | Concrete | 20 | N | 5 | 0.3711 | 1.94%
Pu | C2 [239Pu (H/Pu = 10)] | MCNP 6.3 | ENDF/B-VII.1 | ANSI/HPS N13.3 | Concrete | 20 | N | 10 | 0.096032 | 2.61%
Pu | C2 [239Pu (H/Pu = 10)] | MCNP 6.3 | ENDF/B-VII.1 | ANSI/HPS N13.3 | Concrete | 20 | N | 20 | 0.022577 | 1.58%
Pu | C2 [239Pu (H/Pu = 10)] | MCNP 6.3 | ENDF/B-VII.1 | ANSI/HPS N13.3 | Concrete | 20 | N | 50 | 0.0033458 | 1.96%
Pu | C2 [239Pu (H/Pu = 10)] | MCNP 6.3 | ENDF/B-VII.1 | ANSI/HPS N13.3 | Concrete | 20 | N | 100 | 0.00070835 | 5.51%
Pu | C2 [239Pu (H/Pu = 10)] | MCNP 6.3 | ENDF/B-VII.1 | ANSI/HPS N13.3 | Concrete | 20 | N | 200 | 0.00011918 | 6.7%
Pu | C2 [239Pu (H/Pu = 10)] | MCNP 6.3 | ENDF/B-VII.1 | ANSI/HPS N13.3 | Concrete | 20 | N | 300 | 2.8527e-05 | 7.94%
Pu | C2 [239Pu (H/Pu = 10)] | MCNP 6.3 | ENDF/B-VII.1 | ANSI/HPS N13.3 | Concrete | 20 | N | 500 | 6.2932e-06 | 20.55%
Pu | C2 [239Pu (H/Pu = 10)] | MCNP 6.3 | ENDF/B-VII.1 | ANSI/HPS N13.3 | Concrete | 20 | N | 700 | 9.2699e-07 | 8.06%
Pu | C2 [239Pu (H/Pu = 10)] | MCNP 6.3 | ENDF/B-VII.1 | ANSI/HPS N13.3 | Concrete | 20 | N | 1000 | 1.1796e-07 | 8.06%
Pu | C2 [239Pu (H/Pu = 10)] | MCNP 6.3 | ENDF/B-VII.1 | ANSI/HPS N13.3 | Concrete | 20 | N | 1200 | 2.2427e-08 | 4.44%
Pu | C2 [239Pu (H/Pu = 10)] | MCNP 6.3 | ENDF/B-VII.1 | ANSI/HPS N13.3 | Concrete | 40 | N | 1 | 1.5363 | 0.7%
Pu | C2 [239Pu (H/Pu = 10)] | MCNP 6.3 | ENDF/B-VII.1 | ANSI/HPS N13.3 | Concrete | 40 | N | 2 | 0.40943 | 1.23%
Pu | C2 [239Pu (H/Pu = 10)] | MCNP 6.3 | ENDF/B-VII.1 | ANSI/HPS N13.3 | Concrete | 40 | N | 5 | 0.06431 | 1.69%
Pu | C2 [239Pu (H/Pu = 10)] | MCNP 6.3 | ENDF/B-VII.1 | ANSI/HPS N13.3 | Concrete | 40 | N | 10 | 0.014224 | 1.98%
Pu | C2 [239Pu (H/Pu = 10)] | MCNP 6.3 | ENDF/B-VII.1 | ANSI/HPS N13.3 | Concrete | 40 | N | 20 | 0.0034864 | 2.46%
Pu | C2 [239Pu (H/Pu = 10)] | MCNP 6.3 | ENDF/B-VII.1 | ANSI/HPS N13.3 | Concrete | 40 | N | 50 | 0.00049036 | 1.86%
Pu | C2 [239Pu (H/Pu = 10)] | MCNP 6.3 | ENDF/B-VII.1 | ANSI/HPS N13.3 | Concrete | 40 | N | 100 | 0.00010306 | 3.7%
Pu | C2 [239Pu (H/Pu = 10)] | MCNP 6.3 | ENDF/B-VII.1 | ANSI/HPS N13.3 | Concrete | 40 | N | 200 | 1.6598e-05 | 5.54%
Pu | C2 [239Pu (H/Pu = 10)] | MCNP 6.3 | ENDF/B-VII.1 | ANSI/HPS N13.3 | Concrete | 40 | N | 300 | 4.7867e-06 | 7.28%
Pu | C2 [239Pu (H/Pu = 10)] | MCNP 6.3 | ENDF/B-VII.1 | ANSI/HPS N13.3 | Concrete | 40 | N | 500 | 6.9459e-07 | 11.88%
Pu | C2 [239Pu (H/Pu = 10)] | MCNP 6.3 | ENDF/B-VII.1 | ANSI/HPS N13.3 | Concrete | 40 | N | 700 | 1.3471e-07 | 6.72%
Pu | C2 [239Pu (H/Pu = 10)] | MCNP 6.3 | ENDF/B-VII.1 | ANSI/HPS N13.3 | Concrete | 40 | N | 1000 | 1.5989e-08 | 6.45%
Pu | C2 [239Pu (H/Pu = 10)] | MCNP 6.3 | ENDF/B-VII.1 | ANSI/HPS N13.3 | Concrete | 40 | N | 1200 | 3.5854e-09 | 5.53%
Pu | C2 [239Pu (H/Pu = 10)] | MCNP 6.3 | ENDF/B-VII.1 | ANSI/HPS N13.3 | Concrete | 1 | P | 1 | 8.0272 | 0.21%
Pu | C2 [239Pu (H/Pu = 10)] | MCNP 6.3 | ENDF/B-VII.1 | ANSI/HPS N13.3 | Concrete | 1 | P | 2 | 2.3737 | 0.28%
Pu | C2 [239Pu (H/Pu = 10)] | MCNP 6.3 | ENDF/B-VII.1 | ANSI/HPS N13.3 | Concrete | 1 | P | 5 | 0.42172 | 0.34%
Pu | C2 [239Pu (H/Pu = 10)] | MCNP 6.3 | ENDF/B-VII.1 | ANSI/HPS N13.3 | Concrete | 1 | P | 10 | 0.10765 | 0.49%
Pu | C2 [239Pu (H/Pu = 10)] | MCNP 6.3 | ENDF/B-VII.1 | ANSI/HPS N13.3 | Concrete | 1 | P | 20 | 0.026935 | 0.45%
Pu | C2 [239Pu (H/Pu = 10)] | MCNP 6.3 | ENDF/B-VII.1 | ANSI/HPS N13.3 | Concrete | 1 | P | 50 | 0.0042808 | 4.04%
Pu | C2 [239Pu (H/Pu = 10)] | MCNP 6.3 | ENDF/B-VII.1 | ANSI/HPS N13.3 | Concrete | 1 | P | 100 | 0.00089728 | 7.4%
Pu | C2 [239Pu (H/Pu = 10)] | MCNP 6.3 | ENDF/B-VII.1 | ANSI/HPS N13.3 | Concrete | 1 | P | 200 | 0.00017574 | 11.29%
Pu | C2 [239Pu (H/Pu = 10)] | MCNP 6.3 | ENDF/B-VII.1 | ANSI/HPS N13.3 | Concrete | 1 | P | 300 | 7.8453e-05 | 16.76%
Pu | C2 [239Pu (H/Pu = 10)] | MCNP 6.3 | ENDF/B-VII.1 | ANSI/HPS N13.3 | Concrete | 1 | P | 500 | 1.1864e-05 | 25.87%
Pu | C2 [239Pu (H/Pu = 10)] | MCNP 6.3 | ENDF/B-VII.1 | ANSI/HPS N13.3 | Concrete | 1 | P | 700 | 2.4402e-06 | 15.8%
Pu | C2 [239Pu (H/Pu = 10)] | MCNP 6.3 | ENDF/B-VII.1 | ANSI/HPS N13.3 | Concrete | 1 | P | 1000 | 3.492e-07 | 12.34%
Pu | C2 [239Pu (H/Pu = 10)] | MCNP 6.3 | ENDF/B-VII.1 | ANSI/HPS N13.3 | Concrete | 1 | P | 1200 | 1.2553e-07 | 23.78%
Pu | C2 [239Pu (H/Pu = 10)] | MCNP 6.3 | ENDF/B-VII.1 | ANSI/HPS N13.3 | Concrete | 5 | P | 1 | 6.5875 | 0.15%
Pu | C2 [239Pu (H/Pu = 10)] | MCNP 6.3 | ENDF/B-VII.1 | ANSI/HPS N13.3 | Concrete | 5 | P | 2 | 1.9525 | 0.25%
Pu | C2 [239Pu (H/Pu = 10)] | MCNP 6.3 | ENDF/B-VII.1 | ANSI/HPS N13.3 | Concrete | 5 | P | 5 | 0.34913 | 0.42%
Pu | C2 [239Pu (H/Pu = 10)] | MCNP 6.3 | ENDF/B-VII.1 | ANSI/HPS N13.3 | Concrete | 5 | P | 10 | 0.089158 | 0.53%
Pu | C2 [239Pu (H/Pu = 10)] | MCNP 6.3 | ENDF/B-VII.1 | ANSI/HPS N13.3 | Concrete | 5 | P | 20 | 0.021751 | 0.52%
Pu | C2 [239Pu (H/Pu = 10)] | MCNP 6.3 | ENDF/B-VII.1 | ANSI/HPS N13.3 | Concrete | 5 | P | 50 | 0.0033345 | 3.88%
Pu | C2 [239Pu (H/Pu = 10)] | MCNP 6.3 | ENDF/B-VII.1 | ANSI/HPS N13.3 | Concrete | 5 | P | 100 | 0.00083349 | 7.96%
Pu | C2 [239Pu (H/Pu = 10)] | MCNP 6.3 | ENDF/B-VII.1 | ANSI/HPS N13.3 | Concrete | 5 | P | 200 | 0.00014704 | 9.88%
Pu | C2 [239Pu (H/Pu = 10)] | MCNP 6.3 | ENDF/B-VII.1 | ANSI/HPS N13.3 | Concrete | 5 | P | 300 | 5.2416e-05 | 16.74%
Pu | C2 [239Pu (H/Pu = 10)] | MCNP 6.3 | ENDF/B-VII.1 | ANSI/HPS N13.3 | Concrete | 5 | P | 500 | 7.8793e-06 | 18.37%
Pu | C2 [239Pu (H/Pu = 10)] | MCNP 6.3 | ENDF/B-VII.1 | ANSI/HPS N13.3 | Concrete | 5 | P | 700 | 2.0445e-06 | 17.32%
Pu | C2 [239Pu (H/Pu = 10)] | MCNP 6.3 | ENDF/B-VII.1 | ANSI/HPS N13.3 | Concrete | 5 | P | 1000 | 2.477e-07 | 11.86%
Pu | C2 [239Pu (H/Pu = 10)] | MCNP 6.3 | ENDF/B-VII.1 | ANSI/HPS N13.3 | Concrete | 5 | P | 1200 | 5.4231e-08 | 10.78%
Pu | C2 [239Pu (H/Pu = 10)] | MCNP 6.3 | ENDF/B-VII.1 | ANSI/HPS N13.3 | Concrete | 10 | P | 1 | 5.097 | 0.22%
Pu | C2 [239Pu (H/Pu = 10)] | MCNP 6.3 | ENDF/B-VII.1 | ANSI/HPS N13.3 | Concrete | 10 | P | 2 | 1.5218 | 0.34%
Pu | C2 [239Pu (H/Pu = 10)] | MCNP 6.3 | ENDF/B-VII.1 | ANSI/HPS N13.3 | Concrete | 10 | P | 5 | 0.26944 | 0.45%
Pu | C2 [239Pu (H/Pu = 10)] | MCNP 6.3 | ENDF/B-VII.1 | ANSI/HPS N13.3 | Concrete | 10 | P | 10 | 0.068208 | 0.54%
Pu | C2 [239Pu (H/Pu = 10)] | MCNP 6.3 | ENDF/B-VII.1 | ANSI/HPS N13.3 | Concrete | 10 | P | 20 | 0.01687 | 0.63%
Pu | C2 [239Pu (H/Pu = 10)] | MCNP 6.3 | ENDF/B-VII.1 | ANSI/HPS N13.3 | Concrete | 10 | P | 50 | 0.0026365 | 3.4%
Pu | C2 [239Pu (H/Pu = 10)] | MCNP 6.3 | ENDF/B-VII.1 | ANSI/HPS N13.3 | Concrete | 10 | P | 100 | 0.0006178 | 7.52%
Pu | C2 [239Pu (H/Pu = 10)] | MCNP 6.3 | ENDF/B-VII.1 | ANSI/HPS N13.3 | Concrete | 10 | P | 200 | 0.00010987 | 10.01%
Pu | C2 [239Pu (H/Pu = 10)] | MCNP 6.3 | ENDF/B-VII.1 | ANSI/HPS N13.3 | Concrete | 10 | P | 300 | 3.6483e-05 | 18.56%
Pu | C2 [239Pu (H/Pu = 10)] | MCNP 6.3 | ENDF/B-VII.1 | ANSI/HPS N13.3 | Concrete | 10 | P | 500 | 5.04e-06 | 11.17%
Pu | C2 [239Pu (H/Pu = 10)] | MCNP 6.3 | ENDF/B-VII.1 | ANSI/HPS N13.3 | Concrete | 10 | P | 700 | 1.0735e-06 | 10.98%
Pu | C2 [239Pu (H/Pu = 10)] | MCNP 6.3 | ENDF/B-VII.1 | ANSI/HPS N13.3 | Concrete | 10 | P | 1000 | 1.958e-07 | 13.86%
Pu | C2 [239Pu (H/Pu = 10)] | MCNP 6.3 | ENDF/B-VII.1 | ANSI/HPS N13.3 | Concrete | 10 | P | 1200 | 7.3154e-08 | 20.27%
Pu | C2 [239Pu (H/Pu = 10)] | MCNP 6.3 | ENDF/B-VII.1 | ANSI/HPS N13.3 | Concrete | 20 | P | 1 | 3.453 | 0.31%
Pu | C2 [239Pu (H/Pu = 10)] | MCNP 6.3 | ENDF/B-VII.1 | ANSI/HPS N13.3 | Concrete | 20 | P | 2 | 1.019 | 0.53%
Pu | C2 [239Pu (H/Pu = 10)] | MCNP 6.3 | ENDF/B-VII.1 | ANSI/HPS N13.3 | Concrete | 20 | P | 5 | 0.17414 | 0.57%
Pu | C2 [239Pu (H/Pu = 10)] | MCNP 6.3 | ENDF/B-VII.1 | ANSI/HPS N13.3 | Concrete | 20 | P | 10 | 0.042663 | 0.63%
Pu | C2 [239Pu (H/Pu = 10)] | MCNP 6.3 | ENDF/B-VII.1 | ANSI/HPS N13.3 | Concrete | 20 | P | 20 | 0.010671 | 0.81%
Pu | C2 [239Pu (H/Pu = 10)] | MCNP 6.3 | ENDF/B-VII.1 | ANSI/HPS N13.3 | Concrete | 20 | P | 50 | 0.0016754 | 3.49%
Pu | C2 [239Pu (H/Pu = 10)] | MCNP 6.3 | ENDF/B-VII.1 | ANSI/HPS N13.3 | Concrete | 20 | P | 100 | 0.00041746 | 6.24%
Pu | C2 [239Pu (H/Pu = 10)] | MCNP 6.3 | ENDF/B-VII.1 | ANSI/HPS N13.3 | Concrete | 20 | P | 200 | 8.9199e-05 | 20.53%
Pu | C2 [239Pu (H/Pu = 10)] | MCNP 6.3 | ENDF/B-VII.1 | ANSI/HPS N13.3 | Concrete | 20 | P | 300 | 1.8424e-05 | 5.59%
Pu | C2 [239Pu (H/Pu = 10)] | MCNP 6.3 | ENDF/B-VII.1 | ANSI/HPS N13.3 | Concrete | 20 | P | 500 | 5.1011e-06 | 21.09%
Pu | C2 [239Pu (H/Pu = 10)] | MCNP 6.3 | ENDF/B-VII.1 | ANSI/HPS N13.3 | Concrete | 20 | P | 700 | 7.6875e-07 | 13.99%
Pu | C2 [239Pu (H/Pu = 10)] | MCNP 6.3 | ENDF/B-VII.1 | ANSI/HPS N13.3 | Concrete | 20 | P | 1000 | 1.1482e-07 | 12.29%
Pu | C2 [239Pu (H/Pu = 10)] | MCNP 6.3 | ENDF/B-VII.1 | ANSI/HPS N13.3 | Concrete | 20 | P | 1200 | 4.4084e-08 | 17.73%
Pu | C2 [239Pu (H/Pu = 10)] | MCNP 6.3 | ENDF/B-VII.1 | ANSI/HPS N13.3 | Concrete | 40 | P | 1 | 1.6539 | 0.49%
Pu | C2 [239Pu (H/Pu = 10)] | MCNP 6.3 | ENDF/B-VII.1 | ANSI/HPS N13.3 | Concrete | 40 | P | 2 | 0.45157 | 0.75%
Pu | C2 [239Pu (H/Pu = 10)] | MCNP 6.3 | ENDF/B-VII.1 | ANSI/HPS N13.3 | Concrete | 40 | P | 5 | 0.072457 | 1.02%
Pu | C2 [239Pu (H/Pu = 10)] | MCNP 6.3 | ENDF/B-VII.1 | ANSI/HPS N13.3 | Concrete | 40 | P | 10 | 0.016612 | 1.03%
Pu | C2 [239Pu (H/Pu = 10)] | MCNP 6.3 | ENDF/B-VII.1 | ANSI/HPS N13.3 | Concrete | 40 | P | 20 | 0.0040232 | 1.17%
Pu | C2 [239Pu (H/Pu = 10)] | MCNP 6.3 | ENDF/B-VII.1 | ANSI/HPS N13.3 | Concrete | 40 | P | 50 | 0.00062953 | 2.9%
Pu | C2 [239Pu (H/Pu = 10)] | MCNP 6.3 | ENDF/B-VII.1 | ANSI/HPS N13.3 | Concrete | 40 | P | 100 | 0.00012912 | 4.26%
Pu | C2 [239Pu (H/Pu = 10)] | MCNP 6.3 | ENDF/B-VII.1 | ANSI/HPS N13.3 | Concrete | 40 | P | 200 | 2.2608e-05 | 6.94%
Pu | C2 [239Pu (H/Pu = 10)] | MCNP 6.3 | ENDF/B-VII.1 | ANSI/HPS N13.3 | Concrete | 40 | P | 300 | 7.2306e-06 | 9.15%
Pu | C2 [239Pu (H/Pu = 10)] | MCNP 6.3 | ENDF/B-VII.1 | ANSI/HPS N13.3 | Concrete | 40 | P | 500 | 1.9019e-06 | 28.16%
Pu | C2 [239Pu (H/Pu = 10)] | MCNP 6.3 | ENDF/B-VII.1 | ANSI/HPS N13.3 | Concrete | 40 | P | 700 | 3.1137e-07 | 14.06%
Pu | C2 [239Pu (H/Pu = 10)] | MCNP 6.3 | ENDF/B-VII.1 | ANSI/HPS N13.3 | Concrete | 40 | P | 1000 | 8.2644e-08 | 23.39%
Pu | C2 [239Pu (H/Pu = 10)] | MCNP 6.3 | ENDF/B-VII.1 | ANSI/HPS N13.3 | Concrete | 40 | P | 1200 | 1.5733e-08 | 20.25%
Pu | C2 [239Pu (H/Pu = 10)] | MCNP 6.3 | ENDF/B-VII.1 | ANSI/HPS N13.3 | Lead | 1 | N | 1 | 28.1962 | 0.88%
Pu | C2 [239Pu (H/Pu = 10)] | MCNP 6.3 | ENDF/B-VII.1 | ANSI/HPS N13.3 | Lead | 1 | N | 2 | 8.8012 | 1.79%
Pu | C2 [239Pu (H/Pu = 10)] | MCNP 6.3 | ENDF/B-VII.1 | ANSI/HPS N13.3 | Lead | 1 | N | 5 | 1.5799 | 2.3%
Pu | C2 [239Pu (H/Pu = 10)] | MCNP 6.3 | ENDF/B-VII.1 | ANSI/HPS N13.3 | Lead | 1 | N | 10 | 0.40345 | 2.66%
Pu | C2 [239Pu (H/Pu = 10)] | MCNP 6.3 | ENDF/B-VII.1 | ANSI/HPS N13.3 | Lead | 1 | N | 20 | 0.10107 | 1.87%
Pu | C2 [239Pu (H/Pu = 10)] | MCNP 6.3 | ENDF/B-VII.1 | ANSI/HPS N13.3 | Lead | 1 | N | 50 | 0.016884 | 2.8%
Pu | C2 [239Pu (H/Pu = 10)] | MCNP 6.3 | ENDF/B-VII.1 | ANSI/HPS N13.3 | Lead | 1 | N | 100 | 0.0043887 | 4.72%
Pu | C2 [239Pu (H/Pu = 10)] | MCNP 6.3 | ENDF/B-VII.1 | ANSI/HPS N13.3 | Lead | 1 | N | 200 | 0.00094645 | 6.76%
Pu | C2 [239Pu (H/Pu = 10)] | MCNP 6.3 | ENDF/B-VII.1 | ANSI/HPS N13.3 | Lead | 1 | N | 300 | 0.00025417 | 9.11%
Pu | C2 [239Pu (H/Pu = 10)] | MCNP 6.3 | ENDF/B-VII.1 | ANSI/HPS N13.3 | Lead | 1 | N | 500 | 4.5754e-05 | 14.02%
Pu | C2 [239Pu (H/Pu = 10)] | MCNP 6.3 | ENDF/B-VII.1 | ANSI/HPS N13.3 | Lead | 1 | N | 700 | 1.2394e-05 | 20.15%
Pu | C2 [239Pu (H/Pu = 10)] | MCNP 6.3 | ENDF/B-VII.1 | ANSI/HPS N13.3 | Lead | 1 | N | 1000 | 1.1079e-06 | 14.38%
Pu | C2 [239Pu (H/Pu = 10)] | MCNP 6.3 | ENDF/B-VII.1 | ANSI/HPS N13.3 | Lead | 1 | N | 1200 | 2.8665e-07 | 31.54%
Pu | C2 [239Pu (H/Pu = 10)] | MCNP 6.3 | ENDF/B-VII.1 | ANSI/HPS N13.3 | Lead | 5 | N | 1 | 25.607 | 0.8%
Pu | C2 [239Pu (H/Pu = 10)] | MCNP 6.3 | ENDF/B-VII.1 | ANSI/HPS N13.3 | Lead | 5 | N | 2 | 7.9529 | 1.48%
Pu | C2 [239Pu (H/Pu = 10)] | MCNP 6.3 | ENDF/B-VII.1 | ANSI/HPS N13.3 | Lead | 5 | N | 5 | 1.456 | 1.81%
Pu | C2 [239Pu (H/Pu = 10)] | MCNP 6.3 | ENDF/B-VII.1 | ANSI/HPS N13.3 | Lead | 5 | N | 10 | 0.35393 | 2.42%
Pu | C2 [239Pu (H/Pu = 10)] | MCNP 6.3 | ENDF/B-VII.1 | ANSI/HPS N13.3 | Lead | 5 | N | 20 | 0.089193 | 1.7%
Pu | C2 [239Pu (H/Pu = 10)] | MCNP 6.3 | ENDF/B-VII.1 | ANSI/HPS N13.3 | Lead | 5 | N | 50 | 0.015008 | 2.14%
Pu | C2 [239Pu (H/Pu = 10)] | MCNP 6.3 | ENDF/B-VII.1 | ANSI/HPS N13.3 | Lead | 5 | N | 100 | 0.0036113 | 3.9%
Pu | C2 [239Pu (H/Pu = 10)] | MCNP 6.3 | ENDF/B-VII.1 | ANSI/HPS N13.3 | Lead | 5 | N | 200 | 0.0007181 | 6.38%
Pu | C2 [239Pu (H/Pu = 10)] | MCNP 6.3 | ENDF/B-VII.1 | ANSI/HPS N13.3 | Lead | 5 | N | 300 | 0.00021797 | 6.2%
Pu | C2 [239Pu (H/Pu = 10)] | MCNP 6.3 | ENDF/B-VII.1 | ANSI/HPS N13.3 | Lead | 5 | N | 500 | 3.7562e-05 | 9.56%
Pu | C2 [239Pu (H/Pu = 10)] | MCNP 6.3 | ENDF/B-VII.1 | ANSI/HPS N13.3 | Lead | 5 | N | 700 | 7.1935e-06 | 9.56%
Pu | C2 [239Pu (H/Pu = 10)] | MCNP 6.3 | ENDF/B-VII.1 | ANSI/HPS N13.3 | Lead | 5 | N | 1000 | 6.8657e-07 | 7.28%
Pu | C2 [239Pu (H/Pu = 10)] | MCNP 6.3 | ENDF/B-VII.1 | ANSI/HPS N13.3 | Lead | 5 | N | 1200 | 1.4728e-07 | 3.8%
Pu | C2 [239Pu (H/Pu = 10)] | MCNP 6.3 | ENDF/B-VII.1 | ANSI/HPS N13.3 | Lead | 10 | N | 1 | 22.7192 | 0.88%
Pu | C2 [239Pu (H/Pu = 10)] | MCNP 6.3 | ENDF/B-VII.1 | ANSI/HPS N13.3 | Lead | 10 | N | 2 | 6.7546 | 1.44%
Pu | C2 [239Pu (H/Pu = 10)] | MCNP 6.3 | ENDF/B-VII.1 | ANSI/HPS N13.3 | Lead | 10 | N | 5 | 1.1803 | 1.9%
Pu | C2 [239Pu (H/Pu = 10)] | MCNP 6.3 | ENDF/B-VII.1 | ANSI/HPS N13.3 | Lead | 10 | N | 10 | 0.29402 | 2.49%
Pu | C2 [239Pu (H/Pu = 10)] | MCNP 6.3 | ENDF/B-VII.1 | ANSI/HPS N13.3 | Lead | 10 | N | 20 | 0.073682 | 1.62%
Pu | C2 [239Pu (H/Pu = 10)] | MCNP 6.3 | ENDF/B-VII.1 | ANSI/HPS N13.3 | Lead | 10 | N | 50 | 0.012025 | 1.8%
Pu | C2 [239Pu (H/Pu = 10)] | MCNP 6.3 | ENDF/B-VII.1 | ANSI/HPS N13.3 | Lead | 10 | N | 100 | 0.0029198 | 3.3%
Pu | C2 [239Pu (H/Pu = 10)] | MCNP 6.3 | ENDF/B-VII.1 | ANSI/HPS N13.3 | Lead | 10 | N | 200 | 0.0005509 | 5.12%
Pu | C2 [239Pu (H/Pu = 10)] | MCNP 6.3 | ENDF/B-VII.1 | ANSI/HPS N13.3 | Lead | 10 | N | 300 | 0.00016591 | 5.2%
Pu | C2 [239Pu (H/Pu = 10)] | MCNP 6.3 | ENDF/B-VII.1 | ANSI/HPS N13.3 | Lead | 10 | N | 500 | 2.6167e-05 | 7.63%
Pu | C2 [239Pu (H/Pu = 10)] | MCNP 6.3 | ENDF/B-VII.1 | ANSI/HPS N13.3 | Lead | 10 | N | 700 | 6.2234e-06 | 11.38%
Pu | C2 [239Pu (H/Pu = 10)] | MCNP 6.3 | ENDF/B-VII.1 | ANSI/HPS N13.3 | Lead | 10 | N | 1000 | 5.2493e-07 | 6.83%
Pu | C2 [239Pu (H/Pu = 10)] | MCNP 6.3 | ENDF/B-VII.1 | ANSI/HPS N13.3 | Lead | 10 | N | 1200 | 1.1058e-07 | 3.84%
Pu | C2 [239Pu (H/Pu = 10)] | MCNP 6.3 | ENDF/B-VII.1 | ANSI/HPS N13.3 | Lead | 20 | N | 1 | 16.2851 | 0.64%
Pu | C2 [239Pu (H/Pu = 10)] | MCNP 6.3 | ENDF/B-VII.1 | ANSI/HPS N13.3 | Lead | 20 | N | 2 | 4.7838 | 1.15%
Pu | C2 [239Pu (H/Pu = 10)] | MCNP 6.3 | ENDF/B-VII.1 | ANSI/HPS N13.3 | Lead | 20 | N | 5 | 0.81808 | 1.37%
Pu | C2 [239Pu (H/Pu = 10)] | MCNP 6.3 | ENDF/B-VII.1 | ANSI/HPS N13.3 | Lead | 20 | N | 10 | 0.19355 | 1.81%
Pu | C2 [239Pu (H/Pu = 10)] | MCNP 6.3 | ENDF/B-VII.1 | ANSI/HPS N13.3 | Lead | 20 | N | 20 | 0.049832 | 1.25%
Pu | C2 [239Pu (H/Pu = 10)] | MCNP 6.3 | ENDF/B-VII.1 | ANSI/HPS N13.3 | Lead | 20 | N | 50 | 0.0082639 | 1.2%
Pu | C2 [239Pu (H/Pu = 10)] | MCNP 6.3 | ENDF/B-VII.1 | ANSI/HPS N13.3 | Lead | 20 | N | 100 | 0.0020527 | 2.79%
Pu | C2 [239Pu (H/Pu = 10)] | MCNP 6.3 | ENDF/B-VII.1 | ANSI/HPS N13.3 | Lead | 20 | N | 200 | 0.00040134 | 3.4%
Pu | C2 [239Pu (H/Pu = 10)] | MCNP 6.3 | ENDF/B-VII.1 | ANSI/HPS N13.3 | Lead | 20 | N | 300 | 0.00011675 | 4.27%
Pu | C2 [239Pu (H/Pu = 10)] | MCNP 6.3 | ENDF/B-VII.1 | ANSI/HPS N13.3 | Lead | 20 | N | 500 | 1.7224e-05 | 5.28%
Pu | C2 [239Pu (H/Pu = 10)] | MCNP 6.3 | ENDF/B-VII.1 | ANSI/HPS N13.3 | Lead | 20 | N | 700 | 3.139e-06 | 3.92%
Pu | C2 [239Pu (H/Pu = 10)] | MCNP 6.3 | ENDF/B-VII.1 | ANSI/HPS N13.3 | Lead | 20 | N | 1000 | 2.727e-07 | 2.87%
Pu | C2 [239Pu (H/Pu = 10)] | MCNP 6.3 | ENDF/B-VII.1 | ANSI/HPS N13.3 | Lead | 20 | N | 1200 | 6.1885e-08 | 3.14%
Pu | C2 [239Pu (H/Pu = 10)] | MCNP 6.3 | ENDF/B-VII.1 | ANSI/HPS N13.3 | Lead | 40 | N | 1 | 9.5262 | 0.7%
Pu | C2 [239Pu (H/Pu = 10)] | MCNP 6.3 | ENDF/B-VII.1 | ANSI/HPS N13.3 | Lead | 40 | N | 2 | 2.5774 | 0.75%
Pu | C2 [239Pu (H/Pu = 10)] | MCNP 6.3 | ENDF/B-VII.1 | ANSI/HPS N13.3 | Lead | 40 | N | 5 | 0.40912 | 0.83%
Pu | C2 [239Pu (H/Pu = 10)] | MCNP 6.3 | ENDF/B-VII.1 | ANSI/HPS N13.3 | Lead | 40 | N | 10 | 0.10051 | 1.02%
Pu | C2 [239Pu (H/Pu = 10)] | MCNP 6.3 | ENDF/B-VII.1 | ANSI/HPS N13.3 | Lead | 40 | N | 20 | 0.024642 | 1.15%
Pu | C2 [239Pu (H/Pu = 10)] | MCNP 6.3 | ENDF/B-VII.1 | ANSI/HPS N13.3 | Lead | 40 | N | 50 | 0.0041209 | 0.92%
Pu | C2 [239Pu (H/Pu = 10)] | MCNP 6.3 | ENDF/B-VII.1 | ANSI/HPS N13.3 | Lead | 40 | N | 100 | 0.0010523 | 1.54%
Pu | C2 [239Pu (H/Pu = 10)] | MCNP 6.3 | ENDF/B-VII.1 | ANSI/HPS N13.3 | Lead | 40 | N | 200 | 0.0001955 | 2.28%
Pu | C2 [239Pu (H/Pu = 10)] | MCNP 6.3 | ENDF/B-VII.1 | ANSI/HPS N13.3 | Lead | 40 | N | 300 | 6.207e-05 | 5.34%
Pu | C2 [239Pu (H/Pu = 10)] | MCNP 6.3 | ENDF/B-VII.1 | ANSI/HPS N13.3 | Lead | 40 | N | 500 | 7.7033e-06 | 1.62%
Pu | C2 [239Pu (H/Pu = 10)] | MCNP 6.3 | ENDF/B-VII.1 | ANSI/HPS N13.3 | Lead | 40 | N | 700 | 1.3614e-06 | 4.54%
Pu | C2 [239Pu (H/Pu = 10)] | MCNP 6.3 | ENDF/B-VII.1 | ANSI/HPS N13.3 | Lead | 40 | N | 1000 | 1.0789e-07 | 1.24%
Pu | C2 [239Pu (H/Pu = 10)] | MCNP 6.3 | ENDF/B-VII.1 | ANSI/HPS N13.3 | Lead | 40 | N | 1200 | 2.1968e-08 | 1.15%
Pu | C2 [239Pu (H/Pu = 10)] | MCNP 6.3 | ENDF/B-VII.1 | ANSI/HPS N13.3 | Lead | 1 | P | 1 | 5.4255 | 0.19%
Pu | C2 [239Pu (H/Pu = 10)] | MCNP 6.3 | ENDF/B-VII.1 | ANSI/HPS N13.3 | Lead | 1 | P | 2 | 1.5971 | 0.3%
Pu | C2 [239Pu (H/Pu = 10)] | MCNP 6.3 | ENDF/B-VII.1 | ANSI/HPS N13.3 | Lead | 1 | P | 5 | 0.281 | 0.55%
Pu | C2 [239Pu (H/Pu = 10)] | MCNP 6.3 | ENDF/B-VII.1 | ANSI/HPS N13.3 | Lead | 1 | P | 10 | 0.070934 | 0.69%
Pu | C2 [239Pu (H/Pu = 10)] | MCNP 6.3 | ENDF/B-VII.1 | ANSI/HPS N13.3 | Lead | 1 | P | 20 | 0.017705 | 0.46%
Pu | C2 [239Pu (H/Pu = 10)] | MCNP 6.3 | ENDF/B-VII.1 | ANSI/HPS N13.3 | Lead | 1 | P | 50 | 0.0027859 | 4.11%
Pu | C2 [239Pu (H/Pu = 10)] | MCNP 6.3 | ENDF/B-VII.1 | ANSI/HPS N13.3 | Lead | 1 | P | 100 | 0.00059225 | 8.07%
Pu | C2 [239Pu (H/Pu = 10)] | MCNP 6.3 | ENDF/B-VII.1 | ANSI/HPS N13.3 | Lead | 1 | P | 200 | 0.00012755 | 11.19%
Pu | C2 [239Pu (H/Pu = 10)] | MCNP 6.3 | ENDF/B-VII.1 | ANSI/HPS N13.3 | Lead | 1 | P | 300 | 3.9842e-05 | 17.27%
Pu | C2 [239Pu (H/Pu = 10)] | MCNP 6.3 | ENDF/B-VII.1 | ANSI/HPS N13.3 | Lead | 1 | P | 500 | 9.0969e-06 | 27.45%
Pu | C2 [239Pu (H/Pu = 10)] | MCNP 6.3 | ENDF/B-VII.1 | ANSI/HPS N13.3 | Lead | 1 | P | 700 | 1.7824e-06 | 9.56%
Pu | C2 [239Pu (H/Pu = 10)] | MCNP 6.3 | ENDF/B-VII.1 | ANSI/HPS N13.3 | Lead | 1 | P | 1000 | 2.0892e-07 | 8.64%
Pu | C2 [239Pu (H/Pu = 10)] | MCNP 6.3 | ENDF/B-VII.1 | ANSI/HPS N13.3 | Lead | 1 | P | 1200 | 7.5698e-08 | 12.56%
Pu | C2 [239Pu (H/Pu = 10)] | MCNP 6.3 | ENDF/B-VII.1 | ANSI/HPS N13.3 | Lead | 5 | P | 1 | 1.1487 | 0.63%
Pu | C2 [239Pu (H/Pu = 10)] | MCNP 6.3 | ENDF/B-VII.1 | ANSI/HPS N13.3 | Lead | 5 | P | 2 | 0.36823 | 0.56%
Pu | C2 [239Pu (H/Pu = 10)] | MCNP 6.3 | ENDF/B-VII.1 | ANSI/HPS N13.3 | Lead | 5 | P | 5 | 0.070783 | 1.07%
Pu | C2 [239Pu (H/Pu = 10)] | MCNP 6.3 | ENDF/B-VII.1 | ANSI/HPS N13.3 | Lead | 5 | P | 10 | 0.017918 | 0.96%
Pu | C2 [239Pu (H/Pu = 10)] | MCNP 6.3 | ENDF/B-VII.1 | ANSI/HPS N13.3 | Lead | 5 | P | 20 | 0.0048317 | 1.07%
Pu | C2 [239Pu (H/Pu = 10)] | MCNP 6.3 | ENDF/B-VII.1 | ANSI/HPS N13.3 | Lead | 5 | P | 50 | 0.00090533 | 3.71%
Pu | C2 [239Pu (H/Pu = 10)] | MCNP 6.3 | ENDF/B-VII.1 | ANSI/HPS N13.3 | Lead | 5 | P | 100 | 0.00026078 | 7.08%
Pu | C2 [239Pu (H/Pu = 10)] | MCNP 6.3 | ENDF/B-VII.1 | ANSI/HPS N13.3 | Lead | 5 | P | 200 | 5.1422e-05 | 3.82%
Pu | C2 [239Pu (H/Pu = 10)] | MCNP 6.3 | ENDF/B-VII.1 | ANSI/HPS N13.3 | Lead | 5 | P | 300 | 1.7984e-05 | 6.55%
Pu | C2 [239Pu (H/Pu = 10)] | MCNP 6.3 | ENDF/B-VII.1 | ANSI/HPS N13.3 | Lead | 5 | P | 500 | 3.4513e-06 | 13.38%
Pu | C2 [239Pu (H/Pu = 10)] | MCNP 6.3 | ENDF/B-VII.1 | ANSI/HPS N13.3 | Lead | 5 | P | 700 | 7.571e-07 | 5.82%
Pu | C2 [239Pu (H/Pu = 10)] | MCNP 6.3 | ENDF/B-VII.1 | ANSI/HPS N13.3 | Lead | 5 | P | 1000 | 1.0473e-07 | 8.44%
Pu | C2 [239Pu (H/Pu = 10)] | MCNP 6.3 | ENDF/B-VII.1 | ANSI/HPS N13.3 | Lead | 5 | P | 1200 | 3.4166e-08 | 19.26%
Pu | C2 [239Pu (H/Pu = 10)] | MCNP 6.3 | ENDF/B-VII.1 | ANSI/HPS N13.3 | Lead | 10 | P | 1 | 0.29111 | 0.74%
Pu | C2 [239Pu (H/Pu = 10)] | MCNP 6.3 | ENDF/B-VII.1 | ANSI/HPS N13.3 | Lead | 10 | P | 2 | 0.1188 | 1.08%
Pu | C2 [239Pu (H/Pu = 10)] | MCNP 6.3 | ENDF/B-VII.1 | ANSI/HPS N13.3 | Lead | 10 | P | 5 | 0.02625 | 1.34%
Pu | C2 [239Pu (H/Pu = 10)] | MCNP 6.3 | ENDF/B-VII.1 | ANSI/HPS N13.3 | Lead | 10 | P | 10 | 0.0075193 | 1.61%
Pu | C2 [239Pu (H/Pu = 10)] | MCNP 6.3 | ENDF/B-VII.1 | ANSI/HPS N13.3 | Lead | 10 | P | 20 | 0.0023089 | 1.33%
Pu | C2 [239Pu (H/Pu = 10)] | MCNP 6.3 | ENDF/B-VII.1 | ANSI/HPS N13.3 | Lead | 10 | P | 50 | 0.00051326 | 2.16%
Pu | C2 [239Pu (H/Pu = 10)] | MCNP 6.3 | ENDF/B-VII.1 | ANSI/HPS N13.3 | Lead | 10 | P | 100 | 0.00015419 | 3.5%
Pu | C2 [239Pu (H/Pu = 10)] | MCNP 6.3 | ENDF/B-VII.1 | ANSI/HPS N13.3 | Lead | 10 | P | 200 | 4.562e-05 | 17.18%
Pu | C2 [239Pu (H/Pu = 10)] | MCNP 6.3 | ENDF/B-VII.1 | ANSI/HPS N13.3 | Lead | 10 | P | 300 | 1.257e-05 | 3.08%
Pu | C2 [239Pu (H/Pu = 10)] | MCNP 6.3 | ENDF/B-VII.1 | ANSI/HPS N13.3 | Lead | 10 | P | 500 | 2.4684e-06 | 5.75%
Pu | C2 [239Pu (H/Pu = 10)] | MCNP 6.3 | ENDF/B-VII.1 | ANSI/HPS N13.3 | Lead | 10 | P | 700 | 5.2902e-07 | 5.38%
Pu | C2 [239Pu (H/Pu = 10)] | MCNP 6.3 | ENDF/B-VII.1 | ANSI/HPS N13.3 | Lead | 10 | P | 1000 | 8.148e-08 | 10.59%
Pu | C2 [239Pu (H/Pu = 10)] | MCNP 6.3 | ENDF/B-VII.1 | ANSI/HPS N13.3 | Lead | 10 | P | 1200 | 2.9689e-08 | 40.18%
Pu | C2 [239Pu (H/Pu = 10)] | MCNP 6.3 | ENDF/B-VII.1 | ANSI/HPS N13.3 | Lead | 20 | P | 1 | 0.099436 | 1.06%
Pu | C2 [239Pu (H/Pu = 10)] | MCNP 6.3 | ENDF/B-VII.1 | ANSI/HPS N13.3 | Lead | 20 | P | 2 | 0.053047 | 1.33%
Pu | C2 [239Pu (H/Pu = 10)] | MCNP 6.3 | ENDF/B-VII.1 | ANSI/HPS N13.3 | Lead | 20 | P | 5 | 0.013848 | 1.2%
Pu | C2 [239Pu (H/Pu = 10)] | MCNP 6.3 | ENDF/B-VII.1 | ANSI/HPS N13.3 | Lead | 20 | P | 10 | 0.0042472 | 1.1%
Pu | C2 [239Pu (H/Pu = 10)] | MCNP 6.3 | ENDF/B-VII.1 | ANSI/HPS N13.3 | Lead | 20 | P | 20 | 0.0013762 | 1.15%
Pu | C2 [239Pu (H/Pu = 10)] | MCNP 6.3 | ENDF/B-VII.1 | ANSI/HPS N13.3 | Lead | 20 | P | 50 | 0.0003314 | 0.99%
Pu | C2 [239Pu (H/Pu = 10)] | MCNP 6.3 | ENDF/B-VII.1 | ANSI/HPS N13.3 | Lead | 20 | P | 100 | 0.0001034 | 1.15%
Pu | C2 [239Pu (H/Pu = 10)] | MCNP 6.3 | ENDF/B-VII.1 | ANSI/HPS N13.3 | Lead | 20 | P | 200 | 2.6031e-05 | 1.58%
Pu | C2 [239Pu (H/Pu = 10)] | MCNP 6.3 | ENDF/B-VII.1 | ANSI/HPS N13.3 | Lead | 20 | P | 300 | 9.3826e-06 | 2.44%
Pu | C2 [239Pu (H/Pu = 10)] | MCNP 6.3 | ENDF/B-VII.1 | ANSI/HPS N13.3 | Lead | 20 | P | 500 | 1.6292e-06 | 2.27%
Pu | C2 [239Pu (H/Pu = 10)] | MCNP 6.3 | ENDF/B-VII.1 | ANSI/HPS N13.3 | Lead | 20 | P | 700 | 3.8032e-07 | 2.86%
Pu | C2 [239Pu (H/Pu = 10)] | MCNP 6.3 | ENDF/B-VII.1 | ANSI/HPS N13.3 | Lead | 20 | P | 1000 | 4.7514e-08 | 3.56%
Pu | C2 [239Pu (H/Pu = 10)] | MCNP 6.3 | ENDF/B-VII.1 | ANSI/HPS N13.3 | Lead | 20 | P | 1200 | 1.3282e-08 | 10.3%
Pu | C2 [239Pu (H/Pu = 10)] | MCNP 6.3 | ENDF/B-VII.1 | ANSI/HPS N13.3 | Lead | 40 | P | 1 | 0.026164 | 6.63%
Pu | C2 [239Pu (H/Pu = 10)] | MCNP 6.3 | ENDF/B-VII.1 | ANSI/HPS N13.3 | Lead | 40 | P | 2 | 0.022807 | 0.87%
Pu | C2 [239Pu (H/Pu = 10)] | MCNP 6.3 | ENDF/B-VII.1 | ANSI/HPS N13.3 | Lead | 40 | P | 5 | 0.0076736 | 0.96%
Pu | C2 [239Pu (H/Pu = 10)] | MCNP 6.3 | ENDF/B-VII.1 | ANSI/HPS N13.3 | Lead | 40 | P | 10 | 0.0023325 | 0.7%
Pu | C2 [239Pu (H/Pu = 10)] | MCNP 6.3 | ENDF/B-VII.1 | ANSI/HPS N13.3 | Lead | 40 | P | 20 | 0.00076177 | 0.51%
Pu | C2 [239Pu (H/Pu = 10)] | MCNP 6.3 | ENDF/B-VII.1 | ANSI/HPS N13.3 | Lead | 40 | P | 50 | 0.00019995 | 0.63%
Pu | C2 [239Pu (H/Pu = 10)] | MCNP 6.3 | ENDF/B-VII.1 | ANSI/HPS N13.3 | Lead | 40 | P | 100 | 6.6248e-05 | 0.56%
Pu | C2 [239Pu (H/Pu = 10)] | MCNP 6.3 | ENDF/B-VII.1 | ANSI/HPS N13.3 | Lead | 40 | P | 200 | 1.6821e-05 | 0.64%
Pu | C2 [239Pu (H/Pu = 10)] | MCNP 6.3 | ENDF/B-VII.1 | ANSI/HPS N13.3 | Lead | 40 | P | 300 | 6.2246e-06 | 3.04%
Pu | C2 [239Pu (H/Pu = 10)] | MCNP 6.3 | ENDF/B-VII.1 | ANSI/HPS N13.3 | Lead | 40 | P | 500 | 1.0682e-06 | 1.39%
Pu | C2 [239Pu (H/Pu = 10)] | MCNP 6.3 | ENDF/B-VII.1 | ANSI/HPS N13.3 | Lead | 40 | P | 700 | 2.2935e-07 | 1.66%
Pu | C2 [239Pu (H/Pu = 10)] | MCNP 6.3 | ENDF/B-VII.1 | ANSI/HPS N13.3 | Lead | 40 | P | 1000 | 2.6462e-08 | 3.02%
Pu | C2 [239Pu (H/Pu = 10)] | MCNP 6.3 | ENDF/B-VII.1 | ANSI/HPS N13.3 | Lead | 40 | P | 1200 | 6.9443e-09 | 3.59%
Pu | C2 [239Pu (H/Pu = 10)] | MCNP 6.3 | ENDF/B-VII.1 | ANSI/HPS N13.3 | Steel | 1 | N | 1 | 27.0368 | 0.69%
Pu | C2 [239Pu (H/Pu = 10)] | MCNP 6.3 | ENDF/B-VII.1 | ANSI/HPS N13.3 | Steel | 1 | N | 2 | 8.3655 | 1.59%
Pu | C2 [239Pu (H/Pu = 10)] | MCNP 6.3 | ENDF/B-VII.1 | ANSI/HPS N13.3 | Steel | 1 | N | 5 | 1.4767 | 2.17%
Pu | C2 [239Pu (H/Pu = 10)] | MCNP 6.3 | ENDF/B-VII.1 | ANSI/HPS N13.3 | Steel | 1 | N | 10 | 0.38292 | 2.65%
Pu | C2 [239Pu (H/Pu = 10)] | MCNP 6.3 | ENDF/B-VII.1 | ANSI/HPS N13.3 | Steel | 1 | N | 20 | 0.098358 | 1.89%
Pu | C2 [239Pu (H/Pu = 10)] | MCNP 6.3 | ENDF/B-VII.1 | ANSI/HPS N13.3 | Steel | 1 | N | 50 | 0.016963 | 2.68%
Pu | C2 [239Pu (H/Pu = 10)] | MCNP 6.3 | ENDF/B-VII.1 | ANSI/HPS N13.3 | Steel | 1 | N | 100 | 0.0042017 | 4.52%
Pu | C2 [239Pu (H/Pu = 10)] | MCNP 6.3 | ENDF/B-VII.1 | ANSI/HPS N13.3 | Steel | 1 | N | 200 | 0.00096707 | 7.53%
Pu | C2 [239Pu (H/Pu = 10)] | MCNP 6.3 | ENDF/B-VII.1 | ANSI/HPS N13.3 | Steel | 1 | N | 300 | 0.00027679 | 10.37%
Pu | C2 [239Pu (H/Pu = 10)] | MCNP 6.3 | ENDF/B-VII.1 | ANSI/HPS N13.3 | Steel | 1 | N | 500 | 4.8114e-05 | 18.34%
Pu | C2 [239Pu (H/Pu = 10)] | MCNP 6.3 | ENDF/B-VII.1 | ANSI/HPS N13.3 | Steel | 1 | N | 700 | 9.7554e-06 | 14.91%
Pu | C2 [239Pu (H/Pu = 10)] | MCNP 6.3 | ENDF/B-VII.1 | ANSI/HPS N13.3 | Steel | 1 | N | 1000 | 9.7166e-07 | 10.14%
Pu | C2 [239Pu (H/Pu = 10)] | MCNP 6.3 | ENDF/B-VII.1 | ANSI/HPS N13.3 | Steel | 1 | N | 1200 | 2.5553e-07 | 22.35%
Pu | C2 [239Pu (H/Pu = 10)] | MCNP 6.3 | ENDF/B-VII.1 | ANSI/HPS N13.3 | Steel | 5 | N | 1 | 22.3608 | 0.83%
Pu | C2 [239Pu (H/Pu = 10)] | MCNP 6.3 | ENDF/B-VII.1 | ANSI/HPS N13.3 | Steel | 5 | N | 2 | 6.9657 | 1.65%
Pu | C2 [239Pu (H/Pu = 10)] | MCNP 6.3 | ENDF/B-VII.1 | ANSI/HPS N13.3 | Steel | 5 | N | 5 | 1.2105 | 1.6%
Pu | C2 [239Pu (H/Pu = 10)] | MCNP 6.3 | ENDF/B-VII.1 | ANSI/HPS N13.3 | Steel | 5 | N | 10 | 0.31155 | 2.55%
Pu | C2 [239Pu (H/Pu = 10)] | MCNP 6.3 | ENDF/B-VII.1 | ANSI/HPS N13.3 | Steel | 5 | N | 20 | 0.073319 | 1.7%
Pu | C2 [239Pu (H/Pu = 10)] | MCNP 6.3 | ENDF/B-VII.1 | ANSI/HPS N13.3 | Steel | 5 | N | 50 | 0.012413 | 2.11%
Pu | C2 [239Pu (H/Pu = 10)] | MCNP 6.3 | ENDF/B-VII.1 | ANSI/HPS N13.3 | Steel | 5 | N | 100 | 0.0030063 | 3.96%
Pu | C2 [239Pu (H/Pu = 10)] | MCNP 6.3 | ENDF/B-VII.1 | ANSI/HPS N13.3 | Steel | 5 | N | 200 | 0.00060275 | 5.8%
Pu | C2 [239Pu (H/Pu = 10)] | MCNP 6.3 | ENDF/B-VII.1 | ANSI/HPS N13.3 | Steel | 5 | N | 300 | 0.00018087 | 6%
Pu | C2 [239Pu (H/Pu = 10)] | MCNP 6.3 | ENDF/B-VII.1 | ANSI/HPS N13.3 | Steel | 5 | N | 500 | 2.7481e-05 | 5.8%
Pu | C2 [239Pu (H/Pu = 10)] | MCNP 6.3 | ENDF/B-VII.1 | ANSI/HPS N13.3 | Steel | 5 | N | 700 | 4.7938e-06 | 4.1%
Pu | C2 [239Pu (H/Pu = 10)] | MCNP 6.3 | ENDF/B-VII.1 | ANSI/HPS N13.3 | Steel | 5 | N | 1000 | 5.2604e-07 | 4.72%
Pu | C2 [239Pu (H/Pu = 10)] | MCNP 6.3 | ENDF/B-VII.1 | ANSI/HPS N13.3 | Steel | 5 | N | 1200 | 1.1034e-07 | 3.12%
Pu | C2 [239Pu (H/Pu = 10)] | MCNP 6.3 | ENDF/B-VII.1 | ANSI/HPS N13.3 | Steel | 10 | N | 1 | 16.7843 | 0.78%
Pu | C2 [239Pu (H/Pu = 10)] | MCNP 6.3 | ENDF/B-VII.1 | ANSI/HPS N13.3 | Steel | 10 | N | 2 | 5.2334 | 1.58%
Pu | C2 [239Pu (H/Pu = 10)] | MCNP 6.3 | ENDF/B-VII.1 | ANSI/HPS N13.3 | Steel | 10 | N | 5 | 0.86074 | 1.82%
Pu | C2 [239Pu (H/Pu = 10)] | MCNP 6.3 | ENDF/B-VII.1 | ANSI/HPS N13.3 | Steel | 10 | N | 10 | 0.21124 | 2.55%
Pu | C2 [239Pu (H/Pu = 10)] | MCNP 6.3 | ENDF/B-VII.1 | ANSI/HPS N13.3 | Steel | 10 | N | 20 | 0.053893 | 1.72%
Pu | C2 [239Pu (H/Pu = 10)] | MCNP 6.3 | ENDF/B-VII.1 | ANSI/HPS N13.3 | Steel | 10 | N | 50 | 0.0090088 | 2%
Pu | C2 [239Pu (H/Pu = 10)] | MCNP 6.3 | ENDF/B-VII.1 | ANSI/HPS N13.3 | Steel | 10 | N | 100 | 0.0022332 | 3.75%
Pu | C2 [239Pu (H/Pu = 10)] | MCNP 6.3 | ENDF/B-VII.1 | ANSI/HPS N13.3 | Steel | 10 | N | 200 | 0.00038363 | 5.08%
Pu | C2 [239Pu (H/Pu = 10)] | MCNP 6.3 | ENDF/B-VII.1 | ANSI/HPS N13.3 | Steel | 10 | N | 300 | 0.00011851 | 5.53%
Pu | C2 [239Pu (H/Pu = 10)] | MCNP 6.3 | ENDF/B-VII.1 | ANSI/HPS N13.3 | Steel | 10 | N | 500 | 1.845e-05 | 6.96%
Pu | C2 [239Pu (H/Pu = 10)] | MCNP 6.3 | ENDF/B-VII.1 | ANSI/HPS N13.3 | Steel | 10 | N | 700 | 3.8545e-06 | 10.54%
Pu | C2 [239Pu (H/Pu = 10)] | MCNP 6.3 | ENDF/B-VII.1 | ANSI/HPS N13.3 | Steel | 10 | N | 1000 | 3.1296e-07 | 7.03%
Pu | C2 [239Pu (H/Pu = 10)] | MCNP 6.3 | ENDF/B-VII.1 | ANSI/HPS N13.3 | Steel | 10 | N | 1200 | 6.6402e-08 | 4.04%
Pu | C2 [239Pu (H/Pu = 10)] | MCNP 6.3 | ENDF/B-VII.1 | ANSI/HPS N13.3 | Steel | 20 | N | 1 | 9.4251 | 0.54%
Pu | C2 [239Pu (H/Pu = 10)] | MCNP 6.3 | ENDF/B-VII.1 | ANSI/HPS N13.3 | Steel | 20 | N | 2 | 2.7331 | 1.1%
Pu | C2 [239Pu (H/Pu = 10)] | MCNP 6.3 | ENDF/B-VII.1 | ANSI/HPS N13.3 | Steel | 20 | N | 5 | 0.44884 | 1.31%
Pu | C2 [239Pu (H/Pu = 10)] | MCNP 6.3 | ENDF/B-VII.1 | ANSI/HPS N13.3 | Steel | 20 | N | 10 | 0.10985 | 1.66%
Pu | C2 [239Pu (H/Pu = 10)] | MCNP 6.3 | ENDF/B-VII.1 | ANSI/HPS N13.3 | Steel | 20 | N | 20 | 0.027361 | 1.28%
Pu | C2 [239Pu (H/Pu = 10)] | MCNP 6.3 | ENDF/B-VII.1 | ANSI/HPS N13.3 | Steel | 20 | N | 50 | 0.0046186 | 1.28%
Pu | C2 [239Pu (H/Pu = 10)] | MCNP 6.3 | ENDF/B-VII.1 | ANSI/HPS N13.3 | Steel | 20 | N | 100 | 0.0011544 | 2.44%
Pu | C2 [239Pu (H/Pu = 10)] | MCNP 6.3 | ENDF/B-VII.1 | ANSI/HPS N13.3 | Steel | 20 | N | 200 | 0.00021172 | 3.13%
Pu | C2 [239Pu (H/Pu = 10)] | MCNP 6.3 | ENDF/B-VII.1 | ANSI/HPS N13.3 | Steel | 20 | N | 300 | 6.0689e-05 | 3.25%
Pu | C2 [239Pu (H/Pu = 10)] | MCNP 6.3 | ENDF/B-VII.1 | ANSI/HPS N13.3 | Steel | 20 | N | 500 | 8.3191e-06 | 3.78%
Pu | C2 [239Pu (H/Pu = 10)] | MCNP 6.3 | ENDF/B-VII.1 | ANSI/HPS N13.3 | Steel | 20 | N | 700 | 1.6165e-06 | 8.29%
Pu | C2 [239Pu (H/Pu = 10)] | MCNP 6.3 | ENDF/B-VII.1 | ANSI/HPS N13.3 | Steel | 20 | N | 1000 | 1.186e-07 | 3.09%
Pu | C2 [239Pu (H/Pu = 10)] | MCNP 6.3 | ENDF/B-VII.1 | ANSI/HPS N13.3 | Steel | 20 | N | 1200 | 2.6314e-08 | 5.71%
Pu | C2 [239Pu (H/Pu = 10)] | MCNP 6.3 | ENDF/B-VII.1 | ANSI/HPS N13.3 | Steel | 40 | N | 1 | 3.5909 | 0.5%
Pu | C2 [239Pu (H/Pu = 10)] | MCNP 6.3 | ENDF/B-VII.1 | ANSI/HPS N13.3 | Steel | 40 | N | 2 | 0.95296 | 0.64%
Pu | C2 [239Pu (H/Pu = 10)] | MCNP 6.3 | ENDF/B-VII.1 | ANSI/HPS N13.3 | Steel | 40 | N | 5 | 0.14883 | 0.83%
Pu | C2 [239Pu (H/Pu = 10)] | MCNP 6.3 | ENDF/B-VII.1 | ANSI/HPS N13.3 | Steel | 40 | N | 10 | 0.034919 | 1.98%
Pu | C2 [239Pu (H/Pu = 10)] | MCNP 6.3 | ENDF/B-VII.1 | ANSI/HPS N13.3 | Steel | 40 | N | 20 | 0.0086823 | 1.53%
Pu | C2 [239Pu (H/Pu = 10)] | MCNP 6.3 | ENDF/B-VII.1 | ANSI/HPS N13.3 | Steel | 40 | N | 50 | 0.001521 | 3.36%
Pu | C2 [239Pu (H/Pu = 10)] | MCNP 6.3 | ENDF/B-VII.1 | ANSI/HPS N13.3 | Steel | 40 | N | 100 | 0.00034741 | 0.9%
Pu | C2 [239Pu (H/Pu = 10)] | MCNP 6.3 | ENDF/B-VII.1 | ANSI/HPS N13.3 | Steel | 40 | N | 200 | 6.5784e-05 | 1.12%
Pu | C2 [239Pu (H/Pu = 10)] | MCNP 6.3 | ENDF/B-VII.1 | ANSI/HPS N13.3 | Steel | 40 | N | 300 | 1.8859e-05 | 1.54%
Pu | C2 [239Pu (H/Pu = 10)] | MCNP 6.3 | ENDF/B-VII.1 | ANSI/HPS N13.3 | Steel | 40 | N | 500 | 2.3646e-06 | 1.33%
Pu | C2 [239Pu (H/Pu = 10)] | MCNP 6.3 | ENDF/B-VII.1 | ANSI/HPS N13.3 | Steel | 40 | N | 700 | 3.6652e-07 | 1.39%
Pu | C2 [239Pu (H/Pu = 10)] | MCNP 6.3 | ENDF/B-VII.1 | ANSI/HPS N13.3 | Steel | 40 | N | 1000 | 2.593e-08 | 0.8%
Pu | C2 [239Pu (H/Pu = 10)] | MCNP 6.3 | ENDF/B-VII.1 | ANSI/HPS N13.3 | Steel | 40 | N | 1200 | 4.6265e-09 | 0.71%
Pu | C2 [239Pu (H/Pu = 10)] | MCNP 6.3 | ENDF/B-VII.1 | ANSI/HPS N13.3 | Steel | 1 | P | 1 | 7.4343 | 0.24%
Pu | C2 [239Pu (H/Pu = 10)] | MCNP 6.3 | ENDF/B-VII.1 | ANSI/HPS N13.3 | Steel | 1 | P | 2 | 2.1979 | 0.27%
Pu | C2 [239Pu (H/Pu = 10)] | MCNP 6.3 | ENDF/B-VII.1 | ANSI/HPS N13.3 | Steel | 1 | P | 5 | 0.39141 | 0.44%
Pu | C2 [239Pu (H/Pu = 10)] | MCNP 6.3 | ENDF/B-VII.1 | ANSI/HPS N13.3 | Steel | 1 | P | 10 | 0.099015 | 0.59%
Pu | C2 [239Pu (H/Pu = 10)] | MCNP 6.3 | ENDF/B-VII.1 | ANSI/HPS N13.3 | Steel | 1 | P | 20 | 0.024703 | 0.43%
Pu | C2 [239Pu (H/Pu = 10)] | MCNP 6.3 | ENDF/B-VII.1 | ANSI/HPS N13.3 | Steel | 1 | P | 50 | 0.0039714 | 3.54%
Pu | C2 [239Pu (H/Pu = 10)] | MCNP 6.3 | ENDF/B-VII.1 | ANSI/HPS N13.3 | Steel | 1 | P | 100 | 0.00086142 | 7.07%
Pu | C2 [239Pu (H/Pu = 10)] | MCNP 6.3 | ENDF/B-VII.1 | ANSI/HPS N13.3 | Steel | 1 | P | 200 | 0.00018426 | 10.27%
Pu | C2 [239Pu (H/Pu = 10)] | MCNP 6.3 | ENDF/B-VII.1 | ANSI/HPS N13.3 | Steel | 1 | P | 300 | 5.7436e-05 | 14.31%
Pu | C2 [239Pu (H/Pu = 10)] | MCNP 6.3 | ENDF/B-VII.1 | ANSI/HPS N13.3 | Steel | 1 | P | 500 | 9.6298e-06 | 27.49%
Pu | C2 [239Pu (H/Pu = 10)] | MCNP 6.3 | ENDF/B-VII.1 | ANSI/HPS N13.3 | Steel | 1 | P | 700 | 2.0397e-06 | 11.07%
Pu | C2 [239Pu (H/Pu = 10)] | MCNP 6.3 | ENDF/B-VII.1 | ANSI/HPS N13.3 | Steel | 1 | P | 1000 | 2.431e-07 | 7.67%
Pu | C2 [239Pu (H/Pu = 10)] | MCNP 6.3 | ENDF/B-VII.1 | ANSI/HPS N13.3 | Steel | 1 | P | 1200 | 8.9831e-08 | 13.32%
Pu | C2 [239Pu (H/Pu = 10)] | MCNP 6.3 | ENDF/B-VII.1 | ANSI/HPS N13.3 | Steel | 5 | P | 1 | 3.5662 | 0.44%
Pu | C2 [239Pu (H/Pu = 10)] | MCNP 6.3 | ENDF/B-VII.1 | ANSI/HPS N13.3 | Steel | 5 | P | 2 | 1.107 | 0.73%
Pu | C2 [239Pu (H/Pu = 10)] | MCNP 6.3 | ENDF/B-VII.1 | ANSI/HPS N13.3 | Steel | 5 | P | 5 | 0.19081 | 0.75%
Pu | C2 [239Pu (H/Pu = 10)] | MCNP 6.3 | ENDF/B-VII.1 | ANSI/HPS N13.3 | Steel | 5 | P | 10 | 0.048587 | 0.75%
Pu | C2 [239Pu (H/Pu = 10)] | MCNP 6.3 | ENDF/B-VII.1 | ANSI/HPS N13.3 | Steel | 5 | P | 20 | 0.012111 | 1.14%
Pu | C2 [239Pu (H/Pu = 10)] | MCNP 6.3 | ENDF/B-VII.1 | ANSI/HPS N13.3 | Steel | 5 | P | 50 | 0.0019868 | 3.61%
Pu | C2 [239Pu (H/Pu = 10)] | MCNP 6.3 | ENDF/B-VII.1 | ANSI/HPS N13.3 | Steel | 5 | P | 100 | 0.00045979 | 5.19%
Pu | C2 [239Pu (H/Pu = 10)] | MCNP 6.3 | ENDF/B-VII.1 | ANSI/HPS N13.3 | Steel | 5 | P | 200 | 9.8084e-05 | 10.17%
Pu | C2 [239Pu (H/Pu = 10)] | MCNP 6.3 | ENDF/B-VII.1 | ANSI/HPS N13.3 | Steel | 5 | P | 300 | 3.8103e-05 | 16.14%
Pu | C2 [239Pu (H/Pu = 10)] | MCNP 6.3 | ENDF/B-VII.1 | ANSI/HPS N13.3 | Steel | 5 | P | 500 | 5.5703e-06 | 11.4%
Pu | C2 [239Pu (H/Pu = 10)] | MCNP 6.3 | ENDF/B-VII.1 | ANSI/HPS N13.3 | Steel | 5 | P | 700 | 1.2454e-06 | 10.2%
Pu | C2 [239Pu (H/Pu = 10)] | MCNP 6.3 | ENDF/B-VII.1 | ANSI/HPS N13.3 | Steel | 5 | P | 1000 | 1.5285e-07 | 9.9%
Pu | C2 [239Pu (H/Pu = 10)] | MCNP 6.3 | ENDF/B-VII.1 | ANSI/HPS N13.3 | Steel | 5 | P | 1200 | 4.664e-08 | 10.51%
Pu | C2 [239Pu (H/Pu = 10)] | MCNP 6.3 | ENDF/B-VII.1 | ANSI/HPS N13.3 | Steel | 10 | P | 1 | 1.3542 | 0.65%
Pu | C2 [239Pu (H/Pu = 10)] | MCNP 6.3 | ENDF/B-VII.1 | ANSI/HPS N13.3 | Steel | 10 | P | 2 | 0.43266 | 1.52%
Pu | C2 [239Pu (H/Pu = 10)] | MCNP 6.3 | ENDF/B-VII.1 | ANSI/HPS N13.3 | Steel | 10 | P | 5 | 0.075962 | 1.52%
Pu | C2 [239Pu (H/Pu = 10)] | MCNP 6.3 | ENDF/B-VII.1 | ANSI/HPS N13.3 | Steel | 10 | P | 10 | 0.019394 | 1.73%
Pu | C2 [239Pu (H/Pu = 10)] | MCNP 6.3 | ENDF/B-VII.1 | ANSI/HPS N13.3 | Steel | 10 | P | 20 | 0.0049386 | 1.8%
Pu | C2 [239Pu (H/Pu = 10)] | MCNP 6.3 | ENDF/B-VII.1 | ANSI/HPS N13.3 | Steel | 10 | P | 50 | 0.00084703 | 3.42%
Pu | C2 [239Pu (H/Pu = 10)] | MCNP 6.3 | ENDF/B-VII.1 | ANSI/HPS N13.3 | Steel | 10 | P | 100 | 0.00024517 | 5.31%
Pu | C2 [239Pu (H/Pu = 10)] | MCNP 6.3 | ENDF/B-VII.1 | ANSI/HPS N13.3 | Steel | 10 | P | 200 | 4.7335e-05 | 4.86%
Pu | C2 [239Pu (H/Pu = 10)] | MCNP 6.3 | ENDF/B-VII.1 | ANSI/HPS N13.3 | Steel | 10 | P | 300 | 1.6874e-05 | 10.83%
Pu | C2 [239Pu (H/Pu = 10)] | MCNP 6.3 | ENDF/B-VII.1 | ANSI/HPS N13.3 | Steel | 10 | P | 500 | 3.4148e-06 | 10.56%
Pu | C2 [239Pu (H/Pu = 10)] | MCNP 6.3 | ENDF/B-VII.1 | ANSI/HPS N13.3 | Steel | 10 | P | 700 | 6.9098e-07 | 12.28%
Pu | C2 [239Pu (H/Pu = 10)] | MCNP 6.3 | ENDF/B-VII.1 | ANSI/HPS N13.3 | Steel | 10 | P | 1000 | 8.7629e-08 | 10.12%
Pu | C2 [239Pu (H/Pu = 10)] | MCNP 6.3 | ENDF/B-VII.1 | ANSI/HPS N13.3 | Steel | 10 | P | 1200 | 3.1283e-08 | 19.01%
Pu | C2 [239Pu (H/Pu = 10)] | MCNP 6.3 | ENDF/B-VII.1 | ANSI/HPS N13.3 | Steel | 20 | P | 1 | 0.2996 | 0.63%
Pu | C2 [239Pu (H/Pu = 10)] | MCNP 6.3 | ENDF/B-VII.1 | ANSI/HPS N13.3 | Steel | 20 | P | 2 | 0.10868 | 1.48%
Pu | C2 [239Pu (H/Pu = 10)] | MCNP 6.3 | ENDF/B-VII.1 | ANSI/HPS N13.3 | Steel | 20 | P | 5 | 0.021059 | 1.72%
Pu | C2 [239Pu (H/Pu = 10)] | MCNP 6.3 | ENDF/B-VII.1 | ANSI/HPS N13.3 | Steel | 20 | P | 10 | 0.0056184 | 1.79%
Pu | C2 [239Pu (H/Pu = 10)] | MCNP 6.3 | ENDF/B-VII.1 | ANSI/HPS N13.3 | Steel | 20 | P | 20 | 0.0014861 | 1.87%
Pu | C2 [239Pu (H/Pu = 10)] | MCNP 6.3 | ENDF/B-VII.1 | ANSI/HPS N13.3 | Steel | 20 | P | 50 | 0.00033062 | 1.96%
Pu | C2 [239Pu (H/Pu = 10)] | MCNP 6.3 | ENDF/B-VII.1 | ANSI/HPS N13.3 | Steel | 20 | P | 100 | 9.9452e-05 | 3.77%
Pu | C2 [239Pu (H/Pu = 10)] | MCNP 6.3 | ENDF/B-VII.1 | ANSI/HPS N13.3 | Steel | 20 | P | 200 | 2.2701e-05 | 3.24%
Pu | C2 [239Pu (H/Pu = 10)] | MCNP 6.3 | ENDF/B-VII.1 | ANSI/HPS N13.3 | Steel | 20 | P | 300 | 9.5232e-06 | 5.56%
Pu | C2 [239Pu (H/Pu = 10)] | MCNP 6.3 | ENDF/B-VII.1 | ANSI/HPS N13.3 | Steel | 20 | P | 500 | 1.6344e-06 | 6.29%
Pu | C2 [239Pu (H/Pu = 10)] | MCNP 6.3 | ENDF/B-VII.1 | ANSI/HPS N13.3 | Steel | 20 | P | 700 | 3.7417e-07 | 8.56%
Pu | C2 [239Pu (H/Pu = 10)] | MCNP 6.3 | ENDF/B-VII.1 | ANSI/HPS N13.3 | Steel | 20 | P | 1000 | 4.584e-08 | 9.42%
Pu | C2 [239Pu (H/Pu = 10)] | MCNP 6.3 | ENDF/B-VII.1 | ANSI/HPS N13.3 | Steel | 20 | P | 1200 | 1.3856e-08 | 14.57%
Pu | C2 [239Pu (H/Pu = 10)] | MCNP 6.3 | ENDF/B-VII.1 | ANSI/HPS N13.3 | Steel | 40 | P | 1 | 0.1075 | 1.54%
Pu | C2 [239Pu (H/Pu = 10)] | MCNP 6.3 | ENDF/B-VII.1 | ANSI/HPS N13.3 | Steel | 40 | P | 2 | 0.039063 | 0.95%
Pu | C2 [239Pu (H/Pu = 10)] | MCNP 6.3 | ENDF/B-VII.1 | ANSI/HPS N13.3 | Steel | 40 | P | 5 | 0.0080517 | 0.95%
Pu | C2 [239Pu (H/Pu = 10)] | MCNP 6.3 | ENDF/B-VII.1 | ANSI/HPS N13.3 | Steel | 40 | P | 10 | 0.0021308 | 0.95%
Pu | C2 [239Pu (H/Pu = 10)] | MCNP 6.3 | ENDF/B-VII.1 | ANSI/HPS N13.3 | Steel | 40 | P | 20 | 0.00060337 | 0.9%
Pu | C2 [239Pu (H/Pu = 10)] | MCNP 6.3 | ENDF/B-VII.1 | ANSI/HPS N13.3 | Steel | 40 | P | 50 | 0.00012953 | 0.75%
Pu | C2 [239Pu (H/Pu = 10)] | MCNP 6.3 | ENDF/B-VII.1 | ANSI/HPS N13.3 | Steel | 40 | P | 100 | 4.0969e-05 | 1.18%
Pu | C2 [239Pu (H/Pu = 10)] | MCNP 6.3 | ENDF/B-VII.1 | ANSI/HPS N13.3 | Steel | 40 | P | 200 | 9.5251e-06 | 1.03%
Pu | C2 [239Pu (H/Pu = 10)] | MCNP 6.3 | ENDF/B-VII.1 | ANSI/HPS N13.3 | Steel | 40 | P | 300 | 3.5125e-06 | 1.85%
Pu | C2 [239Pu (H/Pu = 10)] | MCNP 6.3 | ENDF/B-VII.1 | ANSI/HPS N13.3 | Steel | 40 | P | 500 | 5.8339e-07 | 2.47%
Pu | C2 [239Pu (H/Pu = 10)] | MCNP 6.3 | ENDF/B-VII.1 | ANSI/HPS N13.3 | Steel | 40 | P | 700 | 1.3318e-07 | 3.73%
Pu | C2 [239Pu (H/Pu = 10)] | MCNP 6.3 | ENDF/B-VII.1 | ANSI/HPS N13.3 | Steel | 40 | P | 1000 | 1.5878e-08 | 5.55%
Pu | C2 [239Pu (H/Pu = 10)] | MCNP 6.3 | ENDF/B-VII.1 | ANSI/HPS N13.3 | Steel | 40 | P | 1200 | 4.4949e-09 | 7.04%
Pu | C2 [239Pu (H/Pu = 10)] | MCNP 6.3 | ENDF/B-VII.1 | ANSI/HPS N13.3 | Water | 1 | N | 1 | 26.7915 | 0.86%
Pu | C2 [239Pu (H/Pu = 10)] | MCNP 6.3 | ENDF/B-VII.1 | ANSI/HPS N13.3 | Water | 1 | N | 2 | 8.401 | 1.53%
Pu | C2 [239Pu (H/Pu = 10)] | MCNP 6.3 | ENDF/B-VII.1 | ANSI/HPS N13.3 | Water | 1 | N | 5 | 1.5283 | 2.34%
Pu | C2 [239Pu (H/Pu = 10)] | MCNP 6.3 | ENDF/B-VII.1 | ANSI/HPS N13.3 | Water | 1 | N | 10 | 0.41235 | 2.73%
Pu | C2 [239Pu (H/Pu = 10)] | MCNP 6.3 | ENDF/B-VII.1 | ANSI/HPS N13.3 | Water | 1 | N | 20 | 0.096962 | 1.81%
Pu | C2 [239Pu (H/Pu = 10)] | MCNP 6.3 | ENDF/B-VII.1 | ANSI/HPS N13.3 | Water | 1 | N | 50 | 0.016335 | 2.88%
Pu | C2 [239Pu (H/Pu = 10)] | MCNP 6.3 | ENDF/B-VII.1 | ANSI/HPS N13.3 | Water | 1 | N | 100 | 0.0039106 | 4.8%
Pu | C2 [239Pu (H/Pu = 10)] | MCNP 6.3 | ENDF/B-VII.1 | ANSI/HPS N13.3 | Water | 1 | N | 200 | 0.00082761 | 7.49%
Pu | C2 [239Pu (H/Pu = 10)] | MCNP 6.3 | ENDF/B-VII.1 | ANSI/HPS N13.3 | Water | 1 | N | 300 | 0.0002454 | 13.59%
Pu | C2 [239Pu (H/Pu = 10)] | MCNP 6.3 | ENDF/B-VII.1 | ANSI/HPS N13.3 | Water | 1 | N | 500 | 4.8722e-05 | 22.15%
Pu | C2 [239Pu (H/Pu = 10)] | MCNP 6.3 | ENDF/B-VII.1 | ANSI/HPS N13.3 | Water | 1 | N | 700 | 9.6399e-06 | 20.28%
Pu | C2 [239Pu (H/Pu = 10)] | MCNP 6.3 | ENDF/B-VII.1 | ANSI/HPS N13.3 | Water | 1 | N | 1000 | 8.6041e-07 | 14.34%
Pu | C2 [239Pu (H/Pu = 10)] | MCNP 6.3 | ENDF/B-VII.1 | ANSI/HPS N13.3 | Water | 1 | N | 1200 | 1.8238e-07 | 6.72%
Pu | C2 [239Pu (H/Pu = 10)] | MCNP 6.3 | ENDF/B-VII.1 | ANSI/HPS N13.3 | Water | 5 | N | 1 | 19.3263 | 0.8%
Pu | C2 [239Pu (H/Pu = 10)] | MCNP 6.3 | ENDF/B-VII.1 | ANSI/HPS N13.3 | Water | 5 | N | 2 | 5.9409 | 1.68%
Pu | C2 [239Pu (H/Pu = 10)] | MCNP 6.3 | ENDF/B-VII.1 | ANSI/HPS N13.3 | Water | 5 | N | 5 | 1.0736 | 1.83%
Pu | C2 [239Pu (H/Pu = 10)] | MCNP 6.3 | ENDF/B-VII.1 | ANSI/HPS N13.3 | Water | 5 | N | 10 | 0.26416 | 2.57%
Pu | C2 [239Pu (H/Pu = 10)] | MCNP 6.3 | ENDF/B-VII.1 | ANSI/HPS N13.3 | Water | 5 | N | 20 | 0.063554 | 1.74%
Pu | C2 [239Pu (H/Pu = 10)] | MCNP 6.3 | ENDF/B-VII.1 | ANSI/HPS N13.3 | Water | 5 | N | 50 | 0.010186 | 2.67%
Pu | C2 [239Pu (H/Pu = 10)] | MCNP 6.3 | ENDF/B-VII.1 | ANSI/HPS N13.3 | Water | 5 | N | 100 | 0.0023229 | 6.05%
Pu | C2 [239Pu (H/Pu = 10)] | MCNP 6.3 | ENDF/B-VII.1 | ANSI/HPS N13.3 | Water | 5 | N | 200 | 0.0004643 | 9.07%
Pu | C2 [239Pu (H/Pu = 10)] | MCNP 6.3 | ENDF/B-VII.1 | ANSI/HPS N13.3 | Water | 5 | N | 300 | 0.00011103 | 9.07%
Pu | C2 [239Pu (H/Pu = 10)] | MCNP 6.3 | ENDF/B-VII.1 | ANSI/HPS N13.3 | Water | 5 | N | 500 | 3.1794e-05 | 38.36%
Pu | C2 [239Pu (H/Pu = 10)] | MCNP 6.3 | ENDF/B-VII.1 | ANSI/HPS N13.3 | Water | 5 | N | 700 | 5.1676e-06 | 16.17%
Pu | C2 [239Pu (H/Pu = 10)] | MCNP 6.3 | ENDF/B-VII.1 | ANSI/HPS N13.3 | Water | 5 | N | 1000 | 4.6415e-07 | 12.15%
Pu | C2 [239Pu (H/Pu = 10)] | MCNP 6.3 | ENDF/B-VII.1 | ANSI/HPS N13.3 | Water | 5 | N | 1200 | 1.3088e-07 | 24.93%
Pu | C2 [239Pu (H/Pu = 10)] | MCNP 6.3 | ENDF/B-VII.1 | ANSI/HPS N13.3 | Water | 10 | N | 1 | 11.7301 | 0.73%
Pu | C2 [239Pu (H/Pu = 10)] | MCNP 6.3 | ENDF/B-VII.1 | ANSI/HPS N13.3 | Water | 10 | N | 2 | 3.5779 | 1.63%
Pu | C2 [239Pu (H/Pu = 10)] | MCNP 6.3 | ENDF/B-VII.1 | ANSI/HPS N13.3 | Water | 10 | N | 5 | 0.61896 | 2.4%
Pu | C2 [239Pu (H/Pu = 10)] | MCNP 6.3 | ENDF/B-VII.1 | ANSI/HPS N13.3 | Water | 10 | N | 10 | 0.1582 | 3.78%
Pu | C2 [239Pu (H/Pu = 10)] | MCNP 6.3 | ENDF/B-VII.1 | ANSI/HPS N13.3 | Water | 10 | N | 20 | 0.036984 | 1.91%
Pu | C2 [239Pu (H/Pu = 10)] | MCNP 6.3 | ENDF/B-VII.1 | ANSI/HPS N13.3 | Water | 10 | N | 50 | 0.0055945 | 3.04%
Pu | C2 [239Pu (H/Pu = 10)] | MCNP 6.3 | ENDF/B-VII.1 | ANSI/HPS N13.3 | Water | 10 | N | 100 | 0.0011486 | 7.49%
Pu | C2 [239Pu (H/Pu = 10)] | MCNP 6.3 | ENDF/B-VII.1 | ANSI/HPS N13.3 | Water | 10 | N | 200 | 0.00022124 | 11.13%
Pu | C2 [239Pu (H/Pu = 10)] | MCNP 6.3 | ENDF/B-VII.1 | ANSI/HPS N13.3 | Water | 10 | N | 300 | 6.7565e-05 | 12.78%
Pu | C2 [239Pu (H/Pu = 10)] | MCNP 6.3 | ENDF/B-VII.1 | ANSI/HPS N13.3 | Water | 10 | N | 500 | 1.3149e-05 | 33.98%
Pu | C2 [239Pu (H/Pu = 10)] | MCNP 6.3 | ENDF/B-VII.1 | ANSI/HPS N13.3 | Water | 10 | N | 700 | 1.9704e-06 | 9.2%
Pu | C2 [239Pu (H/Pu = 10)] | MCNP 6.3 | ENDF/B-VII.1 | ANSI/HPS N13.3 | Water | 10 | N | 1000 | 3.8873e-07 | 27.1%
Pu | C2 [239Pu (H/Pu = 10)] | MCNP 6.3 | ENDF/B-VII.1 | ANSI/HPS N13.3 | Water | 10 | N | 1200 | 4.7363e-08 | 5.94%
Pu | C2 [239Pu (H/Pu = 10)] | MCNP 6.3 | ENDF/B-VII.1 | ANSI/HPS N13.3 | Water | 20 | N | 1 | 4.1198 | 0.76%
Pu | C2 [239Pu (H/Pu = 10)] | MCNP 6.3 | ENDF/B-VII.1 | ANSI/HPS N13.3 | Water | 20 | N | 2 | 1.2168 | 1.55%
Pu | C2 [239Pu (H/Pu = 10)] | MCNP 6.3 | ENDF/B-VII.1 | ANSI/HPS N13.3 | Water | 20 | N | 5 | 0.20698 | 2.7%
Pu | C2 [239Pu (H/Pu = 10)] | MCNP 6.3 | ENDF/B-VII.1 | ANSI/HPS N13.3 | Water | 20 | N | 10 | 0.045454 | 3.03%
Pu | C2 [239Pu (H/Pu = 10)] | MCNP 6.3 | ENDF/B-VII.1 | ANSI/HPS N13.3 | Water | 20 | N | 20 | 0.011541 | 2.08%
Pu | C2 [239Pu (H/Pu = 10)] | MCNP 6.3 | ENDF/B-VII.1 | ANSI/HPS N13.3 | Water | 20 | N | 50 | 0.0017101 | 3.24%
Pu | C2 [239Pu (H/Pu = 10)] | MCNP 6.3 | ENDF/B-VII.1 | ANSI/HPS N13.3 | Water | 20 | N | 100 | 0.0003523 | 6.8%
Pu | C2 [239Pu (H/Pu = 10)] | MCNP 6.3 | ENDF/B-VII.1 | ANSI/HPS N13.3 | Water | 20 | N | 200 | 5.5032e-05 | 13.08%
Pu | C2 [239Pu (H/Pu = 10)] | MCNP 6.3 | ENDF/B-VII.1 | ANSI/HPS N13.3 | Water | 20 | N | 300 | 1.3006e-05 | 12.22%
Pu | C2 [239Pu (H/Pu = 10)] | MCNP 6.3 | ENDF/B-VII.1 | ANSI/HPS N13.3 | Water | 20 | N | 500 | 3.3616e-06 | 24.34%
Pu | C2 [239Pu (H/Pu = 10)] | MCNP 6.3 | ENDF/B-VII.1 | ANSI/HPS N13.3 | Water | 20 | N | 700 | 6.0319e-07 | 21.46%
Pu | C2 [239Pu (H/Pu = 10)] | MCNP 6.3 | ENDF/B-VII.1 | ANSI/HPS N13.3 | Water | 20 | N | 1000 | 8.1819e-08 | 18.76%
Pu | C2 [239Pu (H/Pu = 10)] | MCNP 6.3 | ENDF/B-VII.1 | ANSI/HPS N13.3 | Water | 20 | N | 1200 | 1.6097e-08 | 8.15%
Pu | C2 [239Pu (H/Pu = 10)] | MCNP 6.3 | ENDF/B-VII.1 | ANSI/HPS N13.3 | Water | 40 | N | 1 | 0.5314 | 1.27%
Pu | C2 [239Pu (H/Pu = 10)] | MCNP 6.3 | ENDF/B-VII.1 | ANSI/HPS N13.3 | Water | 40 | N | 2 | 0.13787 | 1.3%
Pu | C2 [239Pu (H/Pu = 10)] | MCNP 6.3 | ENDF/B-VII.1 | ANSI/HPS N13.3 | Water | 40 | N | 5 | 0.022359 | 2.15%
Pu | C2 [239Pu (H/Pu = 10)] | MCNP 6.3 | ENDF/B-VII.1 | ANSI/HPS N13.3 | Water | 40 | N | 10 | 0.0050654 | 2.82%
Pu | C2 [239Pu (H/Pu = 10)] | MCNP 6.3 | ENDF/B-VII.1 | ANSI/HPS N13.3 | Water | 40 | N | 20 | 0.0011588 | 2.09%
Pu | C2 [239Pu (H/Pu = 10)] | MCNP 6.3 | ENDF/B-VII.1 | ANSI/HPS N13.3 | Water | 40 | N | 50 | 0.00016229 | 3.07%
Pu | C2 [239Pu (H/Pu = 10)] | MCNP 6.3 | ENDF/B-VII.1 | ANSI/HPS N13.3 | Water | 40 | N | 100 | 3.3368e-05 | 5.61%
Pu | C2 [239Pu (H/Pu = 10)] | MCNP 6.3 | ENDF/B-VII.1 | ANSI/HPS N13.3 | Water | 40 | N | 200 | 5.5534e-06 | 11.11%
Pu | C2 [239Pu (H/Pu = 10)] | MCNP 6.3 | ENDF/B-VII.1 | ANSI/HPS N13.3 | Water | 40 | N | 300 | 2.0775e-06 | 16.28%
Pu | C2 [239Pu (H/Pu = 10)] | MCNP 6.3 | ENDF/B-VII.1 | ANSI/HPS N13.3 | Water | 40 | N | 500 | 2.521e-07 | 11.79%
Pu | C2 [239Pu (H/Pu = 10)] | MCNP 6.3 | ENDF/B-VII.1 | ANSI/HPS N13.3 | Water | 40 | N | 700 | 7.2437e-08 | 17.6%
Pu | C2 [239Pu (H/Pu = 10)] | MCNP 6.3 | ENDF/B-VII.1 | ANSI/HPS N13.3 | Water | 40 | N | 1000 | 6.6774e-09 | 7.03%
Pu | C2 [239Pu (H/Pu = 10)] | MCNP 6.3 | ENDF/B-VII.1 | ANSI/HPS N13.3 | Water | 40 | N | 1200 | 1.8677e-09 | 16.5%
Pu | C2 [239Pu (H/Pu = 10)] | MCNP 6.3 | ENDF/B-VII.1 | ANSI/HPS N13.3 | Water | 1 | P | 1 | 8.0642 | 0.15%
Pu | C2 [239Pu (H/Pu = 10)] | MCNP 6.3 | ENDF/B-VII.1 | ANSI/HPS N13.3 | Water | 1 | P | 2 | 2.3897 | 0.28%
Pu | C2 [239Pu (H/Pu = 10)] | MCNP 6.3 | ENDF/B-VII.1 | ANSI/HPS N13.3 | Water | 1 | P | 5 | 0.42552 | 0.37%
Pu | C2 [239Pu (H/Pu = 10)] | MCNP 6.3 | ENDF/B-VII.1 | ANSI/HPS N13.3 | Water | 1 | P | 10 | 0.10912 | 0.42%
Pu | C2 [239Pu (H/Pu = 10)] | MCNP 6.3 | ENDF/B-VII.1 | ANSI/HPS N13.3 | Water | 1 | P | 20 | 0.02741 | 0.52%
Pu | C2 [239Pu (H/Pu = 10)] | MCNP 6.3 | ENDF/B-VII.1 | ANSI/HPS N13.3 | Water | 1 | P | 50 | 0.0041591 | 4.09%
Pu | C2 [239Pu (H/Pu = 10)] | MCNP 6.3 | ENDF/B-VII.1 | ANSI/HPS N13.3 | Water | 1 | P | 100 | 0.0008849 | 7.4%
Pu | C2 [239Pu (H/Pu = 10)] | MCNP 6.3 | ENDF/B-VII.1 | ANSI/HPS N13.3 | Water | 1 | P | 200 | 0.00021524 | 12.37%
Pu | C2 [239Pu (H/Pu = 10)] | MCNP 6.3 | ENDF/B-VII.1 | ANSI/HPS N13.3 | Water | 1 | P | 300 | 7.806e-05 | 16.85%
Pu | C2 [239Pu (H/Pu = 10)] | MCNP 6.3 | ENDF/B-VII.1 | ANSI/HPS N13.3 | Water | 1 | P | 500 | 1.2487e-05 | 28.47%
Pu | C2 [239Pu (H/Pu = 10)] | MCNP 6.3 | ENDF/B-VII.1 | ANSI/HPS N13.3 | Water | 1 | P | 700 | 2.6369e-06 | 14.76%
Pu | C2 [239Pu (H/Pu = 10)] | MCNP 6.3 | ENDF/B-VII.1 | ANSI/HPS N13.3 | Water | 1 | P | 1000 | 3.0792e-07 | 11.3%
Pu | C2 [239Pu (H/Pu = 10)] | MCNP 6.3 | ENDF/B-VII.1 | ANSI/HPS N13.3 | Water | 1 | P | 1200 | 9.7638e-08 | 11.58%
Pu | C2 [239Pu (H/Pu = 10)] | MCNP 6.3 | ENDF/B-VII.1 | ANSI/HPS N13.3 | Water | 5 | P | 1 | 6.9332 | 0.14%
Pu | C2 [239Pu (H/Pu = 10)] | MCNP 6.3 | ENDF/B-VII.1 | ANSI/HPS N13.3 | Water | 5 | P | 2 | 2.0589 | 0.28%
Pu | C2 [239Pu (H/Pu = 10)] | MCNP 6.3 | ENDF/B-VII.1 | ANSI/HPS N13.3 | Water | 5 | P | 5 | 0.36716 | 0.33%
Pu | C2 [239Pu (H/Pu = 10)] | MCNP 6.3 | ENDF/B-VII.1 | ANSI/HPS N13.3 | Water | 5 | P | 10 | 0.0937 | 0.43%
Pu | C2 [239Pu (H/Pu = 10)] | MCNP 6.3 | ENDF/B-VII.1 | ANSI/HPS N13.3 | Water | 5 | P | 20 | 0.02327 | 0.51%
Pu | C2 [239Pu (H/Pu = 10)] | MCNP 6.3 | ENDF/B-VII.1 | ANSI/HPS N13.3 | Water | 5 | P | 50 | 0.0034737 | 3.88%
Pu | C2 [239Pu (H/Pu = 10)] | MCNP 6.3 | ENDF/B-VII.1 | ANSI/HPS N13.3 | Water | 5 | P | 100 | 0.0007858 | 8.19%
Pu | C2 [239Pu (H/Pu = 10)] | MCNP 6.3 | ENDF/B-VII.1 | ANSI/HPS N13.3 | Water | 5 | P | 200 | 0.0001578 | 11.95%
Pu | C2 [239Pu (H/Pu = 10)] | MCNP 6.3 | ENDF/B-VII.1 | ANSI/HPS N13.3 | Water | 5 | P | 300 | 4.8908e-05 | 16.44%
Pu | C2 [239Pu (H/Pu = 10)] | MCNP 6.3 | ENDF/B-VII.1 | ANSI/HPS N13.3 | Water | 5 | P | 500 | 6.8541e-06 | 19.37%
Pu | C2 [239Pu (H/Pu = 10)] | MCNP 6.3 | ENDF/B-VII.1 | ANSI/HPS N13.3 | Water | 5 | P | 700 | 2.0147e-06 | 17.74%
Pu | C2 [239Pu (H/Pu = 10)] | MCNP 6.3 | ENDF/B-VII.1 | ANSI/HPS N13.3 | Water | 5 | P | 1000 | 2.2804e-07 | 13.02%
Pu | C2 [239Pu (H/Pu = 10)] | MCNP 6.3 | ENDF/B-VII.1 | ANSI/HPS N13.3 | Water | 5 | P | 1200 | 7.4152e-08 | 17.47%
Pu | C2 [239Pu (H/Pu = 10)] | MCNP 6.3 | ENDF/B-VII.1 | ANSI/HPS N13.3 | Water | 10 | P | 1 | 5.9026 | 0.22%
Pu | C2 [239Pu (H/Pu = 10)] | MCNP 6.3 | ENDF/B-VII.1 | ANSI/HPS N13.3 | Water | 10 | P | 2 | 1.7316 | 0.3%
Pu | C2 [239Pu (H/Pu = 10)] | MCNP 6.3 | ENDF/B-VII.1 | ANSI/HPS N13.3 | Water | 10 | P | 5 | 0.30654 | 0.44%
Pu | C2 [239Pu (H/Pu = 10)] | MCNP 6.3 | ENDF/B-VII.1 | ANSI/HPS N13.3 | Water | 10 | P | 10 | 0.077216 | 0.5%
Pu | C2 [239Pu (H/Pu = 10)] | MCNP 6.3 | ENDF/B-VII.1 | ANSI/HPS N13.3 | Water | 10 | P | 20 | 0.018907 | 0.56%
Pu | C2 [239Pu (H/Pu = 10)] | MCNP 6.3 | ENDF/B-VII.1 | ANSI/HPS N13.3 | Water | 10 | P | 50 | 0.0029039 | 3.6%
Pu | C2 [239Pu (H/Pu = 10)] | MCNP 6.3 | ENDF/B-VII.1 | ANSI/HPS N13.3 | Water | 10 | P | 100 | 0.00060565 | 7.34%
Pu | C2 [239Pu (H/Pu = 10)] | MCNP 6.3 | ENDF/B-VII.1 | ANSI/HPS N13.3 | Water | 10 | P | 200 | 0.00010183 | 11.67%
Pu | C2 [239Pu (H/Pu = 10)] | MCNP 6.3 | ENDF/B-VII.1 | ANSI/HPS N13.3 | Water | 10 | P | 300 | 4.4325e-05 | 22.56%
Pu | C2 [239Pu (H/Pu = 10)] | MCNP 6.3 | ENDF/B-VII.1 | ANSI/HPS N13.3 | Water | 10 | P | 500 | 4.409e-06 | 11.79%
Pu | C2 [239Pu (H/Pu = 10)] | MCNP 6.3 | ENDF/B-VII.1 | ANSI/HPS N13.3 | Water | 10 | P | 700 | 1.5974e-06 | 18.79%
Pu | C2 [239Pu (H/Pu = 10)] | MCNP 6.3 | ENDF/B-VII.1 | ANSI/HPS N13.3 | Water | 10 | P | 1000 | 2.5627e-07 | 30.79%
Pu | C2 [239Pu (H/Pu = 10)] | MCNP 6.3 | ENDF/B-VII.1 | ANSI/HPS N13.3 | Water | 10 | P | 1200 | 4.9304e-08 | 18.28%
Pu | C2 [239Pu (H/Pu = 10)] | MCNP 6.3 | ENDF/B-VII.1 | ANSI/HPS N13.3 | Water | 20 | P | 1 | 4.1581 | 0.26%
Pu | C2 [239Pu (H/Pu = 10)] | MCNP 6.3 | ENDF/B-VII.1 | ANSI/HPS N13.3 | Water | 20 | P | 2 | 1.2006 | 0.45%
Pu | C2 [239Pu (H/Pu = 10)] | MCNP 6.3 | ENDF/B-VII.1 | ANSI/HPS N13.3 | Water | 20 | P | 5 | 0.20244 | 0.54%
Pu | C2 [239Pu (H/Pu = 10)] | MCNP 6.3 | ENDF/B-VII.1 | ANSI/HPS N13.3 | Water | 20 | P | 10 | 0.049178 | 0.62%
Pu | C2 [239Pu (H/Pu = 10)] | MCNP 6.3 | ENDF/B-VII.1 | ANSI/HPS N13.3 | Water | 20 | P | 20 | 0.011787 | 0.72%
Pu | C2 [239Pu (H/Pu = 10)] | MCNP 6.3 | ENDF/B-VII.1 | ANSI/HPS N13.3 | Water | 20 | P | 50 | 0.0017116 | 3.07%
Pu | C2 [239Pu (H/Pu = 10)] | MCNP 6.3 | ENDF/B-VII.1 | ANSI/HPS N13.3 | Water | 20 | P | 100 | 0.00036244 | 5.91%
Pu | C2 [239Pu (H/Pu = 10)] | MCNP 6.3 | ENDF/B-VII.1 | ANSI/HPS N13.3 | Water | 20 | P | 200 | 6.2562e-05 | 11.1%
Pu | C2 [239Pu (H/Pu = 10)] | MCNP 6.3 | ENDF/B-VII.1 | ANSI/HPS N13.3 | Water | 20 | P | 300 | 1.9475e-05 | 10.96%
Pu | C2 [239Pu (H/Pu = 10)] | MCNP 6.3 | ENDF/B-VII.1 | ANSI/HPS N13.3 | Water | 20 | P | 500 | 4.1166e-06 | 19.51%
Pu | C2 [239Pu (H/Pu = 10)] | MCNP 6.3 | ENDF/B-VII.1 | ANSI/HPS N13.3 | Water | 20 | P | 700 | 6.8873e-07 | 20.62%
Pu | C2 [239Pu (H/Pu = 10)] | MCNP 6.3 | ENDF/B-VII.1 | ANSI/HPS N13.3 | Water | 20 | P | 1000 | 1.1781e-07 | 16.96%
Pu | C2 [239Pu (H/Pu = 10)] | MCNP 6.3 | ENDF/B-VII.1 | ANSI/HPS N13.3 | Water | 20 | P | 1200 | 2.9768e-08 | 18.96%
Pu | C2 [239Pu (H/Pu = 10)] | MCNP 6.3 | ENDF/B-VII.1 | ANSI/HPS N13.3 | Water | 40 | P | 1 | 1.4956 | 0.43%
Pu | C2 [239Pu (H/Pu = 10)] | MCNP 6.3 | ENDF/B-VII.1 | ANSI/HPS N13.3 | Water | 40 | P | 2 | 0.41879 | 0.61%
Pu | C2 [239Pu (H/Pu = 10)] | MCNP 6.3 | ENDF/B-VII.1 | ANSI/HPS N13.3 | Water | 40 | P | 5 | 0.067814 | 0.83%
Pu | C2 [239Pu (H/Pu = 10)] | MCNP 6.3 | ENDF/B-VII.1 | ANSI/HPS N13.3 | Water | 40 | P | 10 | 0.015689 | 0.94%
Pu | C2 [239Pu (H/Pu = 10)] | MCNP 6.3 | ENDF/B-VII.1 | ANSI/HPS N13.3 | Water | 40 | P | 20 | 0.0035788 | 0.99%
Pu | C2 [239Pu (H/Pu = 10)] | MCNP 6.3 | ENDF/B-VII.1 | ANSI/HPS N13.3 | Water | 40 | P | 50 | 0.00050425 | 2.61%
Pu | C2 [239Pu (H/Pu = 10)] | MCNP 6.3 | ENDF/B-VII.1 | ANSI/HPS N13.3 | Water | 40 | P | 100 | 0.00010386 | 8.83%
Pu | C2 [239Pu (H/Pu = 10)] | MCNP 6.3 | ENDF/B-VII.1 | ANSI/HPS N13.3 | Water | 40 | P | 200 | 1.9405e-05 | 14.41%
Pu | C2 [239Pu (H/Pu = 10)] | MCNP 6.3 | ENDF/B-VII.1 | ANSI/HPS N13.3 | Water | 40 | P | 300 | 5.4438e-06 | 11.26%
Pu | C2 [239Pu (H/Pu = 10)] | MCNP 6.3 | ENDF/B-VII.1 | ANSI/HPS N13.3 | Water | 40 | P | 500 | 1.0026e-06 | 14.28%
Pu | C2 [239Pu (H/Pu = 10)] | MCNP 6.3 | ENDF/B-VII.1 | ANSI/HPS N13.3 | Water | 40 | P | 700 | 2.4324e-07 | 21.16%
Pu | C2 [239Pu (H/Pu = 10)] | MCNP 6.3 | ENDF/B-VII.1 | ANSI/HPS N13.3 | Water | 40 | P | 1000 | 4.5292e-08 | 19.67%
Pu | C2 [239Pu (H/Pu = 10)] | MCNP 6.3 | ENDF/B-VII.1 | ANSI/HPS N13.3 | Water | 40 | P | 1200 | 1.1773e-08 | 24.67%
Pu | C3 [239Pu (H/Pu = 100)] | MCNP 6.3 | ENDF/B-VII.1 | ANSI/HPS N13.3 | Concrete | 1 | N | 1 | 21.3813 | 0.74%
Pu | C3 [239Pu (H/Pu = 100)] | MCNP 6.3 | ENDF/B-VII.1 | ANSI/HPS N13.3 | Concrete | 1 | N | 2 | 6.9784 | 1.83%
Pu | C3 [239Pu (H/Pu = 100)] | MCNP 6.3 | ENDF/B-VII.1 | ANSI/HPS N13.3 | Concrete | 1 | N | 5 | 1.337 | 5.08%
Pu | C3 [239Pu (H/Pu = 100)] | MCNP 6.3 | ENDF/B-VII.1 | ANSI/HPS N13.3 | Concrete | 1 | N | 10 | 0.32737 | 2.37%
Pu | C3 [239Pu (H/Pu = 100)] | MCNP 6.3 | ENDF/B-VII.1 | ANSI/HPS N13.3 | Concrete | 1 | N | 20 | 0.081957 | 1.82%
Pu | C3 [239Pu (H/Pu = 100)] | MCNP 6.3 | ENDF/B-VII.1 | ANSI/HPS N13.3 | Concrete | 1 | N | 50 | 0.013577 | 3.14%
Pu | C3 [239Pu (H/Pu = 100)] | MCNP 6.3 | ENDF/B-VII.1 | ANSI/HPS N13.3 | Concrete | 1 | N | 100 | 0.0035211 | 5.42%
Pu | C3 [239Pu (H/Pu = 100)] | MCNP 6.3 | ENDF/B-VII.1 | ANSI/HPS N13.3 | Concrete | 1 | N | 200 | 0.00073374 | 9.52%
Pu | C3 [239Pu (H/Pu = 100)] | MCNP 6.3 | ENDF/B-VII.1 | ANSI/HPS N13.3 | Concrete | 1 | N | 300 | 0.00018549 | 6.13%
Pu | C3 [239Pu (H/Pu = 100)] | MCNP 6.3 | ENDF/B-VII.1 | ANSI/HPS N13.3 | Concrete | 1 | N | 500 | 3.1905e-05 | 12.76%
Pu | C3 [239Pu (H/Pu = 100)] | MCNP 6.3 | ENDF/B-VII.1 | ANSI/HPS N13.3 | Concrete | 1 | N | 700 | 6.4656e-06 | 9.68%
Pu | C3 [239Pu (H/Pu = 100)] | MCNP 6.3 | ENDF/B-VII.1 | ANSI/HPS N13.3 | Concrete | 1 | N | 1000 | 6.9149e-07 | 3.93%
Pu | C3 [239Pu (H/Pu = 100)] | MCNP 6.3 | ENDF/B-VII.1 | ANSI/HPS N13.3 | Concrete | 1 | N | 1200 | 1.5542e-07 | 3.95%
Pu | C3 [239Pu (H/Pu = 100)] | MCNP 6.3 | ENDF/B-VII.1 | ANSI/HPS N13.3 | Concrete | 5 | N | 1 | 18.4845 | 1.33%
Pu | C3 [239Pu (H/Pu = 100)] | MCNP 6.3 | ENDF/B-VII.1 | ANSI/HPS N13.3 | Concrete | 5 | N | 2 | 5.7191 | 1.72%
Pu | C3 [239Pu (H/Pu = 100)] | MCNP 6.3 | ENDF/B-VII.1 | ANSI/HPS N13.3 | Concrete | 5 | N | 5 | 1.0512 | 2.74%
Pu | C3 [239Pu (H/Pu = 100)] | MCNP 6.3 | ENDF/B-VII.1 | ANSI/HPS N13.3 | Concrete | 5 | N | 10 | 0.25782 | 2.17%
Pu | C3 [239Pu (H/Pu = 100)] | MCNP 6.3 | ENDF/B-VII.1 | ANSI/HPS N13.3 | Concrete | 5 | N | 20 | 0.064331 | 1.64%
Pu | C3 [239Pu (H/Pu = 100)] | MCNP 6.3 | ENDF/B-VII.1 | ANSI/HPS N13.3 | Concrete | 5 | N | 50 | 0.010494 | 2.81%
Pu | C3 [239Pu (H/Pu = 100)] | MCNP 6.3 | ENDF/B-VII.1 | ANSI/HPS N13.3 | Concrete | 5 | N | 100 | 0.0025591 | 5.2%
Pu | C3 [239Pu (H/Pu = 100)] | MCNP 6.3 | ENDF/B-VII.1 | ANSI/HPS N13.3 | Concrete | 5 | N | 200 | 0.00052498 | 10.88%
Pu | C3 [239Pu (H/Pu = 100)] | MCNP 6.3 | ENDF/B-VII.1 | ANSI/HPS N13.3 | Concrete | 5 | N | 300 | 0.00011281 | 6.83%
Pu | C3 [239Pu (H/Pu = 100)] | MCNP 6.3 | ENDF/B-VII.1 | ANSI/HPS N13.3 | Concrete | 5 | N | 500 | 2.4936e-05 | 19.08%
Pu | C3 [239Pu (H/Pu = 100)] | MCNP 6.3 | ENDF/B-VII.1 | ANSI/HPS N13.3 | Concrete | 5 | N | 700 | 4.8734e-06 | 14.41%
Pu | C3 [239Pu (H/Pu = 100)] | MCNP 6.3 | ENDF/B-VII.1 | ANSI/HPS N13.3 | Concrete | 5 | N | 1000 | 4.4681e-07 | 13.96%
Pu | C3 [239Pu (H/Pu = 100)] | MCNP 6.3 | ENDF/B-VII.1 | ANSI/HPS N13.3 | Concrete | 5 | N | 1200 | 9.3357e-08 | 3.61%
Pu | C3 [239Pu (H/Pu = 100)] | MCNP 6.3 | ENDF/B-VII.1 | ANSI/HPS N13.3 | Concrete | 10 | N | 1 | 13.1977 | 1.24%
Pu | C3 [239Pu (H/Pu = 100)] | MCNP 6.3 | ENDF/B-VII.1 | ANSI/HPS N13.3 | Concrete | 10 | N | 2 | 3.9854 | 1.64%
Pu | C3 [239Pu (H/Pu = 100)] | MCNP 6.3 | ENDF/B-VII.1 | ANSI/HPS N13.3 | Concrete | 10 | N | 5 | 0.72699 | 2.15%
Pu | C3 [239Pu (H/Pu = 100)] | MCNP 6.3 | ENDF/B-VII.1 | ANSI/HPS N13.3 | Concrete | 10 | N | 10 | 0.17655 | 2.35%
Pu | C3 [239Pu (H/Pu = 100)] | MCNP 6.3 | ENDF/B-VII.1 | ANSI/HPS N13.3 | Concrete | 10 | N | 20 | 0.044392 | 1.81%
Pu | C3 [239Pu (H/Pu = 100)] | MCNP 6.3 | ENDF/B-VII.1 | ANSI/HPS N13.3 | Concrete | 10 | N | 50 | 0.0069308 | 2.66%
Pu | C3 [239Pu (H/Pu = 100)] | MCNP 6.3 | ENDF/B-VII.1 | ANSI/HPS N13.3 | Concrete | 10 | N | 100 | 0.0016094 | 5.11%
Pu | C3 [239Pu (H/Pu = 100)] | MCNP 6.3 | ENDF/B-VII.1 | ANSI/HPS N13.3 | Concrete | 10 | N | 200 | 0.00028743 | 9.63%
Pu | C3 [239Pu (H/Pu = 100)] | MCNP 6.3 | ENDF/B-VII.1 | ANSI/HPS N13.3 | Concrete | 10 | N | 300 | 6.4376e-05 | 8.64%
Pu | C3 [239Pu (H/Pu = 100)] | MCNP 6.3 | ENDF/B-VII.1 | ANSI/HPS N13.3 | Concrete | 10 | N | 500 | 1.2051e-05 | 10.31%
Pu | C3 [239Pu (H/Pu = 100)] | MCNP 6.3 | ENDF/B-VII.1 | ANSI/HPS N13.3 | Concrete | 10 | N | 700 | 2.7702e-06 | 12.11%
Pu | C3 [239Pu (H/Pu = 100)] | MCNP 6.3 | ENDF/B-VII.1 | ANSI/HPS N13.3 | Concrete | 10 | N | 1000 | 2.6057e-07 | 16.08%
Pu | C3 [239Pu (H/Pu = 100)] | MCNP 6.3 | ENDF/B-VII.1 | ANSI/HPS N13.3 | Concrete | 10 | N | 1200 | 7.2208e-08 | 21.5%
Pu | C3 [239Pu (H/Pu = 100)] | MCNP 6.3 | ENDF/B-VII.1 | ANSI/HPS N13.3 | Concrete | 20 | N | 1 | 6.1366 | 0.84%
Pu | C3 [239Pu (H/Pu = 100)] | MCNP 6.3 | ENDF/B-VII.1 | ANSI/HPS N13.3 | Concrete | 20 | N | 2 | 1.833 | 1.52%
Pu | C3 [239Pu (H/Pu = 100)] | MCNP 6.3 | ENDF/B-VII.1 | ANSI/HPS N13.3 | Concrete | 20 | N | 5 | 0.314 | 2.34%
Pu | C3 [239Pu (H/Pu = 100)] | MCNP 6.3 | ENDF/B-VII.1 | ANSI/HPS N13.3 | Concrete | 20 | N | 10 | 0.073743 | 2.58%
Pu | C3 [239Pu (H/Pu = 100)] | MCNP 6.3 | ENDF/B-VII.1 | ANSI/HPS N13.3 | Concrete | 20 | N | 20 | 0.018273 | 1.68%
Pu | C3 [239Pu (H/Pu = 100)] | MCNP 6.3 | ENDF/B-VII.1 | ANSI/HPS N13.3 | Concrete | 20 | N | 50 | 0.002781 | 2.49%
Pu | C3 [239Pu (H/Pu = 100)] | MCNP 6.3 | ENDF/B-VII.1 | ANSI/HPS N13.3 | Concrete | 20 | N | 100 | 0.00058043 | 5.31%
Pu | C3 [239Pu (H/Pu = 100)] | MCNP 6.3 | ENDF/B-VII.1 | ANSI/HPS N13.3 | Concrete | 20 | N | 200 | 0.0001038 | 8.25%
Pu | C3 [239Pu (H/Pu = 100)] | MCNP 6.3 | ENDF/B-VII.1 | ANSI/HPS N13.3 | Concrete | 20 | N | 300 | 3.3085e-05 | 14.77%
Pu | C3 [239Pu (H/Pu = 100)] | MCNP 6.3 | ENDF/B-VII.1 | ANSI/HPS N13.3 | Concrete | 20 | N | 500 | 4.0113e-06 | 13%
Pu | C3 [239Pu (H/Pu = 100)] | MCNP 6.3 | ENDF/B-VII.1 | ANSI/HPS N13.3 | Concrete | 20 | N | 700 | 9.5019e-07 | 18.87%
Pu | C3 [239Pu (H/Pu = 100)] | MCNP 6.3 | ENDF/B-VII.1 | ANSI/HPS N13.3 | Concrete | 20 | N | 1000 | 8.9319e-08 | 7.74%
Pu | C3 [239Pu (H/Pu = 100)] | MCNP 6.3 | ENDF/B-VII.1 | ANSI/HPS N13.3 | Concrete | 20 | N | 1200 | 2.3683e-08 | 8.02%
Pu | C3 [239Pu (H/Pu = 100)] | MCNP 6.3 | ENDF/B-VII.1 | ANSI/HPS N13.3 | Concrete | 40 | N | 1 | 1.2318 | 2.73%
Pu | C3 [239Pu (H/Pu = 100)] | MCNP 6.3 | ENDF/B-VII.1 | ANSI/HPS N13.3 | Concrete | 40 | N | 2 | 0.33482 | 1.34%
Pu | C3 [239Pu (H/Pu = 100)] | MCNP 6.3 | ENDF/B-VII.1 | ANSI/HPS N13.3 | Concrete | 40 | N | 5 | 0.053934 | 1.99%
Pu | C3 [239Pu (H/Pu = 100)] | MCNP 6.3 | ENDF/B-VII.1 | ANSI/HPS N13.3 | Concrete | 40 | N | 10 | 0.012125 | 1.98%
Pu | C3 [239Pu (H/Pu = 100)] | MCNP 6.3 | ENDF/B-VII.1 | ANSI/HPS N13.3 | Concrete | 40 | N | 20 | 0.0028863 | 1.87%
Pu | C3 [239Pu (H/Pu = 100)] | MCNP 6.3 | ENDF/B-VII.1 | ANSI/HPS N13.3 | Concrete | 40 | N | 50 | 0.00041184 | 2.07%
Pu | C3 [239Pu (H/Pu = 100)] | MCNP 6.3 | ENDF/B-VII.1 | ANSI/HPS N13.3 | Concrete | 40 | N | 100 | 7.6401e-05 | 4.31%
Pu | C3 [239Pu (H/Pu = 100)] | MCNP 6.3 | ENDF/B-VII.1 | ANSI/HPS N13.3 | Concrete | 40 | N | 200 | 1.3086e-05 | 6.83%
Pu | C3 [239Pu (H/Pu = 100)] | MCNP 6.3 | ENDF/B-VII.1 | ANSI/HPS N13.3 | Concrete | 40 | N | 300 | 4.4681e-06 | 9.25%
Pu | C3 [239Pu (H/Pu = 100)] | MCNP 6.3 | ENDF/B-VII.1 | ANSI/HPS N13.3 | Concrete | 40 | N | 500 | 6.0078e-07 | 11.67%
Pu | C3 [239Pu (H/Pu = 100)] | MCNP 6.3 | ENDF/B-VII.1 | ANSI/HPS N13.3 | Concrete | 40 | N | 700 | 1.1266e-07 | 7.48%
Pu | C3 [239Pu (H/Pu = 100)] | MCNP 6.3 | ENDF/B-VII.1 | ANSI/HPS N13.3 | Concrete | 40 | N | 1000 | 1.312e-08 | 17.78%
Pu | C3 [239Pu (H/Pu = 100)] | MCNP 6.3 | ENDF/B-VII.1 | ANSI/HPS N13.3 | Concrete | 40 | N | 1200 | 3.635e-09 | 17.76%
Pu | C3 [239Pu (H/Pu = 100)] | MCNP 6.3 | ENDF/B-VII.1 | ANSI/HPS N13.3 | Concrete | 1 | P | 1 | 15.6384 | 0.08%
Pu | C3 [239Pu (H/Pu = 100)] | MCNP 6.3 | ENDF/B-VII.1 | ANSI/HPS N13.3 | Concrete | 1 | P | 2 | 4.6546 | 0.13%
Pu | C3 [239Pu (H/Pu = 100)] | MCNP 6.3 | ENDF/B-VII.1 | ANSI/HPS N13.3 | Concrete | 1 | P | 5 | 0.84047 | 0.18%
Pu | C3 [239Pu (H/Pu = 100)] | MCNP 6.3 | ENDF/B-VII.1 | ANSI/HPS N13.3 | Concrete | 1 | P | 10 | 0.21531 | 0.18%
Pu | C3 [239Pu (H/Pu = 100)] | MCNP 6.3 | ENDF/B-VII.1 | ANSI/HPS N13.3 | Concrete | 1 | P | 20 | 0.053271 | 0.27%
Pu | C3 [239Pu (H/Pu = 100)] | MCNP 6.3 | ENDF/B-VII.1 | ANSI/HPS N13.3 | Concrete | 1 | P | 50 | 0.0084364 | 2.81%
Pu | C3 [239Pu (H/Pu = 100)] | MCNP 6.3 | ENDF/B-VII.1 | ANSI/HPS N13.3 | Concrete | 1 | P | 100 | 0.0017723 | 4.65%
Pu | C3 [239Pu (H/Pu = 100)] | MCNP 6.3 | ENDF/B-VII.1 | ANSI/HPS N13.3 | Concrete | 1 | P | 200 | 0.0002793 | 9.51%
Pu | C3 [239Pu (H/Pu = 100)] | MCNP 6.3 | ENDF/B-VII.1 | ANSI/HPS N13.3 | Concrete | 1 | P | 300 | 9.4833e-05 | 12.16%
Pu | C3 [239Pu (H/Pu = 100)] | MCNP 6.3 | ENDF/B-VII.1 | ANSI/HPS N13.3 | Concrete | 1 | P | 500 | 1.3635e-05 | 18.06%
Pu | C3 [239Pu (H/Pu = 100)] | MCNP 6.3 | ENDF/B-VII.1 | ANSI/HPS N13.3 | Concrete | 1 | P | 700 | 4.3614e-06 | 20.29%
Pu | C3 [239Pu (H/Pu = 100)] | MCNP 6.3 | ENDF/B-VII.1 | ANSI/HPS N13.3 | Concrete | 1 | P | 1000 | 4.6076e-07 | 11.92%
Pu | C3 [239Pu (H/Pu = 100)] | MCNP 6.3 | ENDF/B-VII.1 | ANSI/HPS N13.3 | Concrete | 1 | P | 1200 | 1.7523e-07 | 16.36%
Pu | C3 [239Pu (H/Pu = 100)] | MCNP 6.3 | ENDF/B-VII.1 | ANSI/HPS N13.3 | Concrete | 5 | P | 1 | 12.535 | 0.08%
Pu | C3 [239Pu (H/Pu = 100)] | MCNP 6.3 | ENDF/B-VII.1 | ANSI/HPS N13.3 | Concrete | 5 | P | 2 | 3.7223 | 0.14%
Pu | C3 [239Pu (H/Pu = 100)] | MCNP 6.3 | ENDF/B-VII.1 | ANSI/HPS N13.3 | Concrete | 5 | P | 5 | 0.66421 | 0.21%
Pu | C3 [239Pu (H/Pu = 100)] | MCNP 6.3 | ENDF/B-VII.1 | ANSI/HPS N13.3 | Concrete | 5 | P | 10 | 0.16825 | 0.26%
Pu | C3 [239Pu (H/Pu = 100)] | MCNP 6.3 | ENDF/B-VII.1 | ANSI/HPS N13.3 | Concrete | 5 | P | 20 | 0.040912 | 0.31%
Pu | C3 [239Pu (H/Pu = 100)] | MCNP 6.3 | ENDF/B-VII.1 | ANSI/HPS N13.3 | Concrete | 5 | P | 50 | 0.0060583 | 2.95%
Pu | C3 [239Pu (H/Pu = 100)] | MCNP 6.3 | ENDF/B-VII.1 | ANSI/HPS N13.3 | Concrete | 5 | P | 100 | 0.0013489 | 5.41%
Pu | C3 [239Pu (H/Pu = 100)] | MCNP 6.3 | ENDF/B-VII.1 | ANSI/HPS N13.3 | Concrete | 5 | P | 200 | 0.00018771 | 9.75%
Pu | C3 [239Pu (H/Pu = 100)] | MCNP 6.3 | ENDF/B-VII.1 | ANSI/HPS N13.3 | Concrete | 5 | P | 300 | 8.2114e-05 | 13.87%
Pu | C3 [239Pu (H/Pu = 100)] | MCNP 6.3 | ENDF/B-VII.1 | ANSI/HPS N13.3 | Concrete | 5 | P | 500 | 1.1068e-05 | 20.93%
Pu | C3 [239Pu (H/Pu = 100)] | MCNP 6.3 | ENDF/B-VII.1 | ANSI/HPS N13.3 | Concrete | 5 | P | 700 | 2.5899e-06 | 15.85%
Pu | C3 [239Pu (H/Pu = 100)] | MCNP 6.3 | ENDF/B-VII.1 | ANSI/HPS N13.3 | Concrete | 5 | P | 1000 | 3.7437e-07 | 23.11%
Pu | C3 [239Pu (H/Pu = 100)] | MCNP 6.3 | ENDF/B-VII.1 | ANSI/HPS N13.3 | Concrete | 5 | P | 1200 | 1.4232e-07 | 24.49%
Pu | C3 [239Pu (H/Pu = 100)] | MCNP 6.3 | ENDF/B-VII.1 | ANSI/HPS N13.3 | Concrete | 10 | P | 1 | 9.2212 | 0.11%
Pu | C3 [239Pu (H/Pu = 100)] | MCNP 6.3 | ENDF/B-VII.1 | ANSI/HPS N13.3 | Concrete | 10 | P | 2 | 2.7276 | 0.19%
Pu | C3 [239Pu (H/Pu = 100)] | MCNP 6.3 | ENDF/B-VII.1 | ANSI/HPS N13.3 | Concrete | 10 | P | 5 | 0.48115 | 0.26%
Pu | C3 [239Pu (H/Pu = 100)] | MCNP 6.3 | ENDF/B-VII.1 | ANSI/HPS N13.3 | Concrete | 10 | P | 10 | 0.11986 | 0.26%
Pu | C3 [239Pu (H/Pu = 100)] | MCNP 6.3 | ENDF/B-VII.1 | ANSI/HPS N13.3 | Concrete | 10 | P | 20 | 0.029068 | 0.42%
Pu | C3 [239Pu (H/Pu = 100)] | MCNP 6.3 | ENDF/B-VII.1 | ANSI/HPS N13.3 | Concrete | 10 | P | 50 | 0.0042773 | 2.98%
Pu | C3 [239Pu (H/Pu = 100)] | MCNP 6.3 | ENDF/B-VII.1 | ANSI/HPS N13.3 | Concrete | 10 | P | 100 | 0.00095162 | 6.32%
Pu | C3 [239Pu (H/Pu = 100)] | MCNP 6.3 | ENDF/B-VII.1 | ANSI/HPS N13.3 | Concrete | 10 | P | 200 | 0.00014312 | 9.33%
Pu | C3 [239Pu (H/Pu = 100)] | MCNP 6.3 | ENDF/B-VII.1 | ANSI/HPS N13.3 | Concrete | 10 | P | 300 | 4.606e-05 | 13.26%
Pu | C3 [239Pu (H/Pu = 100)] | MCNP 6.3 | ENDF/B-VII.1 | ANSI/HPS N13.3 | Concrete | 10 | P | 500 | 6.274e-06 | 17.69%
Pu | C3 [239Pu (H/Pu = 100)] | MCNP 6.3 | ENDF/B-VII.1 | ANSI/HPS N13.3 | Concrete | 10 | P | 700 | 2.1604e-06 | 20.68%
Pu | C3 [239Pu (H/Pu = 100)] | MCNP 6.3 | ENDF/B-VII.1 | ANSI/HPS N13.3 | Concrete | 10 | P | 1000 | 3.3899e-07 | 23.13%
Pu | C3 [239Pu (H/Pu = 100)] | MCNP 6.3 | ENDF/B-VII.1 | ANSI/HPS N13.3 | Concrete | 10 | P | 1200 | 1.5323e-07 | 28.46%
Pu | C3 [239Pu (H/Pu = 100)] | MCNP 6.3 | ENDF/B-VII.1 | ANSI/HPS N13.3 | Concrete | 20 | P | 1 | 5.1649 | 0.19%
Pu | C3 [239Pu (H/Pu = 100)] | MCNP 6.3 | ENDF/B-VII.1 | ANSI/HPS N13.3 | Concrete | 20 | P | 2 | 1.5297 | 0.34%
Pu | C3 [239Pu (H/Pu = 100)] | MCNP 6.3 | ENDF/B-VII.1 | ANSI/HPS N13.3 | Concrete | 20 | P | 5 | 0.26351 | 0.47%
Pu | C3 [239Pu (H/Pu = 100)] | MCNP 6.3 | ENDF/B-VII.1 | ANSI/HPS N13.3 | Concrete | 20 | P | 10 | 0.064663 | 0.43%
Pu | C3 [239Pu (H/Pu = 100)] | MCNP 6.3 | ENDF/B-VII.1 | ANSI/HPS N13.3 | Concrete | 20 | P | 20 | 0.015548 | 0.63%
Pu | C3 [239Pu (H/Pu = 100)] | MCNP 6.3 | ENDF/B-VII.1 | ANSI/HPS N13.3 | Concrete | 20 | P | 50 | 0.0024032 | 3.36%
Pu | C3 [239Pu (H/Pu = 100)] | MCNP 6.3 | ENDF/B-VII.1 | ANSI/HPS N13.3 | Concrete | 20 | P | 100 | 0.00051765 | 6.54%
Pu | C3 [239Pu (H/Pu = 100)] | MCNP 6.3 | ENDF/B-VII.1 | ANSI/HPS N13.3 | Concrete | 20 | P | 200 | 7.5813e-05 | 5.37%
Pu | C3 [239Pu (H/Pu = 100)] | MCNP 6.3 | ENDF/B-VII.1 | ANSI/HPS N13.3 | Concrete | 20 | P | 300 | 2.6917e-05 | 13.02%
Pu | C3 [239Pu (H/Pu = 100)] | MCNP 6.3 | ENDF/B-VII.1 | ANSI/HPS N13.3 | Concrete | 20 | P | 500 | 3.9641e-06 | 12.59%
Pu | C3 [239Pu (H/Pu = 100)] | MCNP 6.3 | ENDF/B-VII.1 | ANSI/HPS N13.3 | Concrete | 20 | P | 700 | 1.07e-06 | 9.99%
Pu | C3 [239Pu (H/Pu = 100)] | MCNP 6.3 | ENDF/B-VII.1 | ANSI/HPS N13.3 | Concrete | 20 | P | 1000 | 1.7586e-07 | 12.35%
Pu | C3 [239Pu (H/Pu = 100)] | MCNP 6.3 | ENDF/B-VII.1 | ANSI/HPS N13.3 | Concrete | 20 | P | 1200 | 8.3099e-08 | 35.39%
Pu | C3 [239Pu (H/Pu = 100)] | MCNP 6.3 | ENDF/B-VII.1 | ANSI/HPS N13.3 | Concrete | 40 | P | 1 | 1.8388 | 0.33%
Pu | C3 [239Pu (H/Pu = 100)] | MCNP 6.3 | ENDF/B-VII.1 | ANSI/HPS N13.3 | Concrete | 40 | P | 2 | 0.52679 | 0.66%
Pu | C3 [239Pu (H/Pu = 100)] | MCNP 6.3 | ENDF/B-VII.1 | ANSI/HPS N13.3 | Concrete | 40 | P | 5 | 0.085706 | 0.8%
Pu | C3 [239Pu (H/Pu = 100)] | MCNP 6.3 | ENDF/B-VII.1 | ANSI/HPS N13.3 | Concrete | 40 | P | 10 | 0.020228 | 0.81%
Pu | C3 [239Pu (H/Pu = 100)] | MCNP 6.3 | ENDF/B-VII.1 | ANSI/HPS N13.3 | Concrete | 40 | P | 20 | 0.0046464 | 1.04%
Pu | C3 [239Pu (H/Pu = 100)] | MCNP 6.3 | ENDF/B-VII.1 | ANSI/HPS N13.3 | Concrete | 40 | P | 50 | 0.00071533 | 3.79%
Pu | C3 [239Pu (H/Pu = 100)] | MCNP 6.3 | ENDF/B-VII.1 | ANSI/HPS N13.3 | Concrete | 40 | P | 100 | 0.00015167 | 8.95%
Pu | C3 [239Pu (H/Pu = 100)] | MCNP 6.3 | ENDF/B-VII.1 | ANSI/HPS N13.3 | Concrete | 40 | P | 200 | 2.5813e-05 | 12.92%
Pu | C3 [239Pu (H/Pu = 100)] | MCNP 6.3 | ENDF/B-VII.1 | ANSI/HPS N13.3 | Concrete | 40 | P | 300 | 6.5629e-06 | 8.69%
Pu | C3 [239Pu (H/Pu = 100)] | MCNP 6.3 | ENDF/B-VII.1 | ANSI/HPS N13.3 | Concrete | 40 | P | 500 | 1.5108e-06 | 15.51%
Pu | C3 [239Pu (H/Pu = 100)] | MCNP 6.3 | ENDF/B-VII.1 | ANSI/HPS N13.3 | Concrete | 40 | P | 700 | 2.8651e-07 | 16.17%
Pu | C3 [239Pu (H/Pu = 100)] | MCNP 6.3 | ENDF/B-VII.1 | ANSI/HPS N13.3 | Concrete | 40 | P | 1000 | 1.2211e-07 | 56.82%
Pu | C3 [239Pu (H/Pu = 100)] | MCNP 6.3 | ENDF/B-VII.1 | ANSI/HPS N13.3 | Concrete | 40 | P | 1200 | 1.4963e-08 | 24.37%
Pu | C3 [239Pu (H/Pu = 100)] | MCNP 6.3 | ENDF/B-VII.1 | ANSI/HPS N13.3 | Lead | 1 | N | 1 | 21.9004 | 0.84%
Pu | C3 [239Pu (H/Pu = 100)] | MCNP 6.3 | ENDF/B-VII.1 | ANSI/HPS N13.3 | Lead | 1 | N | 2 | 7.0069 | 1.74%
Pu | C3 [239Pu (H/Pu = 100)] | MCNP 6.3 | ENDF/B-VII.1 | ANSI/HPS N13.3 | Lead | 1 | N | 5 | 1.3604 | 5.31%
Pu | C3 [239Pu (H/Pu = 100)] | MCNP 6.3 | ENDF/B-VII.1 | ANSI/HPS N13.3 | Lead | 1 | N | 10 | 0.33543 | 2.43%
Pu | C3 [239Pu (H/Pu = 100)] | MCNP 6.3 | ENDF/B-VII.1 | ANSI/HPS N13.3 | Lead | 1 | N | 20 | 0.084112 | 1.91%
Pu | C3 [239Pu (H/Pu = 100)] | MCNP 6.3 | ENDF/B-VII.1 | ANSI/HPS N13.3 | Lead | 1 | N | 50 | 0.01405 | 3.06%
Pu | C3 [239Pu (H/Pu = 100)] | MCNP 6.3 | ENDF/B-VII.1 | ANSI/HPS N13.3 | Lead | 1 | N | 100 | 0.0038599 | 5.18%
Pu | C3 [239Pu (H/Pu = 100)] | MCNP 6.3 | ENDF/B-VII.1 | ANSI/HPS N13.3 | Lead | 1 | N | 200 | 0.00071782 | 8.58%
Pu | C3 [239Pu (H/Pu = 100)] | MCNP 6.3 | ENDF/B-VII.1 | ANSI/HPS N13.3 | Lead | 1 | N | 300 | 0.00020917 | 8.61%
Pu | C3 [239Pu (H/Pu = 100)] | MCNP 6.3 | ENDF/B-VII.1 | ANSI/HPS N13.3 | Lead | 1 | N | 500 | 3.4512e-05 | 9.32%
Pu | C3 [239Pu (H/Pu = 100)] | MCNP 6.3 | ENDF/B-VII.1 | ANSI/HPS N13.3 | Lead | 1 | N | 700 | 7.6922e-06 | 11.78%
Pu | C3 [239Pu (H/Pu = 100)] | MCNP 6.3 | ENDF/B-VII.1 | ANSI/HPS N13.3 | Lead | 1 | N | 1000 | 1.0722e-06 | 38.65%
Pu | C3 [239Pu (H/Pu = 100)] | MCNP 6.3 | ENDF/B-VII.1 | ANSI/HPS N13.3 | Lead | 1 | N | 1200 | 1.6878e-07 | 3.94%
Pu | C3 [239Pu (H/Pu = 100)] | MCNP 6.3 | ENDF/B-VII.1 | ANSI/HPS N13.3 | Lead | 5 | N | 1 | 20.6087 | 1.16%
Pu | C3 [239Pu (H/Pu = 100)] | MCNP 6.3 | ENDF/B-VII.1 | ANSI/HPS N13.3 | Lead | 5 | N | 2 | 6.3563 | 1.6%
Pu | C3 [239Pu (H/Pu = 100)] | MCNP 6.3 | ENDF/B-VII.1 | ANSI/HPS N13.3 | Lead | 5 | N | 5 | 1.2137 | 2.79%
Pu | C3 [239Pu (H/Pu = 100)] | MCNP 6.3 | ENDF/B-VII.1 | ANSI/HPS N13.3 | Lead | 5 | N | 10 | 0.29858 | 2.29%
Pu | C3 [239Pu (H/Pu = 100)] | MCNP 6.3 | ENDF/B-VII.1 | ANSI/HPS N13.3 | Lead | 5 | N | 20 | 0.072736 | 1.63%
Pu | C3 [239Pu (H/Pu = 100)] | MCNP 6.3 | ENDF/B-VII.1 | ANSI/HPS N13.3 | Lead | 5 | N | 50 | 0.012166 | 2.21%
Pu | C3 [239Pu (H/Pu = 100)] | MCNP 6.3 | ENDF/B-VII.1 | ANSI/HPS N13.3 | Lead | 5 | N | 100 | 0.0030631 | 4.53%
Pu | C3 [239Pu (H/Pu = 100)] | MCNP 6.3 | ENDF/B-VII.1 | ANSI/HPS N13.3 | Lead | 5 | N | 200 | 0.00069185 | 7.78%
Pu | C3 [239Pu (H/Pu = 100)] | MCNP 6.3 | ENDF/B-VII.1 | ANSI/HPS N13.3 | Lead | 5 | N | 300 | 0.00019207 | 6.86%
Pu | C3 [239Pu (H/Pu = 100)] | MCNP 6.3 | ENDF/B-VII.1 | ANSI/HPS N13.3 | Lead | 5 | N | 500 | 3.0051e-05 | 12.1%
Pu | C3 [239Pu (H/Pu = 100)] | MCNP 6.3 | ENDF/B-VII.1 | ANSI/HPS N13.3 | Lead | 5 | N | 700 | 5.4284e-06 | 5.47%
Pu | C3 [239Pu (H/Pu = 100)] | MCNP 6.3 | ENDF/B-VII.1 | ANSI/HPS N13.3 | Lead | 5 | N | 1000 | 6.1464e-07 | 13.53%
Pu | C3 [239Pu (H/Pu = 100)] | MCNP 6.3 | ENDF/B-VII.1 | ANSI/HPS N13.3 | Lead | 5 | N | 1200 | 1.3172e-07 | 6.21%
Pu | C3 [239Pu (H/Pu = 100)] | MCNP 6.3 | ENDF/B-VII.1 | ANSI/HPS N13.3 | Lead | 10 | N | 1 | 17.9743 | 1.09%
Pu | C3 [239Pu (H/Pu = 100)] | MCNP 6.3 | ENDF/B-VII.1 | ANSI/HPS N13.3 | Lead | 10 | N | 2 | 5.5171 | 1.48%
Pu | C3 [239Pu (H/Pu = 100)] | MCNP 6.3 | ENDF/B-VII.1 | ANSI/HPS N13.3 | Lead | 10 | N | 5 | 0.97954 | 1.93%
Pu | C3 [239Pu (H/Pu = 100)] | MCNP 6.3 | ENDF/B-VII.1 | ANSI/HPS N13.3 | Lead | 10 | N | 10 | 0.24067 | 2.29%
Pu | C3 [239Pu (H/Pu = 100)] | MCNP 6.3 | ENDF/B-VII.1 | ANSI/HPS N13.3 | Lead | 10 | N | 20 | 0.062059 | 1.75%
Pu | C3 [239Pu (H/Pu = 100)] | MCNP 6.3 | ENDF/B-VII.1 | ANSI/HPS N13.3 | Lead | 10 | N | 50 | 0.0098807 | 2.01%
Pu | C3 [239Pu (H/Pu = 100)] | MCNP 6.3 | ENDF/B-VII.1 | ANSI/HPS N13.3 | Lead | 10 | N | 100 | 0.0024811 | 3.66%
Pu | C3 [239Pu (H/Pu = 100)] | MCNP 6.3 | ENDF/B-VII.1 | ANSI/HPS N13.3 | Lead | 10 | N | 200 | 0.00047449 | 6.73%
Pu | C3 [239Pu (H/Pu = 100)] | MCNP 6.3 | ENDF/B-VII.1 | ANSI/HPS N13.3 | Lead | 10 | N | 300 | 0.00013543 | 6.7%
Pu | C3 [239Pu (H/Pu = 100)] | MCNP 6.3 | ENDF/B-VII.1 | ANSI/HPS N13.3 | Lead | 10 | N | 500 | 2.1747e-05 | 7.12%
Pu | C3 [239Pu (H/Pu = 100)] | MCNP 6.3 | ENDF/B-VII.1 | ANSI/HPS N13.3 | Lead | 10 | N | 700 | 4.3963e-06 | 6.23%
Pu | C3 [239Pu (H/Pu = 100)] | MCNP 6.3 | ENDF/B-VII.1 | ANSI/HPS N13.3 | Lead | 10 | N | 1000 | 3.9506e-07 | 5.52%
Pu | C3 [239Pu (H/Pu = 100)] | MCNP 6.3 | ENDF/B-VII.1 | ANSI/HPS N13.3 | Lead | 10 | N | 1200 | 9.8873e-08 | 6.84%
Pu | C3 [239Pu (H/Pu = 100)] | MCNP 6.3 | ENDF/B-VII.1 | ANSI/HPS N13.3 | Lead | 20 | N | 1 | 12.6962 | 0.71%
Pu | C3 [239Pu (H/Pu = 100)] | MCNP 6.3 | ENDF/B-VII.1 | ANSI/HPS N13.3 | Lead | 20 | N | 2 | 3.8621 | 1.25%
Pu | C3 [239Pu (H/Pu = 100)] | MCNP 6.3 | ENDF/B-VII.1 | ANSI/HPS N13.3 | Lead | 20 | N | 5 | 0.67866 | 1.7%
Pu | C3 [239Pu (H/Pu = 100)] | MCNP 6.3 | ENDF/B-VII.1 | ANSI/HPS N13.3 | Lead | 20 | N | 10 | 0.16312 | 1.81%
Pu | C3 [239Pu (H/Pu = 100)] | MCNP 6.3 | ENDF/B-VII.1 | ANSI/HPS N13.3 | Lead | 20 | N | 20 | 0.0403 | 1.3%
Pu | C3 [239Pu (H/Pu = 100)] | MCNP 6.3 | ENDF/B-VII.1 | ANSI/HPS N13.3 | Lead | 20 | N | 50 | 0.006852 | 1.52%
Pu | C3 [239Pu (H/Pu = 100)] | MCNP 6.3 | ENDF/B-VII.1 | ANSI/HPS N13.3 | Lead | 20 | N | 100 | 0.0016604 | 2.96%
Pu | C3 [239Pu (H/Pu = 100)] | MCNP 6.3 | ENDF/B-VII.1 | ANSI/HPS N13.3 | Lead | 20 | N | 200 | 0.00030057 | 4.13%
Pu | C3 [239Pu (H/Pu = 100)] | MCNP 6.3 | ENDF/B-VII.1 | ANSI/HPS N13.3 | Lead | 20 | N | 300 | 9.5884e-05 | 4.96%
Pu | C3 [239Pu (H/Pu = 100)] | MCNP 6.3 | ENDF/B-VII.1 | ANSI/HPS N13.3 | Lead | 20 | N | 500 | 1.2077e-05 | 4.38%
Pu | C3 [239Pu (H/Pu = 100)] | MCNP 6.3 | ENDF/B-VII.1 | ANSI/HPS N13.3 | Lead | 20 | N | 700 | 2.327e-06 | 3.11%
Pu | C3 [239Pu (H/Pu = 100)] | MCNP 6.3 | ENDF/B-VII.1 | ANSI/HPS N13.3 | Lead | 20 | N | 1000 | 2.1848e-07 | 3.47%
Pu | C3 [239Pu (H/Pu = 100)] | MCNP 6.3 | ENDF/B-VII.1 | ANSI/HPS N13.3 | Lead | 20 | N | 1200 | 5.0681e-08 | 3.67%
Pu | C3 [239Pu (H/Pu = 100)] | MCNP 6.3 | ENDF/B-VII.1 | ANSI/HPS N13.3 | Lead | 40 | N | 1 | 7.3305 | 0.73%
Pu | C3 [239Pu (H/Pu = 100)] | MCNP 6.3 | ENDF/B-VII.1 | ANSI/HPS N13.3 | Lead | 40 | N | 2 | 2.0709 | 0.79%
Pu | C3 [239Pu (H/Pu = 100)] | MCNP 6.3 | ENDF/B-VII.1 | ANSI/HPS N13.3 | Lead | 40 | N | 5 | 0.33424 | 0.94%
Pu | C3 [239Pu (H/Pu = 100)] | MCNP 6.3 | ENDF/B-VII.1 | ANSI/HPS N13.3 | Lead | 40 | N | 10 | 0.081679 | 1.31%
Pu | C3 [239Pu (H/Pu = 100)] | MCNP 6.3 | ENDF/B-VII.1 | ANSI/HPS N13.3 | Lead | 40 | N | 20 | 0.020148 | 0.93%
Pu | C3 [239Pu (H/Pu = 100)] | MCNP 6.3 | ENDF/B-VII.1 | ANSI/HPS N13.3 | Lead | 40 | N | 50 | 0.0034722 | 1.03%
Pu | C3 [239Pu (H/Pu = 100)] | MCNP 6.3 | ENDF/B-VII.1 | ANSI/HPS N13.3 | Lead | 40 | N | 100 | 0.00085725 | 1.37%
Pu | C3 [239Pu (H/Pu = 100)] | MCNP 6.3 | ENDF/B-VII.1 | ANSI/HPS N13.3 | Lead | 40 | N | 200 | 0.00015781 | 1.98%
Pu | C3 [239Pu (H/Pu = 100)] | MCNP 6.3 | ENDF/B-VII.1 | ANSI/HPS N13.3 | Lead | 40 | N | 300 | 4.8006e-05 | 2.57%
Pu | C3 [239Pu (H/Pu = 100)] | MCNP 6.3 | ENDF/B-VII.1 | ANSI/HPS N13.3 | Lead | 40 | N | 500 | 6.1093e-06 | 2.09%
Pu | C3 [239Pu (H/Pu = 100)] | MCNP 6.3 | ENDF/B-VII.1 | ANSI/HPS N13.3 | Lead | 40 | N | 700 | 1.0727e-06 | 1.48%
Pu | C3 [239Pu (H/Pu = 100)] | MCNP 6.3 | ENDF/B-VII.1 | ANSI/HPS N13.3 | Lead | 40 | N | 1000 | 8.8043e-08 | 1.4%
Pu | C3 [239Pu (H/Pu = 100)] | MCNP 6.3 | ENDF/B-VII.1 | ANSI/HPS N13.3 | Lead | 40 | N | 1200 | 1.8215e-08 | 1.66%
Pu | C3 [239Pu (H/Pu = 100)] | MCNP 6.3 | ENDF/B-VII.1 | ANSI/HPS N13.3 | Lead | 1 | P | 1 | 9.7179 | 0.1%
Pu | C3 [239Pu (H/Pu = 100)] | MCNP 6.3 | ENDF/B-VII.1 | ANSI/HPS N13.3 | Lead | 1 | P | 2 | 2.8654 | 0.15%
Pu | C3 [239Pu (H/Pu = 100)] | MCNP 6.3 | ENDF/B-VII.1 | ANSI/HPS N13.3 | Lead | 1 | P | 5 | 0.51094 | 0.31%
Pu | C3 [239Pu (H/Pu = 100)] | MCNP 6.3 | ENDF/B-VII.1 | ANSI/HPS N13.3 | Lead | 1 | P | 10 | 0.12969 | 0.19%
Pu | C3 [239Pu (H/Pu = 100)] | MCNP 6.3 | ENDF/B-VII.1 | ANSI/HPS N13.3 | Lead | 1 | P | 20 | 0.031714 | 0.28%
Pu | C3 [239Pu (H/Pu = 100)] | MCNP 6.3 | ENDF/B-VII.1 | ANSI/HPS N13.3 | Lead | 1 | P | 50 | 0.004924 | 3.17%
Pu | C3 [239Pu (H/Pu = 100)] | MCNP 6.3 | ENDF/B-VII.1 | ANSI/HPS N13.3 | Lead | 1 | P | 100 | 0.0010367 | 5.79%
Pu | C3 [239Pu (H/Pu = 100)] | MCNP 6.3 | ENDF/B-VII.1 | ANSI/HPS N13.3 | Lead | 1 | P | 200 | 0.00014665 | 9.87%
Pu | C3 [239Pu (H/Pu = 100)] | MCNP 6.3 | ENDF/B-VII.1 | ANSI/HPS N13.3 | Lead | 1 | P | 300 | 6.4886e-05 | 15.27%
Pu | C3 [239Pu (H/Pu = 100)] | MCNP 6.3 | ENDF/B-VII.1 | ANSI/HPS N13.3 | Lead | 1 | P | 500 | 1.1835e-05 | 16.21%
Pu | C3 [239Pu (H/Pu = 100)] | MCNP 6.3 | ENDF/B-VII.1 | ANSI/HPS N13.3 | Lead | 1 | P | 700 | 2.7947e-06 | 17.83%
Pu | C3 [239Pu (H/Pu = 100)] | MCNP 6.3 | ENDF/B-VII.1 | ANSI/HPS N13.3 | Lead | 1 | P | 1000 | 3.6004e-07 | 12.75%
Pu | C3 [239Pu (H/Pu = 100)] | MCNP 6.3 | ENDF/B-VII.1 | ANSI/HPS N13.3 | Lead | 1 | P | 1200 | 1.1303e-07 | 19.48%
Pu | C3 [239Pu (H/Pu = 100)] | MCNP 6.3 | ENDF/B-VII.1 | ANSI/HPS N13.3 | Lead | 5 | P | 1 | 1.7681 | 0.42%
Pu | C3 [239Pu (H/Pu = 100)] | MCNP 6.3 | ENDF/B-VII.1 | ANSI/HPS N13.3 | Lead | 5 | P | 2 | 0.55833 | 0.81%
Pu | C3 [239Pu (H/Pu = 100)] | MCNP 6.3 | ENDF/B-VII.1 | ANSI/HPS N13.3 | Lead | 5 | P | 5 | 0.1019 | 0.65%
Pu | C3 [239Pu (H/Pu = 100)] | MCNP 6.3 | ENDF/B-VII.1 | ANSI/HPS N13.3 | Lead | 5 | P | 10 | 0.026099 | 0.63%
Pu | C3 [239Pu (H/Pu = 100)] | MCNP 6.3 | ENDF/B-VII.1 | ANSI/HPS N13.3 | Lead | 5 | P | 20 | 0.0066303 | 0.83%
Pu | C3 [239Pu (H/Pu = 100)] | MCNP 6.3 | ENDF/B-VII.1 | ANSI/HPS N13.3 | Lead | 5 | P | 50 | 0.0011068 | 3.08%
Pu | C3 [239Pu (H/Pu = 100)] | MCNP 6.3 | ENDF/B-VII.1 | ANSI/HPS N13.3 | Lead | 5 | P | 100 | 0.00031328 | 7.95%
Pu | C3 [239Pu (H/Pu = 100)] | MCNP 6.3 | ENDF/B-VII.1 | ANSI/HPS N13.3 | Lead | 5 | P | 200 | 5.6829e-05 | 13.18%
Pu | C3 [239Pu (H/Pu = 100)] | MCNP 6.3 | ENDF/B-VII.1 | ANSI/HPS N13.3 | Lead | 5 | P | 300 | 1.8245e-05 | 9.39%
Pu | C3 [239Pu (H/Pu = 100)] | MCNP 6.3 | ENDF/B-VII.1 | ANSI/HPS N13.3 | Lead | 5 | P | 500 | 3.6029e-06 | 13.59%
Pu | C3 [239Pu (H/Pu = 100)] | MCNP 6.3 | ENDF/B-VII.1 | ANSI/HPS N13.3 | Lead | 5 | P | 700 | 8.0841e-07 | 11.54%
Pu | C3 [239Pu (H/Pu = 100)] | MCNP 6.3 | ENDF/B-VII.1 | ANSI/HPS N13.3 | Lead | 5 | P | 1000 | 7.7268e-08 | 5.85%
Pu | C3 [239Pu (H/Pu = 100)] | MCNP 6.3 | ENDF/B-VII.1 | ANSI/HPS N13.3 | Lead | 5 | P | 1200 | 3.8569e-08 | 20.5%
Pu | C3 [239Pu (H/Pu = 100)] | MCNP 6.3 | ENDF/B-VII.1 | ANSI/HPS N13.3 | Lead | 10 | P | 1 | 0.33469 | 0.72%
Pu | C3 [239Pu (H/Pu = 100)] | MCNP 6.3 | ENDF/B-VII.1 | ANSI/HPS N13.3 | Lead | 10 | P | 2 | 0.13125 | 1.29%
Pu | C3 [239Pu (H/Pu = 100)] | MCNP 6.3 | ENDF/B-VII.1 | ANSI/HPS N13.3 | Lead | 10 | P | 5 | 0.028304 | 1.29%
Pu | C3 [239Pu (H/Pu = 100)] | MCNP 6.3 | ENDF/B-VII.1 | ANSI/HPS N13.3 | Lead | 10 | P | 10 | 0.008102 | 1.36%
Pu | C3 [239Pu (H/Pu = 100)] | MCNP 6.3 | ENDF/B-VII.1 | ANSI/HPS N13.3 | Lead | 10 | P | 20 | 0.0022442 | 1.29%
Pu | C3 [239Pu (H/Pu = 100)] | MCNP 6.3 | ENDF/B-VII.1 | ANSI/HPS N13.3 | Lead | 10 | P | 50 | 0.0004854 | 2.72%
Pu | C3 [239Pu (H/Pu = 100)] | MCNP 6.3 | ENDF/B-VII.1 | ANSI/HPS N13.3 | Lead | 10 | P | 100 | 0.00013688 | 3.33%
Pu | C3 [239Pu (H/Pu = 100)] | MCNP 6.3 | ENDF/B-VII.1 | ANSI/HPS N13.3 | Lead | 10 | P | 200 | 3.1397e-05 | 2.83%
Pu | C3 [239Pu (H/Pu = 100)] | MCNP 6.3 | ENDF/B-VII.1 | ANSI/HPS N13.3 | Lead | 10 | P | 300 | 1.0227e-05 | 3.36%
Pu | C3 [239Pu (H/Pu = 100)] | MCNP 6.3 | ENDF/B-VII.1 | ANSI/HPS N13.3 | Lead | 10 | P | 500 | 1.9716e-06 | 5.37%
Pu | C3 [239Pu (H/Pu = 100)] | MCNP 6.3 | ENDF/B-VII.1 | ANSI/HPS N13.3 | Lead | 10 | P | 700 | 5.509e-07 | 8.86%
Pu | C3 [239Pu (H/Pu = 100)] | MCNP 6.3 | ENDF/B-VII.1 | ANSI/HPS N13.3 | Lead | 10 | P | 1000 | 5.702e-08 | 8.09%
Pu | C3 [239Pu (H/Pu = 100)] | MCNP 6.3 | ENDF/B-VII.1 | ANSI/HPS N13.3 | Lead | 10 | P | 1200 | 1.3988e-08 | 8.55%
Pu | C3 [239Pu (H/Pu = 100)] | MCNP 6.3 | ENDF/B-VII.1 | ANSI/HPS N13.3 | Lead | 20 | P | 1 | 0.086449 | 1.47%
Pu | C3 [239Pu (H/Pu = 100)] | MCNP 6.3 | ENDF/B-VII.1 | ANSI/HPS N13.3 | Lead | 20 | P | 2 | 0.045391 | 1.39%
Pu | C3 [239Pu (H/Pu = 100)] | MCNP 6.3 | ENDF/B-VII.1 | ANSI/HPS N13.3 | Lead | 20 | P | 5 | 0.012515 | 1.71%
Pu | C3 [239Pu (H/Pu = 100)] | MCNP 6.3 | ENDF/B-VII.1 | ANSI/HPS N13.3 | Lead | 20 | P | 10 | 0.0037542 | 1.29%
Pu | C3 [239Pu (H/Pu = 100)] | MCNP 6.3 | ENDF/B-VII.1 | ANSI/HPS N13.3 | Lead | 20 | P | 20 | 0.0011905 | 0.98%
Pu | C3 [239Pu (H/Pu = 100)] | MCNP 6.3 | ENDF/B-VII.1 | ANSI/HPS N13.3 | Lead | 20 | P | 50 | 0.00030426 | 1.79%
Pu | C3 [239Pu (H/Pu = 100)] | MCNP 6.3 | ENDF/B-VII.1 | ANSI/HPS N13.3 | Lead | 20 | P | 100 | 9.4173e-05 | 3.85%
Pu | C3 [239Pu (H/Pu = 100)] | MCNP 6.3 | ENDF/B-VII.1 | ANSI/HPS N13.3 | Lead | 20 | P | 200 | 2.2975e-05 | 3%
Pu | C3 [239Pu (H/Pu = 100)] | MCNP 6.3 | ENDF/B-VII.1 | ANSI/HPS N13.3 | Lead | 20 | P | 300 | 7.9711e-06 | 4.51%
Pu | C3 [239Pu (H/Pu = 100)] | MCNP 6.3 | ENDF/B-VII.1 | ANSI/HPS N13.3 | Lead | 20 | P | 500 | 1.3816e-06 | 4.05%
Pu | C3 [239Pu (H/Pu = 100)] | MCNP 6.3 | ENDF/B-VII.1 | ANSI/HPS N13.3 | Lead | 20 | P | 700 | 3.1272e-07 | 4.81%
Pu | C3 [239Pu (H/Pu = 100)] | MCNP 6.3 | ENDF/B-VII.1 | ANSI/HPS N13.3 | Lead | 20 | P | 1000 | 4.3138e-08 | 9.56%
Pu | C3 [239Pu (H/Pu = 100)] | MCNP 6.3 | ENDF/B-VII.1 | ANSI/HPS N13.3 | Lead | 20 | P | 1200 | 9.5363e-09 | 8.59%
Pu | C3 [239Pu (H/Pu = 100)] | MCNP 6.3 | ENDF/B-VII.1 | ANSI/HPS N13.3 | Lead | 40 | P | 1 | 0.02256 | 13.47%
Pu | C3 [239Pu (H/Pu = 100)] | MCNP 6.3 | ENDF/B-VII.1 | ANSI/HPS N13.3 | Lead | 40 | P | 2 | 0.019056 | 0.8%
Pu | C3 [239Pu (H/Pu = 100)] | MCNP 6.3 | ENDF/B-VII.1 | ANSI/HPS N13.3 | Lead | 40 | P | 5 | 0.0063868 | 0.77%
Pu | C3 [239Pu (H/Pu = 100)] | MCNP 6.3 | ENDF/B-VII.1 | ANSI/HPS N13.3 | Lead | 40 | P | 10 | 0.0020208 | 0.61%
Pu | C3 [239Pu (H/Pu = 100)] | MCNP 6.3 | ENDF/B-VII.1 | ANSI/HPS N13.3 | Lead | 40 | P | 20 | 0.00067472 | 0.54%
Pu | C3 [239Pu (H/Pu = 100)] | MCNP 6.3 | ENDF/B-VII.1 | ANSI/HPS N13.3 | Lead | 40 | P | 50 | 0.00016985 | 0.54%
Pu | C3 [239Pu (H/Pu = 100)] | MCNP 6.3 | ENDF/B-VII.1 | ANSI/HPS N13.3 | Lead | 40 | P | 100 | 5.556e-05 | 0.83%
Pu | C3 [239Pu (H/Pu = 100)] | MCNP 6.3 | ENDF/B-VII.1 | ANSI/HPS N13.3 | Lead | 40 | P | 200 | 1.3738e-05 | 0.84%
Pu | C3 [239Pu (H/Pu = 100)] | MCNP 6.3 | ENDF/B-VII.1 | ANSI/HPS N13.3 | Lead | 40 | P | 300 | 4.9419e-06 | 1.03%
Pu | C3 [239Pu (H/Pu = 100)] | MCNP 6.3 | ENDF/B-VII.1 | ANSI/HPS N13.3 | Lead | 40 | P | 500 | 8.6799e-07 | 1.47%
Pu | C3 [239Pu (H/Pu = 100)] | MCNP 6.3 | ENDF/B-VII.1 | ANSI/HPS N13.3 | Lead | 40 | P | 700 | 1.8496e-07 | 2.61%
Pu | C3 [239Pu (H/Pu = 100)] | MCNP 6.3 | ENDF/B-VII.1 | ANSI/HPS N13.3 | Lead | 40 | P | 1000 | 2.1555e-08 | 2.42%
Pu | C3 [239Pu (H/Pu = 100)] | MCNP 6.3 | ENDF/B-VII.1 | ANSI/HPS N13.3 | Lead | 40 | P | 1200 | 5.4988e-09 | 3.36%
Pu | C3 [239Pu (H/Pu = 100)] | MCNP 6.3 | ENDF/B-VII.1 | ANSI/HPS N13.3 | Steel | 1 | N | 1 | 21.4261 | 0.9%
Pu | C3 [239Pu (H/Pu = 100)] | MCNP 6.3 | ENDF/B-VII.1 | ANSI/HPS N13.3 | Steel | 1 | N | 2 | 6.8021 | 1.56%
Pu | C3 [239Pu (H/Pu = 100)] | MCNP 6.3 | ENDF/B-VII.1 | ANSI/HPS N13.3 | Steel | 1 | N | 5 | 1.3275 | 5.53%
Pu | C3 [239Pu (H/Pu = 100)] | MCNP 6.3 | ENDF/B-VII.1 | ANSI/HPS N13.3 | Steel | 1 | N | 10 | 0.32428 | 2.33%
Pu | C3 [239Pu (H/Pu = 100)] | MCNP 6.3 | ENDF/B-VII.1 | ANSI/HPS N13.3 | Steel | 1 | N | 20 | 0.079968 | 1.8%
Pu | C3 [239Pu (H/Pu = 100)] | MCNP 6.3 | ENDF/B-VII.1 | ANSI/HPS N13.3 | Steel | 1 | N | 50 | 0.013593 | 2.94%
Pu | C3 [239Pu (H/Pu = 100)] | MCNP 6.3 | ENDF/B-VII.1 | ANSI/HPS N13.3 | Steel | 1 | N | 100 | 0.0038538 | 5.25%
Pu | C3 [239Pu (H/Pu = 100)] | MCNP 6.3 | ENDF/B-VII.1 | ANSI/HPS N13.3 | Steel | 1 | N | 200 | 0.00077375 | 8.16%
Pu | C3 [239Pu (H/Pu = 100)] | MCNP 6.3 | ENDF/B-VII.1 | ANSI/HPS N13.3 | Steel | 1 | N | 300 | 0.00018529 | 8.84%
Pu | C3 [239Pu (H/Pu = 100)] | MCNP 6.3 | ENDF/B-VII.1 | ANSI/HPS N13.3 | Steel | 1 | N | 500 | 3.2795e-05 | 9.52%
Pu | C3 [239Pu (H/Pu = 100)] | MCNP 6.3 | ENDF/B-VII.1 | ANSI/HPS N13.3 | Steel | 1 | N | 700 | 6.0092e-06 | 4.59%
Pu | C3 [239Pu (H/Pu = 100)] | MCNP 6.3 | ENDF/B-VII.1 | ANSI/HPS N13.3 | Steel | 1 | N | 1000 | 6.6775e-07 | 3.61%
Pu | C3 [239Pu (H/Pu = 100)] | MCNP 6.3 | ENDF/B-VII.1 | ANSI/HPS N13.3 | Steel | 1 | N | 1200 | 1.8529e-07 | 11.26%
Pu | C3 [239Pu (H/Pu = 100)] | MCNP 6.3 | ENDF/B-VII.1 | ANSI/HPS N13.3 | Steel | 5 | N | 1 | 17.6136 | 0.92%
Pu | C3 [239Pu (H/Pu = 100)] | MCNP 6.3 | ENDF/B-VII.1 | ANSI/HPS N13.3 | Steel | 5 | N | 2 | 5.5931 | 1.8%
Pu | C3 [239Pu (H/Pu = 100)] | MCNP 6.3 | ENDF/B-VII.1 | ANSI/HPS N13.3 | Steel | 5 | N | 5 | 1.0224 | 2.57%
Pu | C3 [239Pu (H/Pu = 100)] | MCNP 6.3 | ENDF/B-VII.1 | ANSI/HPS N13.3 | Steel | 5 | N | 10 | 0.25156 | 2.19%
Pu | C3 [239Pu (H/Pu = 100)] | MCNP 6.3 | ENDF/B-VII.1 | ANSI/HPS N13.3 | Steel | 5 | N | 20 | 0.061754 | 1.72%
Pu | C3 [239Pu (H/Pu = 100)] | MCNP 6.3 | ENDF/B-VII.1 | ANSI/HPS N13.3 | Steel | 5 | N | 50 | 0.010037 | 2.35%
Pu | C3 [239Pu (H/Pu = 100)] | MCNP 6.3 | ENDF/B-VII.1 | ANSI/HPS N13.3 | Steel | 5 | N | 100 | 0.0025515 | 4.34%
Pu | C3 [239Pu (H/Pu = 100)] | MCNP 6.3 | ENDF/B-VII.1 | ANSI/HPS N13.3 | Steel | 5 | N | 200 | 0.00051521 | 6.86%
Pu | C3 [239Pu (H/Pu = 100)] | MCNP 6.3 | ENDF/B-VII.1 | ANSI/HPS N13.3 | Steel | 5 | N | 300 | 0.0001382 | 5.26%
Pu | C3 [239Pu (H/Pu = 100)] | MCNP 6.3 | ENDF/B-VII.1 | ANSI/HPS N13.3 | Steel | 5 | N | 500 | 2.5765e-05 | 15.77%
Pu | C3 [239Pu (H/Pu = 100)] | MCNP 6.3 | ENDF/B-VII.1 | ANSI/HPS N13.3 | Steel | 5 | N | 700 | 4.7641e-06 | 11.42%
Pu | C3 [239Pu (H/Pu = 100)] | MCNP 6.3 | ENDF/B-VII.1 | ANSI/HPS N13.3 | Steel | 5 | N | 1000 | 4.0339e-07 | 4.32%
Pu | C3 [239Pu (H/Pu = 100)] | MCNP 6.3 | ENDF/B-VII.1 | ANSI/HPS N13.3 | Steel | 5 | N | 1200 | 1.1723e-07 | 9.99%
Pu | C3 [239Pu (H/Pu = 100)] | MCNP 6.3 | ENDF/B-VII.1 | ANSI/HPS N13.3 | Steel | 10 | N | 1 | 13.1015 | 0.92%
Pu | C3 [239Pu (H/Pu = 100)] | MCNP 6.3 | ENDF/B-VII.1 | ANSI/HPS N13.3 | Steel | 10 | N | 2 | 4.1855 | 1.58%
Pu | C3 [239Pu (H/Pu = 100)] | MCNP 6.3 | ENDF/B-VII.1 | ANSI/HPS N13.3 | Steel | 10 | N | 5 | 0.70668 | 1.81%
Pu | C3 [239Pu (H/Pu = 100)] | MCNP 6.3 | ENDF/B-VII.1 | ANSI/HPS N13.3 | Steel | 10 | N | 10 | 0.17785 | 2.24%
Pu | C3 [239Pu (H/Pu = 100)] | MCNP 6.3 | ENDF/B-VII.1 | ANSI/HPS N13.3 | Steel | 10 | N | 20 | 0.04388 | 1.99%
Pu | C3 [239Pu (H/Pu = 100)] | MCNP 6.3 | ENDF/B-VII.1 | ANSI/HPS N13.3 | Steel | 10 | N | 50 | 0.0074124 | 2.31%
Pu | C3 [239Pu (H/Pu = 100)] | MCNP 6.3 | ENDF/B-VII.1 | ANSI/HPS N13.3 | Steel | 10 | N | 100 | 0.0018524 | 4.18%
Pu | C3 [239Pu (H/Pu = 100)] | MCNP 6.3 | ENDF/B-VII.1 | ANSI/HPS N13.3 | Steel | 10 | N | 200 | 0.00036474 | 6.17%
Pu | C3 [239Pu (H/Pu = 100)] | MCNP 6.3 | ENDF/B-VII.1 | ANSI/HPS N13.3 | Steel | 10 | N | 300 | 9.675e-05 | 6.59%
Pu | C3 [239Pu (H/Pu = 100)] | MCNP 6.3 | ENDF/B-VII.1 | ANSI/HPS N13.3 | Steel | 10 | N | 500 | 1.2658e-05 | 5.63%
Pu | C3 [239Pu (H/Pu = 100)] | MCNP 6.3 | ENDF/B-VII.1 | ANSI/HPS N13.3 | Steel | 10 | N | 700 | 3.1593e-06 | 10.04%
Pu | C3 [239Pu (H/Pu = 100)] | MCNP 6.3 | ENDF/B-VII.1 | ANSI/HPS N13.3 | Steel | 10 | N | 1000 | 2.3872e-07 | 3.41%
Pu | C3 [239Pu (H/Pu = 100)] | MCNP 6.3 | ENDF/B-VII.1 | ANSI/HPS N13.3 | Steel | 10 | N | 1200 | 5.7824e-08 | 6.28%
Pu | C3 [239Pu (H/Pu = 100)] | MCNP 6.3 | ENDF/B-VII.1 | ANSI/HPS N13.3 | Steel | 20 | N | 1 | 7.3095 | 0.62%
Pu | C3 [239Pu (H/Pu = 100)] | MCNP 6.3 | ENDF/B-VII.1 | ANSI/HPS N13.3 | Steel | 20 | N | 2 | 2.2062 | 1.27%
Pu | C3 [239Pu (H/Pu = 100)] | MCNP 6.3 | ENDF/B-VII.1 | ANSI/HPS N13.3 | Steel | 20 | N | 5 | 0.37015 | 1.66%
Pu | C3 [239Pu (H/Pu = 100)] | MCNP 6.3 | ENDF/B-VII.1 | ANSI/HPS N13.3 | Steel | 20 | N | 10 | 0.088957 | 1.82%
Pu | C3 [239Pu (H/Pu = 100)] | MCNP 6.3 | ENDF/B-VII.1 | ANSI/HPS N13.3 | Steel | 20 | N | 20 | 0.022435 | 1.43%
Pu | C3 [239Pu (H/Pu = 100)] | MCNP 6.3 | ENDF/B-VII.1 | ANSI/HPS N13.3 | Steel | 20 | N | 50 | 0.0036596 | 1.78%
Pu | C3 [239Pu (H/Pu = 100)] | MCNP 6.3 | ENDF/B-VII.1 | ANSI/HPS N13.3 | Steel | 20 | N | 100 | 0.00092298 | 3.26%
Pu | C3 [239Pu (H/Pu = 100)] | MCNP 6.3 | ENDF/B-VII.1 | ANSI/HPS N13.3 | Steel | 20 | N | 200 | 0.00018541 | 4.65%
Pu | C3 [239Pu (H/Pu = 100)] | MCNP 6.3 | ENDF/B-VII.1 | ANSI/HPS N13.3 | Steel | 20 | N | 300 | 5.1897e-05 | 5.14%
Pu | C3 [239Pu (H/Pu = 100)] | MCNP 6.3 | ENDF/B-VII.1 | ANSI/HPS N13.3 | Steel | 20 | N | 500 | 7.8524e-06 | 5.95%
Pu | C3 [239Pu (H/Pu = 100)] | MCNP 6.3 | ENDF/B-VII.1 | ANSI/HPS N13.3 | Steel | 20 | N | 700 | 1.2235e-06 | 4.49%
Pu | C3 [239Pu (H/Pu = 100)] | MCNP 6.3 | ENDF/B-VII.1 | ANSI/HPS N13.3 | Steel | 20 | N | 1000 | 1.0073e-07 | 4.06%
Pu | C3 [239Pu (H/Pu = 100)] | MCNP 6.3 | ENDF/B-VII.1 | ANSI/HPS N13.3 | Steel | 20 | N | 1200 | 2.1142e-08 | 4.56%
Pu | C3 [239Pu (H/Pu = 100)] | MCNP 6.3 | ENDF/B-VII.1 | ANSI/HPS N13.3 | Steel | 40 | N | 1
Pu | C3 [239Pu (H/Pu = 100)] | MCNP 6.3 | ENDF/B-VII.1 | ANSI/HPS N13.3 | Steel | 40 | N | 2 | 0.75064 | 0.67%
Pu | C3 [239Pu (H/Pu = 100)] | MCNP 6.3 | ENDF/B-VII.1 | ANSI/HPS N13.3 | Steel | 40 | N | 5 | 0.1172 | 0.83%
Pu | C3 [239Pu (H/Pu = 100)] | MCNP 6.3 | ENDF/B-VII.1 | ANSI/HPS N13.3 | Steel | 40 | N | 10 | 0.027709 | 1.2%
Pu | C3 [239Pu (H/Pu = 100)] | MCNP 6.3 | ENDF/B-VII.1 | ANSI/HPS N13.3 | Steel | 40 | N | 20 | 0.0069866 | 0.97%
Pu | C3 [239Pu (H/Pu = 100)] | MCNP 6.3 | ENDF/B-VII.1 | ANSI/HPS N13.3 | Steel | 40 | N | 50 | 0.0012156 | 4.7%
Pu | C3 [239Pu (H/Pu = 100)] | MCNP 6.3 | ENDF/B-VII.1 | ANSI/HPS N13.3 | Steel | 40 | N | 100 | 0.00027912 | 0.87%
Pu | C3 [239Pu (H/Pu = 100)] | MCNP 6.3 | ENDF/B-VII.1 | ANSI/HPS N13.3 | Steel | 40 | N | 200 | 5.275e-05 | 1.1%
Pu | C3 [239Pu (H/Pu = 100)] | MCNP 6.3 | ENDF/B-VII.1 | ANSI/HPS N13.3 | Steel | 40 | N | 300 | 1.5311e-05 | 2.09%
Pu | C3 [239Pu (H/Pu = 100)] | MCNP 6.3 | ENDF/B-VII.1 | ANSI/HPS N13.3 | Steel | 40 | N | 500 | 1.9836e-06 | 1.74%
Pu | C3 [239Pu (H/Pu = 100)] | MCNP 6.3 | ENDF/B-VII.1 | ANSI/HPS N13.3 | Steel | 40 | N | 700 | 3.025e-07 | 1.61%
Pu | C3 [239Pu (H/Pu = 100)] | MCNP 6.3 | ENDF/B-VII.1 | ANSI/HPS N13.3 | Steel | 40 | N | 1000 | 2.1141e-08 | 0.93%
Pu | C3 [239Pu (H/Pu = 100)] | MCNP 6.3 | ENDF/B-VII.1 | ANSI/HPS N13.3 | Steel | 40 | N | 1200 | 4.017e-09 | 2.87%
Pu | C3 [239Pu (H/Pu = 100)] | MCNP 6.3 | ENDF/B-VII.1 | ANSI/HPS N13.3 | Steel | 1 | P | 1 | 13.8879 | 0.13%
Pu | C3 [239Pu (H/Pu = 100)] | MCNP 6.3 | ENDF/B-VII.1 | ANSI/HPS N13.3 | Steel | 1 | P | 2 | 4.1186 | 0.17%
Pu | C3 [239Pu (H/Pu = 100)] | MCNP 6.3 | ENDF/B-VII.1 | ANSI/HPS N13.3 | Steel | 1 | P | 5 | 0.74019 | 0.24%
Pu | C3 [239Pu (H/Pu = 100)] | MCNP 6.3 | ENDF/B-VII.1 | ANSI/HPS N13.3 | Steel | 1 | P | 10 | 0.18721 | 0.2%
Pu | C3 [239Pu (H/Pu = 100)] | MCNP 6.3 | ENDF/B-VII.1 | ANSI/HPS N13.3 | Steel | 1 | P | 20 | 0.045808 | 0.27%
Pu | C3 [239Pu (H/Pu = 100)] | MCNP 6.3 | ENDF/B-VII.1 | ANSI/HPS N13.3 | Steel | 1 | P | 50 | 0.0071795 | 2.68%
Pu | C3 [239Pu (H/Pu = 100)] | MCNP 6.3 | ENDF/B-VII.1 | ANSI/HPS N13.3 | Steel | 1 | P | 100 | 0.0014684 | 4.9%
Pu | C3 [239Pu (H/Pu = 100)] | MCNP 6.3 | ENDF/B-VII.1 | ANSI/HPS N13.3 | Steel | 1 | P | 200 | 0.00024854 | 8.22%
Pu | C3 [239Pu (H/Pu = 100)] | MCNP 6.3 | ENDF/B-VII.1 | ANSI/HPS N13.3 | Steel | 1 | P | 300 | 8.2399e-05 | 12.64%
Pu | C3 [239Pu (H/Pu = 100)] | MCNP 6.3 | ENDF/B-VII.1 | ANSI/HPS N13.3 | Steel | 1 | P | 500 | 1.2418e-05 | 13.59%
Pu | C3 [239Pu (H/Pu = 100)] | MCNP 6.3 | ENDF/B-VII.1 | ANSI/HPS N13.3 | Steel | 1 | P | 700 | 2.9465e-06 | 12.75%
Pu | C3 [239Pu (H/Pu = 100)] | MCNP 6.3 | ENDF/B-VII.1 | ANSI/HPS N13.3 | Steel | 1 | P | 1000 | 3.7755e-07 | 13.1%
Pu | C3 [239Pu (H/Pu = 100)] | MCNP 6.3 | ENDF/B-VII.1 | ANSI/HPS N13.3 | Steel | 1 | P | 1200 | 1.6261e-07 | 22%
Pu | C3 [239Pu (H/Pu = 100)] | MCNP 6.3 | ENDF/B-VII.1 | ANSI/HPS N13.3 | Steel | 5 | P | 1 | 5.8056 | 0.29%
Pu | C3 [239Pu (H/Pu = 100)] | MCNP 6.3 | ENDF/B-VII.1 | ANSI/HPS N13.3 | Steel | 5 | P | 2 | 1.7588 | 0.53%
Pu | C3 [239Pu (H/Pu = 100)] | MCNP 6.3 | ENDF/B-VII.1 | ANSI/HPS N13.3 | Steel | 5 | P | 5 | 0.30979 | 0.64%
Pu | C3 [239Pu (H/Pu = 100)] | MCNP 6.3 | ENDF/B-VII.1 | ANSI/HPS N13.3 | Steel | 5 | P | 10 | 0.07592 | 0.5%
Pu | C3 [239Pu (H/Pu = 100)] | MCNP 6.3 | ENDF/B-VII.1 | ANSI/HPS N13.3 | Steel | 5 | P | 20 | 0.018211 | 0.63%
Pu | C3 [239Pu (H/Pu = 100)] | MCNP 6.3 | ENDF/B-VII.1 | ANSI/HPS N13.3 | Steel | 5 | P | 50 | 0.0028516 | 2.5%
Pu | C3 [239Pu (H/Pu = 100)] | MCNP 6.3 | ENDF/B-VII.1 | ANSI/HPS N13.3 | Steel | 5 | P | 100 | 0.00063183 | 5.65%
Pu | C3 [239Pu (H/Pu = 100)] | MCNP 6.3 | ENDF/B-VII.1 | ANSI/HPS N13.3 | Steel | 5 | P | 200 | 0.00010692 | 8.32%
Pu | C3 [239Pu (H/Pu = 100)] | MCNP 6.3 | ENDF/B-VII.1 | ANSI/HPS N13.3 | Steel | 5 | P | 300 | 3.6518e-05 | 11.31%
Pu | C3 [239Pu (H/Pu = 100)] | MCNP 6.3 | ENDF/B-VII.1 | ANSI/HPS N13.3 | Steel | 5 | P | 500 | 6.8426e-06 | 17.8%
Pu | C3 [239Pu (H/Pu = 100)] | MCNP 6.3 | ENDF/B-VII.1 | ANSI/HPS N13.3 | Steel | 5 | P | 700 | 1.1741e-06 | 9.57%
Pu | C3 [239Pu (H/Pu = 100)] | MCNP 6.3 | ENDF/B-VII.1 | ANSI/HPS N13.3 | Steel | 5 | P | 1000 | 2.4722e-07 | 18.38%
Pu | C3 [239Pu (H/Pu = 100)] | MCNP 6.3 | ENDF/B-VII.1 | ANSI/HPS N13.3 | Steel | 5 | P | 1200 | 6.7757e-08 | 13.58%
Pu | C3 [239Pu (H/Pu = 100)] | MCNP 6.3 | ENDF/B-VII.1 | ANSI/HPS N13.3 | Steel | 10 | P | 1 | 1.8752 | 0.42%
Pu | C3 [239Pu (H/Pu = 100)] | MCNP 6.3 | ENDF/B-VII.1 | ANSI/HPS N13.3 | Steel | 10 | P | 2 | 0.58676 | 0.86%
Pu | C3 [239Pu (H/Pu = 100)] | MCNP 6.3 | ENDF/B-VII.1 | ANSI/HPS N13.3 | Steel | 10 | P | 5 | 0.10249 | 1.13%
Pu | C3 [239Pu (H/Pu = 100)] | MCNP 6.3 | ENDF/B-VII.1 | ANSI/HPS N13.3 | Steel | 10 | P | 10 | 0.02546 | 1.03%
Pu | C3 [239Pu (H/Pu = 100)] | MCNP 6.3 | ENDF/B-VII.1 | ANSI/HPS N13.3 | Steel | 10 | P | 20 | 0.0063295 | 1.32%
Pu | C3 [239Pu (H/Pu = 100)] | MCNP 6.3 | ENDF/B-VII.1 | ANSI/HPS N13.3 | Steel | 10 | P | 50 | 0.0010271 | 3.48%
Pu | C3 [239Pu (H/Pu = 100)] | MCNP 6.3 | ENDF/B-VII.1 | ANSI/HPS N13.3 | Steel | 10 | P | 100 | 0.00025894 | 6.12%
Pu | C3 [239Pu (H/Pu = 100)] | MCNP 6.3 | ENDF/B-VII.1 | ANSI/HPS N13.3 | Steel | 10 | P | 200 | 5.668e-05 | 12.12%
Pu | C3 [239Pu (H/Pu = 100)] | MCNP 6.3 | ENDF/B-VII.1 | ANSI/HPS N13.3 | Steel | 10 | P | 300 | 1.8209e-05 | 10.3%
Pu | C3 [239Pu (H/Pu = 100)] | MCNP 6.3 | ENDF/B-VII.1 | ANSI/HPS N13.3 | Steel | 10 | P | 500 | 4.2304e-06 | 25.08%
Pu | C3 [239Pu (H/Pu = 100)] | MCNP 6.3 | ENDF/B-VII.1 | ANSI/HPS N13.3 | Steel | 10 | P | 700 | 7.1754e-07 | 9.48%
Pu | C3 [239Pu (H/Pu = 100)] | MCNP 6.3 | ENDF/B-VII.1 | ANSI/HPS N13.3 | Steel | 10 | P | 1000 | 1.4345e-07 | 20.24%
Pu | C3 [239Pu (H/Pu = 100)] | MCNP 6.3 | ENDF/B-VII.1 | ANSI/HPS N13.3 | Steel | 10 | P | 1200 | 2.9919e-08 | 16.1%
Pu | C3 [239Pu (H/Pu = 100)] | MCNP 6.3 | ENDF/B-VII.1 | ANSI/HPS N13.3 | Steel | 20 | P | 1 | 0.31037 | 0.71%
Pu | C3 [239Pu (H/Pu = 100)] | MCNP 6.3 | ENDF/B-VII.1 | ANSI/HPS N13.3 | Steel | 20 | P | 2 | 0.1086 | 1.38%
Pu | C3 [239Pu (H/Pu = 100)] | MCNP 6.3 | ENDF/B-VII.1 | ANSI/HPS N13.3 | Steel | 20 | P | 5 | 0.021505 | 2.25%
Pu | C3 [239Pu (H/Pu = 100)] | MCNP 6.3 | ENDF/B-VII.1 | ANSI/HPS N13.3 | Steel | 20 | P | 10 | 0.0055007 | 1.86%
Pu | C3 [239Pu (H/Pu = 100)] | MCNP 6.3 | ENDF/B-VII.1 | ANSI/HPS N13.3 | Steel | 20 | P | 20 | 0.0014115 | 1.95%
Pu | C3 [239Pu (H/Pu = 100)] | MCNP 6.3 | ENDF/B-VII.1 | ANSI/HPS N13.3 | Steel | 20 | P | 50 | 0.00028685 | 2.67%
Pu | C3 [239Pu (H/Pu = 100)] | MCNP 6.3 | ENDF/B-VII.1 | ANSI/HPS N13.3 | Steel | 20 | P | 100 | 7.7597e-05 | 2.73%
Pu | C3 [239Pu (H/Pu = 100)] | MCNP 6.3 | ENDF/B-VII.1 | ANSI/HPS N13.3 | Steel | 20 | P | 200 | 1.8624e-05 | 5%
Pu | C3 [239Pu (H/Pu = 100)] | MCNP 6.3 | ENDF/B-VII.1 | ANSI/HPS N13.3 | Steel | 20 | P | 300 | 7.987e-06 | 6.8%
Pu | C3 [239Pu (H/Pu = 100)] | MCNP 6.3 | ENDF/B-VII.1 | ANSI/HPS N13.3 | Steel | 20 | P | 500 | 1.6394e-06 | 26.9%
Pu | C3 [239Pu (H/Pu = 100)] | MCNP 6.3 | ENDF/B-VII.1 | ANSI/HPS N13.3 | Steel | 20 | P | 700 | 2.9501e-07 | 10.99%
Pu | C3 [239Pu (H/Pu = 100)] | MCNP 6.3 | ENDF/B-VII.1 | ANSI/HPS N13.3 | Steel | 20 | P | 1000 | 4.0691e-08 | 12.3%
Pu | C3 [239Pu (H/Pu = 100)] | MCNP 6.3 | ENDF/B-VII.1 | ANSI/HPS N13.3 | Steel | 20 | P | 1200 | 1.1024e-08 | 18.71%
Pu | C3 [239Pu (H/Pu = 100)] | MCNP 6.3 | ENDF/B-VII.1 | ANSI/HPS N13.3 | Steel | 40 | P | 1 | 0.080868 | 1.56%
Pu | C3 [239Pu (H/Pu = 100)] | MCNP 6.3 | ENDF/B-VII.1 | ANSI/HPS N13.3 | Steel | 40 | P | 2 | 0.031245 | 0.84%
Pu | C3 [239Pu (H/Pu = 100)] | MCNP 6.3 | ENDF/B-VII.1 | ANSI/HPS N13.3 | Steel | 40 | P | 5 | 0.0065126 | 1.19%
Pu | C3 [239Pu (H/Pu = 100)] | MCNP 6.3 | ENDF/B-VII.1 | ANSI/HPS N13.3 | Steel | 40 | P | 10 | 0.0017774 | 1.12%
Pu | C3 [239Pu (H/Pu = 100)] | MCNP 6.3 | ENDF/B-VII.1 | ANSI/HPS N13.3 | Steel | 40 | P | 20 | 0.00048819 | 1.07%
Pu | C3 [239Pu (H/Pu = 100)] | MCNP 6.3 | ENDF/B-VII.1 | ANSI/HPS N13.3 | Steel | 40 | P | 50 | 0.00010551 | 1.04%
Pu | C3 [239Pu (H/Pu = 100)] | MCNP 6.3 | ENDF/B-VII.1 | ANSI/HPS N13.3 | Steel | 40 | P | 100 | 3.2216e-05 | 1.01%
Pu | C3 [239Pu (H/Pu = 100)] | MCNP 6.3 | ENDF/B-VII.1 | ANSI/HPS N13.3 | Steel | 40 | P | 200 | 7.7231e-06 | 1.36%
Pu | C3 [239Pu (H/Pu = 100)] | MCNP 6.3 | ENDF/B-VII.1 | ANSI/HPS N13.3 | Steel | 40 | P | 300 | 2.8852e-06 | 2.82%
Pu | C3 [239Pu (H/Pu = 100)] | MCNP 6.3 | ENDF/B-VII.1 | ANSI/HPS N13.3 | Steel | 40 | P | 500 | 4.8907e-07 | 3.27%
Pu | C3 [239Pu (H/Pu = 100)] | MCNP 6.3 | ENDF/B-VII.1 | ANSI/HPS N13.3 | Steel | 40 | P | 700 | 1.0985e-07 | 4.61%
Pu | C3 [239Pu (H/Pu = 100)] | MCNP 6.3 | ENDF/B-VII.1 | ANSI/HPS N13.3 | Steel | 40 | P | 1000 | 1.2779e-08 | 5.98%
Pu | C3 [239Pu (H/Pu = 100)] | MCNP 6.3 | ENDF/B-VII.1 | ANSI/HPS N13.3 | Steel | 40 | P | 1200 | 3.6976e-09 | 6.43%
Pu | C3 [239Pu (H/Pu = 100)] | MCNP 6.3 | ENDF/B-VII.1 | ANSI/HPS N13.3 | Water | 1 | N | 1 | 20.9372 | 0.71%
Pu | C3 [239Pu (H/Pu = 100)] | MCNP 6.3 | ENDF/B-VII.1 | ANSI/HPS N13.3 | Water | 1 | N | 2 | 6.9126 | 3.14%
Pu | C3 [239Pu (H/Pu = 100)] | MCNP 6.3 | ENDF/B-VII.1 | ANSI/HPS N13.3 | Water | 1 | N | 5 | 1.3142 | 5.34%
Pu | C3 [239Pu (H/Pu = 100)] | MCNP 6.3 | ENDF/B-VII.1 | ANSI/HPS N13.3 | Water | 1 | N | 10 | 0.32244 | 2.21%
Pu | C3 [239Pu (H/Pu = 100)] | MCNP 6.3 | ENDF/B-VII.1 | ANSI/HPS N13.3 | Water | 1 | N | 20 | 0.079486 | 1.8%
Pu | C3 [239Pu (H/Pu = 100)] | MCNP 6.3 | ENDF/B-VII.1 | ANSI/HPS N13.3 | Water | 1 | N | 50 | 0.013162 | 3.3%
Pu | C3 [239Pu (H/Pu = 100)] | MCNP 6.3 | ENDF/B-VII.1 | ANSI/HPS N13.3 | Water | 1 | N | 100 | 0.003499 | 5.71%
Pu | C3 [239Pu (H/Pu = 100)] | MCNP 6.3 | ENDF/B-VII.1 | ANSI/HPS N13.3 | Water | 1 | N | 200 | 0.00068377 | 9.01%
Pu | C3 [239Pu (H/Pu = 100)] | MCNP 6.3 | ENDF/B-VII.1 | ANSI/HPS N13.3 | Water | 1 | N | 300 | 0.00018751 | 11.01%
Pu | C3 [239Pu (H/Pu = 100)] | MCNP 6.3 | ENDF/B-VII.1 | ANSI/HPS N13.3 | Water | 1 | N | 500 | 3.173e-05 | 15.58%
Pu | C3 [239Pu (H/Pu = 100)] | MCNP 6.3 | ENDF/B-VII.1 | ANSI/HPS N13.3 | Water | 1 | N | 700 | 7.8213e-06 | 19.12%
Pu | C3 [239Pu (H/Pu = 100)] | MCNP 6.3 | ENDF/B-VII.1 | ANSI/HPS N13.3 | Water | 1 | N | 1000 | 6.8455e-07 | 5.28%
Pu | C3 [239Pu (H/Pu = 100)] | MCNP 6.3 | ENDF/B-VII.1 | ANSI/HPS N13.3 | Water | 1 | N | 1200 | 1.525e-07 | 4.25%
Pu | C3 [239Pu (H/Pu = 100)] | MCNP 6.3 | ENDF/B-VII.1 | ANSI/HPS N13.3 | Water | 5 | N | 1 | 15.6393 | 1.24%
Pu | C3 [239Pu (H/Pu = 100)] | MCNP 6.3 | ENDF/B-VII.1 | ANSI/HPS N13.3 | Water | 5 | N | 2 | 4.9064 | 1.89%
Pu | C3 [239Pu (H/Pu = 100)] | MCNP 6.3 | ENDF/B-VII.1 | ANSI/HPS N13.3 | Water | 5 | N | 5 | 0.89479 | 2.57%
Pu | C3 [239Pu (H/Pu = 100)] | MCNP 6.3 | ENDF/B-VII.1 | ANSI/HPS N13.3 | Water | 5 | N | 10 | 0.22045 | 2.37%
Pu | C3 [239Pu (H/Pu = 100)] | MCNP 6.3 | ENDF/B-VII.1 | ANSI/HPS N13.3 | Water | 5 | N | 20 | 0.053727 | 1.77%
Pu | C3 [239Pu (H/Pu = 100)] | MCNP 6.3 | ENDF/B-VII.1 | ANSI/HPS N13.3 | Water | 5 | N | 50 | 0.0087431 | 3.22%
Pu | C3 [239Pu (H/Pu = 100)] | MCNP 6.3 | ENDF/B-VII.1 | ANSI/HPS N13.3 | Water | 5 | N | 100 | 0.0020493 | 6.22%
Pu | C3 [239Pu (H/Pu = 100)] | MCNP 6.3 | ENDF/B-VII.1 | ANSI/HPS N13.3 | Water | 5 | N | 200 | 0.00036452 | 9.38%
Pu | C3 [239Pu (H/Pu = 100)] | MCNP 6.3 | ENDF/B-VII.1 | ANSI/HPS N13.3 | Water | 5 | N | 300 | 0.00010118 | 8.98%
Pu | C3 [239Pu (H/Pu = 100)] | MCNP 6.3 | ENDF/B-VII.1 | ANSI/HPS N13.3 | Water | 5 | N | 500 | 1.6491e-05 | 13.19%
Pu | C3 [239Pu (H/Pu = 100)] | MCNP 6.3 | ENDF/B-VII.1 | ANSI/HPS N13.3 | Water | 5 | N | 700 | 3.5043e-06 | 8.82%
Pu | C3 [239Pu (H/Pu = 100)] | MCNP 6.3 | ENDF/B-VII.1 | ANSI/HPS N13.3 | Water | 5 | N | 1000 | 3.5087e-07 | 6.11%
Pu | C3 [239Pu (H/Pu = 100)] | MCNP 6.3 | ENDF/B-VII.1 | ANSI/HPS N13.3 | Water | 5 | N | 1200 | 9.7966e-08 | 14.38%
Pu | C3 [239Pu (H/Pu = 100)] | MCNP 6.3 | ENDF/B-VII.1 | ANSI/HPS N13.3 | Water | 10 | N | 1 | 9.5414 | 1.37%
Pu | C3 [239Pu (H/Pu = 100)] | MCNP 6.3 | ENDF/B-VII.1 | ANSI/HPS N13.3 | Water | 10 | N | 2 | 2.8793 | 1.83%
Pu | C3 [239Pu (H/Pu = 100)] | MCNP 6.3 | ENDF/B-VII.1 | ANSI/HPS N13.3 | Water | 10 | N | 5 | 0.51895 | 2.44%
Pu | C3 [239Pu (H/Pu = 100)] | MCNP 6.3 | ENDF/B-VII.1 | ANSI/HPS N13.3 | Water | 10 | N | 10 | 0.12933 | 3.4%
Pu | C3 [239Pu (H/Pu = 100)] | MCNP 6.3 | ENDF/B-VII.1 | ANSI/HPS N13.3 | Water | 10 | N | 20 | 0.031719 | 2.15%
Pu | C3 [239Pu (H/Pu = 100)] | MCNP 6.3 | ENDF/B-VII.1 | ANSI/HPS N13.3 | Water | 10 | N | 50 | 0.0047985 | 3.36%
Pu | C3 [239Pu (H/Pu = 100)] | MCNP 6.3 | ENDF/B-VII.1 | ANSI/HPS N13.3 | Water | 10 | N | 100 | 0.00099431 | 6.76%
Pu | C3 [239Pu (H/Pu = 100)] | MCNP 6.3 | ENDF/B-VII.1 | ANSI/HPS N13.3 | Water | 10 | N | 200 | 0.00020112 | 12.74%
Pu | C3 [239Pu (H/Pu = 100)] | MCNP 6.3 | ENDF/B-VII.1 | ANSI/HPS N13.3 | Water | 10 | N | 300 | 5.7874e-05 | 19.62%
Pu | C3 [239Pu (H/Pu = 100)] | MCNP 6.3 | ENDF/B-VII.1 | ANSI/HPS N13.3 | Water | 10 | N | 500 | 7.9489e-06 | 12.63%
Pu | C3 [239Pu (H/Pu = 100)] | MCNP 6.3 | ENDF/B-VII.1 | ANSI/HPS N13.3 | Water | 10 | N | 700 | 1.7356e-06 | 12.85%
Pu | C3 [239Pu (H/Pu = 100)] | MCNP 6.3 | ENDF/B-VII.1 | ANSI/HPS N13.3 | Water | 10 | N | 1000 | 1.5491e-07 | 6.43%
Pu | C3 [239Pu (H/Pu = 100)] | MCNP 6.3 | ENDF/B-VII.1 | ANSI/HPS N13.3 | Water | 10 | N | 1200 | 4.503e-08 | 10.7%
Pu | C3 [239Pu (H/Pu = 100)] | MCNP 6.3 | ENDF/B-VII.1 | ANSI/HPS N13.3 | Water | 20 | N | 1 | 3.3861 | 1.1%
Pu | C3 [239Pu (H/Pu = 100)] | MCNP 6.3 | ENDF/B-VII.1 | ANSI/HPS N13.3 | Water | 20 | N | 2 | 0.98643 | 1.64%
Pu | C3 [239Pu (H/Pu = 100)] | MCNP 6.3 | ENDF/B-VII.1 | ANSI/HPS N13.3 | Water | 20 | N | 5 | 0.16917 | 3.15%
Pu | C3 [239Pu (H/Pu = 100)] | MCNP 6.3 | ENDF/B-VII.1 | ANSI/HPS N13.3 | Water | 20 | N | 10 | 0.041132 | 3.46%
Pu | C3 [239Pu (H/Pu = 100)] | MCNP 6.3 | ENDF/B-VII.1 | ANSI/HPS N13.3 | Water | 20 | N | 20 | 0.0095281 | 2.2%
Pu | C3 [239Pu (H/Pu = 100)] | MCNP 6.3 | ENDF/B-VII.1 | ANSI/HPS N13.3 | Water | 20 | N | 50 | 0.0013861 | 3.68%
Pu | C3 [239Pu (H/Pu = 100)] | MCNP 6.3 | ENDF/B-VII.1 | ANSI/HPS N13.3 | Water | 20 | N | 100 | 0.00032625 | 8.76%
Pu | C3 [239Pu (H/Pu = 100)] | MCNP 6.3 | ENDF/B-VII.1 | ANSI/HPS N13.3 | Water | 20 | N | 200 | 4.8256e-05 | 11.72%
Pu | C3 [239Pu (H/Pu = 100)] | MCNP 6.3 | ENDF/B-VII.1 | ANSI/HPS N13.3 | Water | 20 | N | 300 | 1.3669e-05 | 13.83%
Pu | C3 [239Pu (H/Pu = 100)] | MCNP 6.3 | ENDF/B-VII.1 | ANSI/HPS N13.3 | Water | 20 | N | 500 | 2.8418e-06 | 24.28%
Pu | C3 [239Pu (H/Pu = 100)] | MCNP 6.3 | ENDF/B-VII.1 | ANSI/HPS N13.3 | Water | 20 | N | 700 | 3.6229e-07 | 11.13%
Pu | C3 [239Pu (H/Pu = 100)] | MCNP 6.3 | ENDF/B-VII.1 | ANSI/HPS N13.3 | Water | 20 | N | 1000 | 5.8042e-08 | 9.54%
Pu | C3 [239Pu (H/Pu = 100)] | MCNP 6.3 | ENDF/B-VII.1 | ANSI/HPS N13.3 | Water | 20 | N | 1200 | 1.2033e-08 | 6.89%
Pu | C3 [239Pu (H/Pu = 100)] | MCNP 6.3 | ENDF/B-VII.1 | ANSI/HPS N13.3 | Water | 40 | N | 1 | 0.41486 | 1.09%
Pu | C3 [239Pu (H/Pu = 100)] | MCNP 6.3 | ENDF/B-VII.1 | ANSI/HPS N13.3 | Water | 40 | N | 2 | 0.11422 | 1.58%
Pu | C3 [239Pu (H/Pu = 100)] | MCNP 6.3 | ENDF/B-VII.1 | ANSI/HPS N13.3 | Water | 40 | N | 5 | 0.017977 | 2.37%
Pu | C3 [239Pu (H/Pu = 100)] | MCNP 6.3 | ENDF/B-VII.1 | ANSI/HPS N13.3 | Water | 40 | N | 10 | 0.0040824 | 2.5%
Pu | C3 [239Pu (H/Pu = 100)] | MCNP 6.3 | ENDF/B-VII.1 | ANSI/HPS N13.3 | Water | 40 | N | 20 | 0.00095703 | 1.99%
Pu | C3 [239Pu (H/Pu = 100)] | MCNP 6.3 | ENDF/B-VII.1 | ANSI/HPS N13.3 | Water | 40 | N | 50 | 0.0001262 | 3.13%
Pu | C3 [239Pu (H/Pu = 100)] | MCNP 6.3 | ENDF/B-VII.1 | ANSI/HPS N13.3 | Water | 40 | N | 100 | 2.9077e-05 | 8.78%
Pu | C3 [239Pu (H/Pu = 100)] | MCNP 6.3 | ENDF/B-VII.1 | ANSI/HPS N13.3 | Water | 40 | N | 200 | 4.9974e-06 | 10.77%
Pu | C3 [239Pu (H/Pu = 100)] | MCNP 6.3 | ENDF/B-VII.1 | ANSI/HPS N13.3 | Water | 40 | N | 300 | 1.3467e-06 | 18.23%
Pu | C3 [239Pu (H/Pu = 100)] | MCNP 6.3 | ENDF/B-VII.1 | ANSI/HPS N13.3 | Water | 40 | N | 500 | 1.8168e-07 | 11.32%
Pu | C3 [239Pu (H/Pu = 100)] | MCNP 6.3 | ENDF/B-VII.1 | ANSI/HPS N13.3 | Water | 40 | N | 700 | 3.9523e-08 | 12.79%
Pu | C3 [239Pu (H/Pu = 100)] | MCNP 6.3 | ENDF/B-VII.1 | ANSI/HPS N13.3 | Water | 40 | N | 1000 | 5.4674e-09 | 8.13%
Pu | C3 [239Pu (H/Pu = 100)] | MCNP 6.3 | ENDF/B-VII.1 | ANSI/HPS N13.3 | Water | 40 | N | 1200 | 2.2496e-09 | 32.62%
Pu | C3 [239Pu (H/Pu = 100)] | MCNP 6.3 | ENDF/B-VII.1 | ANSI/HPS N13.3 | Water | 1 | P | 1 | 15.8206 | 0.18%
Pu | C3 [239Pu (H/Pu = 100)] | MCNP 6.3 | ENDF/B-VII.1 | ANSI/HPS N13.3 | Water | 1 | P | 2 | 4.6956 | 0.12%
Pu | C3 [239Pu (H/Pu = 100)] | MCNP 6.3 | ENDF/B-VII.1 | ANSI/HPS N13.3 | Water | 1 | P | 5 | 0.86193 | 0.61%
Pu | C3 [239Pu (H/Pu = 100)] | MCNP 6.3 | ENDF/B-VII.1 | ANSI/HPS N13.3 | Water | 1 | P | 10 | 0.21861 | 0.19%
Pu | C3 [239Pu (H/Pu = 100)] | MCNP 6.3 | ENDF/B-VII.1 | ANSI/HPS N13.3 | Water | 1 | P | 20 | 0.054027 | 0.29%
Pu | C3 [239Pu (H/Pu = 100)] | MCNP 6.3 | ENDF/B-VII.1 | ANSI/HPS N13.3 | Water | 1 | P | 50 | 0.0084471 | 2.83%
Pu | C3 [239Pu (H/Pu = 100)] | MCNP 6.3 | ENDF/B-VII.1 | ANSI/HPS N13.3 | Water | 1 | P | 100 | 0.0017728 | 4.78%
Pu | C3 [239Pu (H/Pu = 100)] | MCNP 6.3 | ENDF/B-VII.1 | ANSI/HPS N13.3 | Water | 1 | P | 200 | 0.00029938 | 9.84%
Pu | C3 [239Pu (H/Pu = 100)] | MCNP 6.3 | ENDF/B-VII.1 | ANSI/HPS N13.3 | Water | 1 | P | 300 | 9.1649e-05 | 11.81%
Pu | C3 [239Pu (H/Pu = 100)] | MCNP 6.3 | ENDF/B-VII.1 | ANSI/HPS N13.3 | Water | 1 | P | 500 | 1.1003e-05 | 11.58%
Pu | C3 [239Pu (H/Pu = 100)] | MCNP 6.3 | ENDF/B-VII.1 | ANSI/HPS N13.3 | Water | 1 | P | 700 | 4.7839e-06 | 18.52%
Pu | C3 [239Pu (H/Pu = 100)] | MCNP 6.3 | ENDF/B-VII.1 | ANSI/HPS N13.3 | Water | 1 | P | 1000 | 4.8663e-07 | 11.56%
Pu | C3 [239Pu (H/Pu = 100)] | MCNP 6.3 | ENDF/B-VII.1 | ANSI/HPS N13.3 | Water | 1 | P | 1200 | 1.6832e-07 | 15.23%
Pu | C3 [239Pu (H/Pu = 100)] | MCNP 6.3 | ENDF/B-VII.1 | ANSI/HPS N13.3 | Water | 5 | P | 1 | 13.3509 | 0.07%
Pu | C3 [239Pu (H/Pu = 100)] | MCNP 6.3 | ENDF/B-VII.1 | ANSI/HPS N13.3 | Water | 5 | P | 2 | 3.9564 | 0.12%
Pu | C3 [239Pu (H/Pu = 100)] | MCNP 6.3 | ENDF/B-VII.1 | ANSI/HPS N13.3 | Water | 5 | P | 5 | 0.71094 | 0.17%
Pu | C3 [239Pu (H/Pu = 100)] | MCNP 6.3 | ENDF/B-VII.1 | ANSI/HPS N13.3 | Water | 5 | P | 10 | 0.18022 | 0.2%
Pu | C3 [239Pu (H/Pu = 100)] | MCNP 6.3 | ENDF/B-VII.1 | ANSI/HPS N13.3 | Water | 5 | P | 20 | 0.044047 | 0.31%
Pu | C3 [239Pu (H/Pu = 100)] | MCNP 6.3 | ENDF/B-VII.1 | ANSI/HPS N13.3 | Water | 5 | P | 50 | 0.006604 | 2.83%
Pu | C3 [239Pu (H/Pu = 100)] | MCNP 6.3 | ENDF/B-VII.1 | ANSI/HPS N13.3 | Water | 5 | P | 100 | 0.0013627 | 4.98%
Pu | C3 [239Pu (H/Pu = 100)] | MCNP 6.3 | ENDF/B-VII.1 | ANSI/HPS N13.3 | Water | 5 | P | 200 | 0.00019653 | 9.67%
Pu | C3 [239Pu (H/Pu = 100)] | MCNP 6.3 | ENDF/B-VII.1 | ANSI/HPS N13.3 | Water | 5 | P | 300 | 7.4388e-05 | 14.89%
Pu | C3 [239Pu (H/Pu = 100)] | MCNP 6.3 | ENDF/B-VII.1 | ANSI/HPS N13.3 | Water | 5 | P | 500 | 1.0842e-05 | 21.54%
Pu | C3 [239Pu (H/Pu = 100)] | MCNP 6.3 | ENDF/B-VII.1 | ANSI/HPS N13.3 | Water | 5 | P | 700 | 2.87e-06 | 17.91%
Pu | C3 [239Pu (H/Pu = 100)] | MCNP 6.3 | ENDF/B-VII.1 | ANSI/HPS N13.3 | Water | 5 | P | 1000 | 3.8972e-07 | 17.71%
Pu | C3 [239Pu (H/Pu = 100)] | MCNP 6.3 | ENDF/B-VII.1 | ANSI/HPS N13.3 | Water | 5 | P | 1200 | 1.4269e-07 | 24.07%
Pu | C3 [239Pu (H/Pu = 100)] | MCNP 6.3 | ENDF/B-VII.1 | ANSI/HPS N13.3 | Water | 10 | P | 1 | 10.7319 | 0.11%
Pu | C3 [239Pu (H/Pu = 100)] | MCNP 6.3 | ENDF/B-VII.1 | ANSI/HPS N13.3 | Water | 10 | P | 2 | 3.1642 | 0.15%
Pu | C3 [239Pu (H/Pu = 100)] | MCNP 6.3 | ENDF/B-VII.1 | ANSI/HPS N13.3 | Water | 10 | P | 5 | 0.55615 | 0.26%
Pu | C3 [239Pu (H/Pu = 100)] | MCNP 6.3 | ENDF/B-VII.1 | ANSI/HPS N13.3 | Water | 10 | P | 10 | 0.14008 | 0.24%
Pu | C3 [239Pu (H/Pu = 100)] | MCNP 6.3 | ENDF/B-VII.1 | ANSI/HPS N13.3 | Water | 10 | P | 20 | 0.033652 | 0.37%
Pu | C3 [239Pu (H/Pu = 100)] | MCNP 6.3 | ENDF/B-VII.1 | ANSI/HPS N13.3 | Water | 10 | P | 50 | 0.0049378 | 2.93%
Pu | C3 [239Pu (H/Pu = 100)] | MCNP 6.3 | ENDF/B-VII.1 | ANSI/HPS N13.3 | Water | 10 | P | 100 | 0.0010499 | 5.72%
Pu | C3 [239Pu (H/Pu = 100)] | MCNP 6.3 | ENDF/B-VII.1 | ANSI/HPS N13.3 | Water | 10 | P | 200 | 0.00014473 | 8.26%
Pu | C3 [239Pu (H/Pu = 100)] | MCNP 6.3 | ENDF/B-VII.1 | ANSI/HPS N13.3 | Water | 10 | P | 300 | 5.5329e-05 | 16.71%
Pu | C3 [239Pu (H/Pu = 100)] | MCNP 6.3 | ENDF/B-VII.1 | ANSI/HPS N13.3 | Water | 10 | P | 500 | 6.9486e-06 | 14.21%
Pu | C3 [239Pu (H/Pu = 100)] | MCNP 6.3 | ENDF/B-VII.1 | ANSI/HPS N13.3 | Water | 10 | P | 700 | 3.1254e-06 | 25.99%
Pu | C3 [239Pu (H/Pu = 100)] | MCNP 6.3 | ENDF/B-VII.1 | ANSI/HPS N13.3 | Water | 10 | P | 1000 | 2.9674e-07 | 20.39%
Pu | C3 [239Pu (H/Pu = 100)] | MCNP 6.3 | ENDF/B-VII.1 | ANSI/HPS N13.3 | Water | 10 | P | 1200 | 1.4355e-07 | 34.4%
Pu | C3 [239Pu (H/Pu = 100)] | MCNP 6.3 | ENDF/B-VII.1 | ANSI/HPS N13.3 | Water | 20 | P | 1 | 6.5954 | 0.17%
Pu | C3 [239Pu (H/Pu = 100)] | MCNP 6.3 | ENDF/B-VII.1 | ANSI/HPS N13.3 | Water | 20 | P | 2 | 1.9262 | 0.29%
Pu | C3 [239Pu (H/Pu = 100)] | MCNP 6.3 | ENDF/B-VII.1 | ANSI/HPS N13.3 | Water | 20 | P | 5 | 0.33058 | 0.36%
Pu | C3 [239Pu (H/Pu = 100)] | MCNP 6.3 | ENDF/B-VII.1 | ANSI/HPS N13.3 | Water | 20 | P | 10 | 0.080213 | 0.37%
Pu | C3 [239Pu (H/Pu = 100)] | MCNP 6.3 | ENDF/B-VII.1 | ANSI/HPS N13.3 | Water | 20 | P | 20 | 0.018977 | 0.51%
Pu | C3 [239Pu (H/Pu = 100)] | MCNP 6.3 | ENDF/B-VII.1 | ANSI/HPS N13.3 | Water | 20 | P | 50 | 0.0026656 | 2.87%
Pu | C3 [239Pu (H/Pu = 100)] | MCNP 6.3 | ENDF/B-VII.1 | ANSI/HPS N13.3 | Water | 20 | P | 100 | 0.00054982 | 6.99%
Pu | C3 [239Pu (H/Pu = 100)] | MCNP 6.3 | ENDF/B-VII.1 | ANSI/HPS N13.3 | Water | 20 | P | 200 | 7.6407e-05 | 7.95%
Pu | C3 [239Pu (H/Pu = 100)] | MCNP 6.3 | ENDF/B-VII.1 | ANSI/HPS N13.3 | Water | 20 | P | 300 | 3.1314e-05 | 20.5%
Pu | C3 [239Pu (H/Pu = 100)] | MCNP 6.3 | ENDF/B-VII.1 | ANSI/HPS N13.3 | Water | 20 | P | 500 | 3.7025e-06 | 14.22%
Pu | C3 [239Pu (H/Pu = 100)] | MCNP 6.3 | ENDF/B-VII.1 | ANSI/HPS N13.3 | Water | 20 | P | 700 | 2.26e-06 | 51.25%
Pu | C3 [239Pu (H/Pu = 100)] | MCNP 6.3 | ENDF/B-VII.1 | ANSI/HPS N13.3 | Water | 20 | P | 1000 | 2.0309e-07 | 18.49%
Pu | C3 [239Pu (H/Pu = 100)] | MCNP 6.3 | ENDF/B-VII.1 | ANSI/HPS N13.3 | Water | 20 | P | 1200 | 7.0411e-08 | 24.88%
Pu | C3 [239Pu (H/Pu = 100)] | MCNP 6.3 | ENDF/B-VII.1 | ANSI/HPS N13.3 | Water | 40 | P | 1 | 2.1401 | 0.26%
Pu | C3 [239Pu (H/Pu = 100)] | MCNP 6.3 | ENDF/B-VII.1 | ANSI/HPS N13.3 | Water | 40 | P | 2 | 0.60752 | 0.38%
Pu | C3 [239Pu (H/Pu = 100)] | MCNP 6.3 | ENDF/B-VII.1 | ANSI/HPS N13.3 | Water | 40 | P | 5 | 0.10077 | 0.56%
Pu | C3 [239Pu (H/Pu = 100)] | MCNP 6.3 | ENDF/B-VII.1 | ANSI/HPS N13.3 | Water | 40 | P | 10 | 0.023893 | 0.65%
Pu | C3 [239Pu (H/Pu = 100)] | MCNP 6.3 | ENDF/B-VII.1 | ANSI/HPS N13.3 | Water | 40 | P | 20 | 0.0054698 | 0.74%
Pu | C3 [239Pu (H/Pu = 100)] | MCNP 6.3 | ENDF/B-VII.1 | ANSI/HPS N13.3 | Water | 40 | P | 50 | 0.00076873 | 2.69%
Pu | C3 [239Pu (H/Pu = 100)] | MCNP 6.3 | ENDF/B-VII.1 | ANSI/HPS N13.3 | Water | 40 | P | 100 | 0.00017736 | 11.07%
Pu | C3 [239Pu (H/Pu = 100)] | MCNP 6.3 | ENDF/B-VII.1 | ANSI/HPS N13.3 | Water | 40 | P | 200 | 2.64e-05 | 15.33%
Pu | C3 [239Pu (H/Pu = 100)] | MCNP 6.3 | ENDF/B-VII.1 | ANSI/HPS N13.3 | Water | 40 | P | 300 | 1.0602e-05 | 23.5%
Pu | C3 [239Pu (H/Pu = 100)] | MCNP 6.3 | ENDF/B-VII.1 | ANSI/HPS N13.3 | Water | 40 | P | 500 | 1.2602e-06 | 16.58%
Pu | C3 [239Pu (H/Pu = 100)] | MCNP 6.3 | ENDF/B-VII.1 | ANSI/HPS N13.3 | Water | 40 | P | 700 | 2.7982e-07 | 23.66%
Pu | C3 [239Pu (H/Pu = 100)] | MCNP 6.3 | ENDF/B-VII.1 | ANSI/HPS N13.3 | Water | 40 | P | 1000 | 4.0865e-08 | 17.96%
Pu | C3 [239Pu (H/Pu = 100)] | MCNP 6.3 | ENDF/B-VII.1 | ANSI/HPS N13.3 | Water | 40 | P | 1200 | 1.5755e-08 | 22.02%
Pu | C4 [239Pu (H/Pu = 900)] | MCNP 6.3 | ENDF/B-VII.1 | ANSI/HPS N13.3 | Concrete | 1 | N | 1 | 15.3469 | 0.84%
Pu | C4 [239Pu (H/Pu = 900)] | MCNP 6.3 | ENDF/B-VII.1 | ANSI/HPS N13.3 | Concrete | 1 | N | 2 | 5.1755 | 1.63%
Pu | C4 [239Pu (H/Pu = 900)] | MCNP 6.3 | ENDF/B-VII.1 | ANSI/HPS N13.3 | Concrete | 1 | N | 5 | 1.0659 | 6.37%
Pu | C4 [239Pu (H/Pu = 900)] | MCNP 6.3 | ENDF/B-VII.1 | ANSI/HPS N13.3 | Concrete | 1 | N | 10 | 0.24417 | 2.6%
Pu | C4 [239Pu (H/Pu = 900)] | MCNP 6.3 | ENDF/B-VII.1 | ANSI/HPS N13.3 | Concrete | 1 | N | 20 | 0.063717 | 2.06%
Pu | C4 [239Pu (H/Pu = 900)] | MCNP 6.3 | ENDF/B-VII.1 | ANSI/HPS N13.3 | Concrete | 1 | N | 50 | 0.010668 | 3.6%
Pu | C4 [239Pu (H/Pu = 900)] | MCNP 6.3 | ENDF/B-VII.1 | ANSI/HPS N13.3 | Concrete | 1 | N | 100 | 0.0026002 | 5.2%
Pu | C4 [239Pu (H/Pu = 900)] | MCNP 6.3 | ENDF/B-VII.1 | ANSI/HPS N13.3 | Concrete | 1 | N | 200 | 0.00052225 | 9.37%
Pu | C4 [239Pu (H/Pu = 900)] | MCNP 6.3 | ENDF/B-VII.1 | ANSI/HPS N13.3 | Concrete | 1 | N | 300 | 0.0001681 | 12.24%
Pu | C4 [239Pu (H/Pu = 900)] | MCNP 6.3 | ENDF/B-VII.1 | ANSI/HPS N13.3 | Concrete | 1 | N | 500 | 2.7239e-05 | 14.63%
Pu | C4 [239Pu (H/Pu = 900)] | MCNP 6.3 | ENDF/B-VII.1 | ANSI/HPS N13.3 | Concrete | 1 | N | 700 | 6.3984e-06 | 19.65%
Pu | C4 [239Pu (H/Pu = 900)] | MCNP 6.3 | ENDF/B-VII.1 | ANSI/HPS N13.3 | Concrete | 1 | N | 1000 | 4.7272e-07 | 3.69%
Pu | C4 [239Pu (H/Pu = 900)] | MCNP 6.3 | ENDF/B-VII.1 | ANSI/HPS N13.3 | Concrete | 1 | N | 1200 | 1.2935e-07 | 5.48%
Pu | C4 [239Pu (H/Pu = 900)] | MCNP 6.3 | ENDF/B-VII.1 | ANSI/HPS N13.3 | Concrete | 5 | N | 1 | 12.9347 | 1.27%
Pu | C4 [239Pu (H/Pu = 900)] | MCNP 6.3 | ENDF/B-VII.1 | ANSI/HPS N13.3 | Concrete | 5 | N | 2 | 4.1755 | 1.93%
Pu | C4 [239Pu (H/Pu = 900)] | MCNP 6.3 | ENDF/B-VII.1 | ANSI/HPS N13.3 | Concrete | 5 | N | 5 | 0.7865 | 2.55%
Pu | C4 [239Pu (H/Pu = 900)] | MCNP 6.3 | ENDF/B-VII.1 | ANSI/HPS N13.3 | Concrete | 5 | N | 10 | 0.19174 | 1.89%
Pu | C4 [239Pu (H/Pu = 900)] | MCNP 6.3 | ENDF/B-VII.1 | ANSI/HPS N13.3 | Concrete | 5 | N | 20 | 0.048318 | 1.49%
Pu | C4 [239Pu (H/Pu = 900)] | MCNP 6.3 | ENDF/B-VII.1 | ANSI/HPS N13.3 | Concrete | 5 | N | 50 | 0.007728 | 3.18%
Pu | C4 [239Pu (H/Pu = 900)] | MCNP 6.3 | ENDF/B-VII.1 | ANSI/HPS N13.3 | Concrete | 5 | N | 100 | 0.001822 | 4.58%
Pu | C4 [239Pu (H/Pu = 900)] | MCNP 6.3 | ENDF/B-VII.1 | ANSI/HPS N13.3 | Concrete | 5 | N | 200 | 0.00038238 | 11%
Pu | C4 [239Pu (H/Pu = 900)] | MCNP 6.3 | ENDF/B-VII.1 | ANSI/HPS N13.3 | Concrete | 5 | N | 300 | 9.1042e-05 | 8.14%
Pu | C4 [239Pu (H/Pu = 900)] | MCNP 6.3 | ENDF/B-VII.1 | ANSI/HPS N13.3 | Concrete | 5 | N | 500 | 1.8278e-05 | 12.96%
Pu | C4 [239Pu (H/Pu = 900)] | MCNP 6.3 | ENDF/B-VII.1 | ANSI/HPS N13.3 | Concrete | 5 | N | 700 | 2.7605e-06 | 5.96%
Pu | C4 [239Pu (H/Pu = 900)] | MCNP 6.3 | ENDF/B-VII.1 | ANSI/HPS N13.3 | Concrete | 5 | N | 1000 | 2.9544e-07 | 4.79%
Pu | C4 [239Pu (H/Pu = 900)] | MCNP 6.3 | ENDF/B-VII.1 | ANSI/HPS N13.3 | Concrete | 5 | N | 1200 | 8.7036e-08 | 8.15%
Pu | C4 [239Pu (H/Pu = 900)] | MCNP 6.3 | ENDF/B-VII.1 | ANSI/HPS N13.3 | Concrete | 10 | N | 1 | 9.1702 | 1.12%
Pu | C4 [239Pu (H/Pu = 900)] | MCNP 6.3 | ENDF/B-VII.1 | ANSI/HPS N13.3 | Concrete | 10 | N | 2 | 2.8726 | 1.83%
Pu | C4 [239Pu (H/Pu = 900)] | MCNP 6.3 | ENDF/B-VII.1 | ANSI/HPS N13.3 | Concrete | 10 | N | 5 | 0.55654 | 2.42%
Pu | C4 [239Pu (H/Pu = 900)] | MCNP 6.3 | ENDF/B-VII.1 | ANSI/HPS N13.3 | Concrete | 10 | N | 10 | 0.13445 | 2.07%
Pu | C4 [239Pu (H/Pu = 900)] | MCNP 6.3 | ENDF/B-VII.1 | ANSI/HPS N13.3 | Concrete | 10 | N | 20 | 0.033711 | 1.71%
Pu | C4 [239Pu (H/Pu = 900)] | MCNP 6.3 | ENDF/B-VII.1 | ANSI/HPS N13.3 | Concrete | 10 | N | 50 | 0.0052142 | 2.85%
Pu | C4 [239Pu (H/Pu = 900)] | MCNP 6.3 | ENDF/B-VII.1 | ANSI/HPS N13.3 | Concrete | 10 | N | 100 | 0.0011574 | 4.23%
Pu | C4 [239Pu (H/Pu = 900)] | MCNP 6.3 | ENDF/B-VII.1 | ANSI/HPS N13.3 | Concrete | 10 | N | 200 | 0.00022492 | 10.79%
Pu | C4 [239Pu (H/Pu = 900)] | MCNP 6.3 | ENDF/B-VII.1 | ANSI/HPS N13.3 | Concrete | 10 | N | 300 | 6.2603e-05 | 14.05%
Pu | C4 [239Pu (H/Pu = 900)] | MCNP 6.3 | ENDF/B-VII.1 | ANSI/HPS N13.3 | Concrete | 10 | N | 500 | 1.1791e-05 | 26.76%
Pu | C4 [239Pu (H/Pu = 900)] | MCNP 6.3 | ENDF/B-VII.1 | ANSI/HPS N13.3 | Concrete | 10 | N | 700 | 2.0859e-06 | 15.09%
Pu | C4 [239Pu (H/Pu = 900)] | MCNP 6.3 | ENDF/B-VII.1 | ANSI/HPS N13.3 | Concrete | 10 | N | 1000 | 1.6708e-07 | 5.88%
Pu | C4 [239Pu (H/Pu = 900)] | MCNP 6.3 | ENDF/B-VII.1 | ANSI/HPS N13.3 | Concrete | 10 | N | 1200 | 4.8388e-08 | 7.92%
Pu | C4 [239Pu (H/Pu = 900)] | MCNP 6.3 | ENDF/B-VII.1 | ANSI/HPS N13.3 | Concrete | 20 | N | 1 | 4.3187 | 0.86%
Pu | C4 [239Pu (H/Pu = 900)] | MCNP 6.3 | ENDF/B-VII.1 | ANSI/HPS N13.3 | Concrete | 20 | N | 2 | 1.3449 | 1.73%
Pu | C4 [239Pu (H/Pu = 900)] | MCNP 6.3 | ENDF/B-VII.1 | ANSI/HPS N13.3 | Concrete | 20 | N | 5 | 0.23785 | 2.64%
Pu | C4 [239Pu (H/Pu = 900)] | MCNP 6.3 | ENDF/B-VII.1 | ANSI/HPS N13.3 | Concrete | 20 | N | 10 | 0.056432 | 2.65%
Pu | C4 [239Pu (H/Pu = 900)] | MCNP 6.3 | ENDF/B-VII.1 | ANSI/HPS N13.3 | Concrete | 20 | N | 20 | 0.014006 | 2.09%
Pu | C4 [239Pu (H/Pu = 900)] | MCNP 6.3 | ENDF/B-VII.1 | ANSI/HPS N13.3 | Concrete | 20 | N | 50 | 0.0021286 | 3.46%
Pu | C4 [239Pu (H/Pu = 900)] | MCNP 6.3 | ENDF/B-VII.1 | ANSI/HPS N13.3 | Concrete | 20 | N | 100 | 0.00043773 | 6.11%
Pu | C4 [239Pu (H/Pu = 900)] | MCNP 6.3 | ENDF/B-VII.1 | ANSI/HPS N13.3 | Concrete | 20 | N | 200 | 8.535e-05 | 11.55%
Pu | C4 [239Pu (H/Pu = 900)] | MCNP 6.3 | ENDF/B-VII.1 | ANSI/HPS N13.3 | Concrete | 20 | N | 300 | 1.9251e-05 | 12.43%
Pu | C4 [239Pu (H/Pu = 900)] | MCNP 6.3 | ENDF/B-VII.1 | ANSI/HPS N13.3 | Concrete | 20 | N | 500 | 2.4127e-06 | 11.26%
Pu | C4 [239Pu (H/Pu = 900)] | MCNP 6.3 | ENDF/B-VII.1 | ANSI/HPS N13.3 | Concrete | 20 | N | 700 | 6.296e-07 | 11.51%
Pu | C4 [239Pu (H/Pu = 900)] | MCNP 6.3 | ENDF/B-VII.1 | ANSI/HPS N13.3 | Concrete | 20 | N | 1000 | 6.5048e-08 | 13.38%
Pu | C4 [239Pu (H/Pu = 900)] | MCNP 6.3 | ENDF/B-VII.1 | ANSI/HPS N13.3 | Concrete | 20 | N | 1200 | 1.6987e-08 | 10.08%
Pu | C4 [239Pu (H/Pu = 900)] | MCNP 6.3 | ENDF/B-VII.1 | ANSI/HPS N13.3 | Concrete | 40 | N | 1 | 0.89493 | 3.12%
Pu | C4 [239Pu (H/Pu = 900)] | MCNP 6.3 | ENDF/B-VII.1 | ANSI/HPS N13.3 | Concrete | 40 | N | 2 | 0.24768 | 1.52%
Pu | C4 [239Pu (H/Pu = 900)] | MCNP 6.3 | ENDF/B-VII.1 | ANSI/HPS N13.3 | Concrete | 40 | N | 5 | 0.040469 | 2.28%
Pu | C4 [239Pu (H/Pu = 900)] | MCNP 6.3 | ENDF/B-VII.1 | ANSI/HPS N13.3 | Concrete | 40 | N | 10 | 0.0094353 | 2.39%
Pu | C4 [239Pu (H/Pu = 900)] | MCNP 6.3 | ENDF/B-VII.1 | ANSI/HPS N13.3 | Concrete | 40 | N | 20 | 0.0022272 | 1.88%
Pu | C4 [239Pu (H/Pu = 900)] | MCNP 6.3 | ENDF/B-VII.1 | ANSI/HPS N13.3 | Concrete | 40 | N | 50 | 0.00031601 | 2.5%
Pu | C4 [239Pu (H/Pu = 900)] | MCNP 6.3 | ENDF/B-VII.1 | ANSI/HPS N13.3 | Concrete | 40 | N | 100 | 6.4161e-05 | 4.15%
Pu | C4 [239Pu (H/Pu = 900)] | MCNP 6.3 | ENDF/B-VII.1 | ANSI/HPS N13.3 | Concrete | 40 | N | 200 | 9.905e-06 | 8.93%
Pu | C4 [239Pu (H/Pu = 900)] | MCNP 6.3 | ENDF/B-VII.1 | ANSI/HPS N13.3 | Concrete | 40 | N | 300 | 2.6852e-06 | 11.28%
Pu | C4 [239Pu (H/Pu = 900)] | MCNP 6.3 | ENDF/B-VII.1 | ANSI/HPS N13.3 | Concrete | 40 | N | 500 | 5.6438e-07 | 16.23%
Pu | C4 [239Pu (H/Pu = 900)] | MCNP 6.3 | ENDF/B-VII.1 | ANSI/HPS N13.3 | Concrete | 40 | N | 700 | 8.1483e-08 | 10.13%
Pu | C4 [239Pu (H/Pu = 900)] | MCNP 6.3 | ENDF/B-VII.1 | ANSI/HPS N13.3 | Concrete | 40 | N | 1000 | 1.0987e-08 | 14.04%
Pu | C4 [239Pu (H/Pu = 900)] | MCNP 6.3 | ENDF/B-VII.1 | ANSI/HPS N13.3 | Concrete | 40 | N | 1200 | 2.5588e-09 | 7.44%
Pu | C4 [239Pu (H/Pu = 900)] | MCNP 6.3 | ENDF/B-VII.1 | ANSI/HPS N13.3 | Concrete | 1 | P | 1 | 16.2011 | 0.09%
Pu | C4 [239Pu (H/Pu = 900)] | MCNP 6.3 | ENDF/B-VII.1 | ANSI/HPS N13.3 | Concrete | 1 | P | 2 | 4.9684 | 0.13%
Pu | C4 [239Pu (H/Pu = 900)] | MCNP 6.3 | ENDF/B-VII.1 | ANSI/HPS N13.3 | Concrete | 1 | P | 5 | 0.91775 | 0.21%
Pu | C4 [239Pu (H/Pu = 900)] | MCNP 6.3 | ENDF/B-VII.1 | ANSI/HPS N13.3 | Concrete | 1 | P | 10 | 0.23768 | 0.2%
Pu | C4 [239Pu (H/Pu = 900)] | MCNP 6.3 | ENDF/B-VII.1 | ANSI/HPS N13.3 | Concrete | 1 | P | 20 | 0.058469 | 0.29%
Pu | C4 [239Pu (H/Pu = 900)] | MCNP 6.3 | ENDF/B-VII.1 | ANSI/HPS N13.3 | Concrete | 1 | P | 50 | 0.0087555 | 2.5%
Pu | C4 [239Pu (H/Pu = 900)] | MCNP 6.3 | ENDF/B-VII.1 | ANSI/HPS N13.3 | Concrete | 1 | P | 100 | 0.0017524 | 5.48%
Pu | C4 [239Pu (H/Pu = 900)] | MCNP 6.3 | ENDF/B-VII.1 | ANSI/HPS N13.3 | Concrete | 1 | P | 200 | 0.00033719 | 10.22%
Pu | C4 [239Pu (H/Pu = 900)] | MCNP 6.3 | ENDF/B-VII.1 | ANSI/HPS N13.3 | Concrete | 1 | P | 300 | 6.7293e-05 | 7.69%
Pu | C4 [239Pu (H/Pu = 900)] | MCNP 6.3 | ENDF/B-VII.1 | ANSI/HPS N13.3 | Concrete | 1 | P | 500 | 1.3415e-05 | 14.29%
Pu | C4 [239Pu (H/Pu = 900)] | MCNP 6.3 | ENDF/B-VII.1 | ANSI/HPS N13.3 | Concrete | 1 | P | 700 | 3.6255e-06 | 19.22%
Pu | C4 [239Pu (H/Pu = 900)] | MCNP 6.3 | ENDF/B-VII.1 | ANSI/HPS N13.3 | Concrete | 1 | P | 1000 | 4.2569e-07 | 14.15%
Pu | C4 [239Pu (H/Pu = 900)] | MCNP 6.3 | ENDF/B-VII.1 | ANSI/HPS N13.3 | Concrete | 1 | P | 1200 | 1.6721e-07 | 19.15%
Pu | C4 [239Pu (H/Pu = 900)] | MCNP 6.3 | ENDF/B-VII.1 | ANSI/HPS N13.3 | Concrete | 5 | P | 1 | 12.7513 | 0.09%
Pu | C4 [239Pu (H/Pu = 900)] | MCNP 6.3 | ENDF/B-VII.1 | ANSI/HPS N13.3 | Concrete | 5 | P | 2 | 3.8817 | 0.18%
Pu | C4 [239Pu (H/Pu = 900)] | MCNP 6.3 | ENDF/B-VII.1 | ANSI/HPS N13.3 | Concrete | 5 | P | 5 | 0.70718 | 0.21%
Pu | C4 [239Pu (H/Pu = 900)] | MCNP 6.3 | ENDF/B-VII.1 | ANSI/HPS N13.3 | Concrete | 5 | P | 10 | 0.17905 | 0.22%
Pu | C4 [239Pu (H/Pu = 900)] | MCNP 6.3 | ENDF/B-VII.1 | ANSI/HPS N13.3 | Concrete | 5 | P | 20 | 0.043385 | 0.28%
Pu | C4 [239Pu (H/Pu = 900)] | MCNP 6.3 | ENDF/B-VII.1 | ANSI/HPS N13.3 | Concrete | 5 | P | 50 | 0.0063799 | 2.44%
Pu | C4 [239Pu (H/Pu = 900)] | MCNP 6.3 | ENDF/B-VII.1 | ANSI/HPS N13.3 | Concrete | 5 | P | 100 | 0.0013022 | 5.78%
Pu | C4 [239Pu (H/Pu = 900)] | MCNP 6.3 | ENDF/B-VII.1 | ANSI/HPS N13.3 | Concrete | 5 | P | 200 | 0.00024148 | 12.36%
Pu | C4 [239Pu (H/Pu = 900)] | MCNP 6.3 | ENDF/B-VII.1 | ANSI/HPS N13.3 | Concrete | 5 | P | 300 | 7.2323e-05 | 13.98%
Pu | C4 [239Pu (H/Pu = 900)] | MCNP 6.3 | ENDF/B-VII.1 | ANSI/HPS N13.3 | Concrete | 5 | P | 500 | 8.5334e-06 | 11.33%
Pu | C4 [239Pu (H/Pu = 900)] | MCNP 6.3 | ENDF/B-VII.1 | ANSI/HPS N13.3 | Concrete | 5 | P | 700 | 2.5736e-06 | 32.1%
Pu | C4 [239Pu (H/Pu = 900)] | MCNP 6.3 | ENDF/B-VII.1 | ANSI/HPS N13.3 | Concrete | 5 | P | 1000 | 2.9554e-07 | 12.22%
Pu | C4 [239Pu (H/Pu = 900)] | MCNP 6.3 | ENDF/B-VII.1 | ANSI/HPS N13.3 | Concrete | 5 | P | 1200 | 9.3878e-08 | 20.71%
Pu | C4 [239Pu (H/Pu = 900)] | MCNP 6.3 | ENDF/B-VII.1 | ANSI/HPS N13.3 | Concrete | 10 | P | 1 | 9.1039 | 0.13%
Pu | C4 [239Pu (H/Pu = 900)] | MCNP 6.3 | ENDF/B-VII.1 | ANSI/HPS N13.3 | Concrete | 10 | P | 2 | 2.7656 | 0.24%
Pu | C4 [239Pu (H/Pu = 900)] | MCNP 6.3 | ENDF/B-VII.1 | ANSI/HPS N13.3 | Concrete | 10 | P | 5 | 0.49695 | 0.29%
Pu | C4 [239Pu (H/Pu = 900)] | MCNP 6.3 | ENDF/B-VII.1 | ANSI/HPS N13.3 | Concrete | 10 | P | 10 | 0.12408 | 0.27%
Pu | C4 [239Pu (H/Pu = 900)] | MCNP 6.3 | ENDF/B-VII.1 | ANSI/HPS N13.3 | Concrete | 10 | P | 20 | 0.029857 | 0.38%
Pu | C4 [239Pu (H/Pu = 900)] | MCNP 6.3 | ENDF/B-VII.1 | ANSI/HPS N13.3 | Concrete | 10 | P | 50 | 0.0043231 | 3.02%
Pu | C4 [239Pu (H/Pu = 900)] | MCNP 6.3 | ENDF/B-VII.1 | ANSI/HPS N13.3 | Concrete | 10 | P | 100 | 0.00097385 | 6.13%
Pu | C4 [239Pu (H/Pu = 900)] | MCNP 6.3 | ENDF/B-VII.1 | ANSI/HPS N13.3 | Concrete | 10 | P | 200 | 0.00015429 | 9.43%
Pu | C4 [239Pu (H/Pu = 900)] | MCNP 6.3 | ENDF/B-VII.1 | ANSI/HPS N13.3 | Concrete | 10 | P | 300 | 3.4589e-05 | 12.32%
Pu | C4 [239Pu (H/Pu = 900)] | MCNP 6.3 | ENDF/B-VII.1 | ANSI/HPS N13.3 | Concrete | 10 | P | 500 | 6.4453e-06 | 14.16%
Pu | C4 [239Pu (H/Pu = 900)] | MCNP 6.3 | ENDF/B-VII.1 | ANSI/HPS N13.3 | Concrete | 10 | P | 700 | 1.7705e-06 | 19.17%
Pu | C4 [239Pu (H/Pu = 900)] | MCNP 6.3 | ENDF/B-VII.1 | ANSI/HPS N13.3 | Concrete | 10 | P | 1000 | 2.0639e-07 | 16.01%
Pu | C4 [239Pu (H/Pu = 900)] | MCNP 6.3 | ENDF/B-VII.1 | ANSI/HPS N13.3 | Concrete | 10 | P | 1200 | 1.1962e-07 | 28.2%
Pu | C4 [239Pu (H/Pu = 900)] | MCNP 6.3 | ENDF/B-VII.1 | ANSI/HPS N13.3 | Concrete | 20 | P | 1 | 4.796 | 0.22%
Pu | C4 [239Pu (H/Pu = 900)] | MCNP 6.3 | ENDF/B-VII.1 | ANSI/HPS N13.3 | Concrete | 20 | P | 2 | 1.4572 | 0.41%
Pu | C4 [239Pu (H/Pu = 900)] | MCNP 6.3 | ENDF/B-VII.1 | ANSI/HPS N13.3 | Concrete | 20 | P | 5 | 0.25259 | 0.5%
Pu | C4 [239Pu (H/Pu = 900)] | MCNP 6.3 | ENDF/B-VII.1 | ANSI/HPS N13.3 | Concrete | 20 | P | 10 | 0.063072 | 0.49%
Pu | C4 [239Pu (H/Pu = 900)] | MCNP 6.3 | ENDF/B-VII.1 | ANSI/HPS N13.3 | Concrete | 20 | P | 20 | 0.015047 | 0.66%
Pu | C4 [239Pu (H/Pu = 900)] | MCNP 6.3 | ENDF/B-VII.1 | ANSI/HPS N13.3 | Concrete | 20 | P | 50 | 0.0021575 | 3.3%
Pu | C4 [239Pu (H/Pu = 900)] | MCNP 6.3 | ENDF/B-VII.1 | ANSI/HPS N13.3 | Concrete | 20 | P | 100 | 0.00045356 | 7.39%
Pu | C4 [239Pu (H/Pu = 900)] | MCNP 6.3 | ENDF/B-VII.1 | ANSI/HPS N13.3 | Concrete | 20 | P | 200 | 6.1312e-05 | 6.57%
Pu | C4 [239Pu (H/Pu = 900)] | MCNP 6.3 | ENDF/B-VII.1 | ANSI/HPS N13.3 | Concrete | 20 | P | 300 | 2.4064e-05 | 19.59%
Pu | C4 [239Pu (H/Pu = 900)] | MCNP 6.3 | ENDF/B-VII.1 | ANSI/HPS N13.3 | Concrete | 20 | P | 500 | 3.3481e-06 | 13.38%
Pu | C4 [239Pu (H/Pu = 900)] | MCNP 6.3 | ENDF/B-VII.1 | ANSI/HPS N13.3 | Concrete | 20 | P | 700 | 6.9387e-07 | 12.88%
Pu | C4 [239Pu (H/Pu = 900)] | MCNP 6.3 | ENDF/B-VII.1 | ANSI/HPS N13.3 | Concrete | 20 | P | 1000 | 3.1649e-07 | 49.77%
Pu | C4 [239Pu (H/Pu = 900)] | MCNP 6.3 | ENDF/B-VII.1 | ANSI/HPS N13.3 | Concrete | 20 | P | 1200 | 7.785e-08 | 49.84%
Pu | C4 [239Pu (H/Pu = 900)] | MCNP 6.3 | ENDF/B-VII.1 | ANSI/HPS N13.3 | Concrete | 40 | P | 1 | 1.5331 | 0.58%
Pu | C4 [239Pu (H/Pu = 900)] | MCNP 6.3 | ENDF/B-VII.1 | ANSI/HPS N13.3 | Concrete | 40 | P | 2 | 0.44912 | 0.65%
Pu | C4 [239Pu (H/Pu = 900)] | MCNP 6.3 | ENDF/B-VII.1 | ANSI/HPS N13.3 | Concrete | 40 | P | 5 | 0.076059 | 0.85%
Pu | C4 [239Pu (H/Pu = 900)] | MCNP 6.3 | ENDF/B-VII.1 | ANSI/HPS N13.3 | Concrete | 40 | P | 10 | 0.017872 | 0.83%
Pu | C4 [239Pu (H/Pu = 900)] | MCNP 6.3 | ENDF/B-VII.1 | ANSI/HPS N13.3 | Concrete | 40 | P | 20 | 0.0042392 | 1.08%
Pu | C4 [239Pu (H/Pu = 900)] | MCNP 6.3 | ENDF/B-VII.1 | ANSI/HPS N13.3 | Concrete | 40 | P | 50 | 0.00064851 | 4.61%
Pu | C4 [239Pu (H/Pu = 900)] | MCNP 6.3 | ENDF/B-VII.1 | ANSI/HPS N13.3 | Concrete | 40 | P | 100 | 0.00014909 | 15.82%
Pu | C4 [239Pu (H/Pu = 900)] | MCNP 6.3 | ENDF/B-VII.1 | ANSI/HPS N13.3 | Concrete | 40 | P | 200 | 3.5417e-05 | 26.06%
Pu | C4 [239Pu (H/Pu = 900)] | MCNP 6.3 | ENDF/B-VII.1 | ANSI/HPS N13.3 | Concrete | 40 | P | 300 | 7.2592e-06 | 24.68%
Pu | C4 [239Pu (H/Pu = 900)] | MCNP 6.3 | ENDF/B-VII.1 | ANSI/HPS N13.3 | Concrete | 40 | P | 500 | 1.7069e-06 | 20.26%
Pu | C4 [239Pu (H/Pu = 900)] | MCNP 6.3 | ENDF/B-VII.1 | ANSI/HPS N13.3 | Concrete | 40 | P | 700 | 3.9014e-07 | 35.07%
Pu | C4 [239Pu (H/Pu = 900)] | MCNP 6.3 | ENDF/B-VII.1 | ANSI/HPS N13.3 | Concrete | 40 | P | 1000 | 4.5698e-08 | 21.46%
Pu | C4 [239Pu (H/Pu = 900)] | MCNP 6.3 | ENDF/B-VII.1 | ANSI/HPS N13.3 | Concrete | 40 | P | 1200 | 1.5409e-08 | 29.19%
Pu | C4 [239Pu (H/Pu = 900)] | MCNP 6.3 | ENDF/B-VII.1 | ANSI/HPS N13.3 | Lead | 1 | N | 1 | 15.8597 | 1.18%
Pu | C4 [239Pu (H/Pu = 900)] | MCNP 6.3 | ENDF/B-VII.1 | ANSI/HPS N13.3 | Lead | 1 | N | 2 | 5.0912 | 1.48%
Pu | C4 [239Pu (H/Pu = 900)] | MCNP 6.3 | ENDF/B-VII.1 | ANSI/HPS N13.3 | Lead | 1 | N | 5 | 1.1557 | 6.96%
Pu | C4 [239Pu (H/Pu = 900)] | MCNP 6.3 | ENDF/B-VII.1 | ANSI/HPS N13.3 | Lead | 1 | N | 10 | 0.25595 | 2.77%
Pu | C4 [239Pu (H/Pu = 900)] | MCNP 6.3 | ENDF/B-VII.1 | ANSI/HPS N13.3 | Lead | 1 | N | 20 | 0.064494 | 2.07%
Pu | C4 [239Pu (H/Pu = 900)] | MCNP 6.3 | ENDF/B-VII.1 | ANSI/HPS N13.3 | Lead | 1 | N | 50 | 0.010766 | 3.42%
Pu | C4 [239Pu (H/Pu = 900)] | MCNP 6.3 | ENDF/B-VII.1 | ANSI/HPS N13.3 | Lead | 1 | N | 100 | 0.002731 | 5.44%
Pu | C4 [239Pu (H/Pu = 900)] | MCNP 6.3 | ENDF/B-VII.1 | ANSI/HPS N13.3 | Lead | 1 | N | 200 | 0.00058503 | 9.18%
Pu | C4 [239Pu (H/Pu = 900)] | MCNP 6.3 | ENDF/B-VII.1 | ANSI/HPS N13.3 | Lead | 1 | N | 300 | 0.00018449 | 10.59%
Pu | C4 [239Pu (H/Pu = 900)] | MCNP 6.3 | ENDF/B-VII.1 | ANSI/HPS N13.3 | Lead | 1 | N | 500 | 2.7438e-05 | 15.26%
Pu | C4 [239Pu (H/Pu = 900)] | MCNP 6.3 | ENDF/B-VII.1 | ANSI/HPS N13.3 | Lead | 1 | N | 700 | 5.8822e-06 | 13.6%
Pu | C4 [239Pu (H/Pu = 900)] | MCNP 6.3 | ENDF/B-VII.1 | ANSI/HPS N13.3 | Lead | 1 | N | 1000 | 5.7983e-07 | 6.09%
Pu | C4 [239Pu (H/Pu = 900)] | MCNP 6.3 | ENDF/B-VII.1 | ANSI/HPS N13.3 | Lead | 1 | N | 1200 | 1.2169e-07 | 2.78%
Pu | C4 [239Pu (H/Pu = 900)] | MCNP 6.3 | ENDF/B-VII.1 | ANSI/HPS N13.3 | Lead | 5 | N | 1 | 14.8339 | 1.33%
Pu | C4 [239Pu (H/Pu = 900)] | MCNP 6.3 | ENDF/B-VII.1 | ANSI/HPS N13.3 | Lead | 5 | N | 2 | 4.6946 | 1.69%
Pu | C4 [239Pu (H/Pu = 900)] | MCNP 6.3 | ENDF/B-VII.1 | ANSI/HPS N13.3 | Lead | 5 | N | 5 | 0.89832 | 2.89%
Pu | C4 [239Pu (H/Pu = 900)] | MCNP 6.3 | ENDF/B-VII.1 | ANSI/HPS N13.3 | Lead | 5 | N | 10 | 0.22169 | 1.95%
Pu | C4 [239Pu (H/Pu = 900)] | MCNP 6.3 | ENDF/B-VII.1 | ANSI/HPS N13.3 | Lead | 5 | N | 20 | 0.055829 | 1.46%
Pu | C4 [239Pu (H/Pu = 900)] | MCNP 6.3 | ENDF/B-VII.1 | ANSI/HPS N13.3 | Lead | 5 | N | 50 | 0.0093071 | 2.51%
Pu | C4 [239Pu (H/Pu = 900)] | MCNP 6.3 | ENDF/B-VII.1 | ANSI/HPS N13.3 | Lead | 5 | N | 100 | 0.0022537 | 3.99%
Pu | C4 [239Pu (H/Pu = 900)] | MCNP 6.3 | ENDF/B-VII.1 | ANSI/HPS N13.3 | Lead | 5 | N | 200 | 0.00046859 | 7.57%
Pu | C4 [239Pu (H/Pu = 900)] | MCNP 6.3 | ENDF/B-VII.1 | ANSI/HPS N13.3 | Lead | 5 | N | 300 | 0.0001321 | 6.95%
Pu | C4 [239Pu (H/Pu = 900)] | MCNP 6.3 | ENDF/B-VII.1 | ANSI/HPS N13.3 | Lead | 5 | N | 500 | 2.5698e-05 | 15.02%
Pu | C4 [239Pu (H/Pu = 900)] | MCNP 6.3 | ENDF/B-VII.1 | ANSI/HPS N13.3 | Lead | 5 | N | 700 | 4.2882e-06 | 14.61%
Pu | C4 [239Pu (H/Pu = 900)] | MCNP 6.3 | ENDF/B-VII.1 | ANSI/HPS N13.3 | Lead | 5 | N | 1000 | 3.6964e-07 | 4.14%
Pu | C4 [239Pu (H/Pu = 900)] | MCNP 6.3 | ENDF/B-VII.1 | ANSI/HPS N13.3 | Lead | 5 | N | 1200 | 1.0333e-07 | 4.89%
Pu | C4 [239Pu (H/Pu = 900)] | MCNP 6.3 | ENDF/B-VII.1 | ANSI/HPS N13.3 | Lead | 10 | N | 1 | 12.7776 | 1.22%
Pu | C4 [239Pu (H/Pu = 900)] | MCNP 6.3 | ENDF/B-VII.1 | ANSI/HPS N13.3 | Lead | 10 | N | 2 | 4.023 | 1.81%
Pu | C4 [239Pu (H/Pu = 900)] | MCNP 6.3 | ENDF/B-VII.1 | ANSI/HPS N13.3 | Lead | 10 | N | 5 | 0.71715 | 2.19%
Pu | C4 [239Pu (H/Pu = 900)] | MCNP 6.3 | ENDF/B-VII.1 | ANSI/HPS N13.3 | Lead | 10 | N | 10 | 0.18565 | 1.95%
Pu | C4 [239Pu (H/Pu = 900)] | MCNP 6.3 | ENDF/B-VII.1 | ANSI/HPS N13.3 | Lead | 10 | N | 20 | 0.044958 | 1.6%
Pu | C4 [239Pu (H/Pu = 900)] | MCNP 6.3 | ENDF/B-VII.1 | ANSI/HPS N13.3 | Lead | 10 | N | 50 | 0.007665 | 2.23%
Pu | C4 [239Pu (H/Pu = 900)] | MCNP 6.3 | ENDF/B-VII.1 | ANSI/HPS N13.3 | Lead | 10 | N | 100 | 0.0017513 | 3.4%
Pu | C4 [239Pu (H/Pu = 900)] | MCNP 6.3 | ENDF/B-VII.1 | ANSI/HPS N13.3 | Lead | 10 | N | 200 | 0.00031212 | 6.18%
Pu | C4 [239Pu (H/Pu = 900)] | MCNP 6.3 | ENDF/B-VII.1 | ANSI/HPS N13.3 | Lead | 10 | N | 300 | 0.00011102 | 7.81%
Pu | C4 [239Pu (H/Pu = 900)] | MCNP 6.3 | ENDF/B-VII.1 | ANSI/HPS N13.3 | Lead | 10 | N | 500 | 1.8993e-05 | 9.49%
Pu | C4 [239Pu (H/Pu = 900)] | MCNP 6.3 | ENDF/B-VII.1 | ANSI/HPS N13.3 | Lead | 10 | N | 700 | 2.9342e-06 | 6.31%
Pu | C4 [239Pu (H/Pu = 900)] | MCNP 6.3 | ENDF/B-VII.1 | ANSI/HPS N13.3 | Lead | 10 | N | 1000 | 3.2098e-07 | 10.35%
Pu | C4 [239Pu (H/Pu = 900)] | MCNP 6.3 | ENDF/B-VII.1 | ANSI/HPS N13.3 | Lead | 10 | N | 1200 | 7.2906e-08 | 6.9%
Pu | C4 [239Pu (H/Pu = 900)] | MCNP 6.3 | ENDF/B-VII.1 | ANSI/HPS N13.3 | Lead | 20 | N | 1 | 9.0554 | 0.88%
Pu | C4 [239Pu (H/Pu = 900)] | MCNP 6.3 | ENDF/B-VII.1 | ANSI/HPS N13.3 | Lead | 20 | N | 2 | 2.7393 | 1.33%
Pu | C4 [239Pu (H/Pu = 900)] | MCNP 6.3 | ENDF/B-VII.1 | ANSI/HPS N13.3 | Lead | 20 | N | 5 | 0.48293 | 1.86%
Pu | C4 [239Pu (H/Pu = 900)] | MCNP 6.3 | ENDF/B-VII.1 | ANSI/HPS N13.3 | Lead | 20 | N | 10 | 0.11915 | 2%
Pu | C4 [239Pu (H/Pu = 900)] | MCNP 6.3 | ENDF/B-VII.1 | ANSI/HPS N13.3 | Lead | 20 | N | 20 | 0.031856 | 1.65%
Pu | C4 [239Pu (H/Pu = 900)] | MCNP 6.3 | ENDF/B-VII.1 | ANSI/HPS N13.3 | Lead | 20 | N | 50 | 0.0050729 | 2.21%
Pu | C4 [239Pu (H/Pu = 900)] | MCNP 6.3 | ENDF/B-VII.1 | ANSI/HPS N13.3 | Lead | 20 | N | 100 | 0.0011629 | 3.08%
Pu | C4 [239Pu (H/Pu = 900)] | MCNP 6.3 | ENDF/B-VII.1 | ANSI/HPS N13.3 | Lead | 20 | N | 200 | 0.00022204 | 5.45%
Pu | C4 [239Pu (H/Pu = 900)] | MCNP 6.3 | ENDF/B-VII.1 | ANSI/HPS N13.3 | Lead | 20 | N | 300 | 7.1641e-05 | 6.55%
Pu | C4 [239Pu (H/Pu = 900)] | MCNP 6.3 | ENDF/B-VII.1 | ANSI/HPS N13.3 | Lead | 20 | N | 500 | 1.0586e-05 | 9.2%
Pu | C4 [239Pu (H/Pu = 900)] | MCNP 6.3 | ENDF/B-VII.1 | ANSI/HPS N13.3 | Lead | 20 | N | 700 | 2.0987e-06 | 9.63%
Pu | C4 [239Pu (H/Pu = 900)] | MCNP 6.3 | ENDF/B-VII.1 | ANSI/HPS N13.3 | Lead | 20 | N | 1000 | 1.6532e-07 | 6.44%
Pu | C4 [239Pu (H/Pu = 900)] | MCNP 6.3 | ENDF/B-VII.1 | ANSI/HPS N13.3 | Lead | 20 | N | 1200 | 3.7365e-08 | 4.9%
Pu | C4 [239Pu (H/Pu = 900)] | MCNP 6.3 | ENDF/B-VII.1 | ANSI/HPS N13.3 | Lead | 40 | N | 1 | 5.1276 | 1.16%
Pu | C4 [239Pu (H/Pu = 900)] | MCNP 6.3 | ENDF/B-VII.1 | ANSI/HPS N13.3 | Lead | 40 | N | 2 | 1.51 | 0.88%
Pu | C4 [239Pu (H/Pu = 900)] | MCNP 6.3 | ENDF/B-VII.1 | ANSI/HPS N13.3 | Lead | 40 | N | 5 | 0.24482 | 1.14%
Pu | C4 [239Pu (H/Pu = 900)] | MCNP 6.3 | ENDF/B-VII.1 | ANSI/HPS N13.3 | Lead | 40 | N | 10 | 0.060059 | 1.2%
Pu | C4 [239Pu (H/Pu = 900)] | MCNP 6.3 | ENDF/B-VII.1 | ANSI/HPS N13.3 | Lead | 40 | N | 20 | 0.014993 | 1.18%
Pu | C4 [239Pu (H/Pu = 900)] | MCNP 6.3 | ENDF/B-VII.1 | ANSI/HPS N13.3 | Lead | 40 | N | 50 | 0.0025454 | 0.99%
Pu | C4 [239Pu (H/Pu = 900)] | MCNP 6.3 | ENDF/B-VII.1 | ANSI/HPS N13.3 | Lead | 40 | N | 100 | 0.00061379 | 1.42%
Pu | C4 [239Pu (H/Pu = 900)] | MCNP 6.3 | ENDF/B-VII.1 | ANSI/HPS N13.3 | Lead | 40 | N | 200 | 0.00011742 | 2.42%
Pu | C4 [239Pu (H/Pu = 900)] | MCNP 6.3 | ENDF/B-VII.1 | ANSI/HPS N13.3 | Lead | 40 | N | 300 | 3.5109e-05 | 2.53%
Pu | C4 [239Pu (H/Pu = 900)] | MCNP 6.3 | ENDF/B-VII.1 | ANSI/HPS N13.3 | Lead | 40 | N | 500 | 4.8695e-06 | 5.99%
Pu | C4 [239Pu (H/Pu = 900)] | MCNP 6.3 | ENDF/B-VII.1 | ANSI/HPS N13.3 | Lead | 40 | N | 700 | 7.9027e-07 | 1.88%
Pu | C4 [239Pu (H/Pu = 900)] | MCNP 6.3 | ENDF/B-VII.1 | ANSI/HPS N13.3 | Lead | 40 | N | 1000 | 6.6414e-08 | 1.87%
Pu | C4 [239Pu (H/Pu = 900)] | MCNP 6.3 | ENDF/B-VII.1 | ANSI/HPS N13.3 | Lead | 40 | N | 1200 | 1.3415e-08 | 1.84%
Pu | C4 [239Pu (H/Pu = 900)] | MCNP 6.3 | ENDF/B-VII.1 | ANSI/HPS N13.3 | Lead | 1 | P | 1 | 9.2502 | 0.1%
Pu | C4 [239Pu (H/Pu = 900)] | MCNP 6.3 | ENDF/B-VII.1 | ANSI/HPS N13.3 | Lead | 1 | P | 2 | 2.81 | 0.16%
Pu | C4 [239Pu (H/Pu = 900)] | MCNP 6.3 | ENDF/B-VII.1 | ANSI/HPS N13.3 | Lead | 1 | P | 5 | 0.51149 | 0.23%
Pu | C4 [239Pu (H/Pu = 900)] | MCNP 6.3 | ENDF/B-VII.1 | ANSI/HPS N13.3 | Lead | 1 | P | 10 | 0.13136 | 0.19%
Pu | C4 [239Pu (H/Pu = 900)] | MCNP 6.3 | ENDF/B-VII.1 | ANSI/HPS N13.3 | Lead | 1 | P | 20 | 0.03212 | 0.28%
Pu | C4 [239Pu (H/Pu = 900)] | MCNP 6.3 | ENDF/B-VII.1 | ANSI/HPS N13.3 | Lead | 1 | P | 50 | 0.004775 | 2.97%
Pu | C4 [239Pu (H/Pu = 900)] | MCNP 6.3 | ENDF/B-VII.1 | ANSI/HPS N13.3 | Lead | 1 | P | 100 | 0.00099 | 9.55%
Pu | C4 [239Pu (H/Pu = 900)] | MCNP 6.3 | ENDF/B-VII.1 | ANSI/HPS N13.3 | Lead | 1 | P | 200 | 0.00019386 | 10.2%
Pu | C4 [239Pu (H/Pu = 900)] | MCNP 6.3 | ENDF/B-VII.1 | ANSI/HPS N13.3 | Lead | 1 | P | 300 | 3.8556e-05 | 11.65%
Pu | C4 [239Pu (H/Pu = 900)] | MCNP 6.3 | ENDF/B-VII.1 | ANSI/HPS N13.3 | Lead | 1 | P | 500 | 8.8475e-06 | 14.36%
Pu | C4 [239Pu (H/Pu = 900)] | MCNP 6.3 | ENDF/B-VII.1 | ANSI/HPS N13.3 | Lead | 1 | P | 700 | 2.0655e-06 | 16.26%
Pu | C4 [239Pu (H/Pu = 900)] | MCNP 6.3 | ENDF/B-VII.1 | ANSI/HPS N13.3 | Lead | 1 | P | 1000 | 3.5483e-07 | 20.81%
Pu | C4 [239Pu (H/Pu = 900)] | MCNP 6.3 | ENDF/B-VII.1 | ANSI/HPS N13.3 | Lead | 1 | P | 1200 | 1.2646e-07 | 28.21%
Pu | C4 [239Pu (H/Pu = 900)] | MCNP 6.3 | ENDF/B-VII.1 | ANSI/HPS N13.3 | Lead | 5 | P | 1 | 1.6496 | 0.32%
Pu | C4 [239Pu (H/Pu = 900)] | MCNP 6.3 | ENDF/B-VII.1 | ANSI/HPS N13.3 | Lead | 5 | P | 2 | 0.52827 | 0.48%
Pu | C4 [239Pu (H/Pu = 900)] | MCNP 6.3 | ENDF/B-VII.1 | ANSI/HPS N13.3 | Lead | 5 | P | 5 | 0.098615 | 0.55%
Pu | C4 [239Pu (H/Pu = 900)] | MCNP 6.3 | ENDF/B-VII.1 | ANSI/HPS N13.3 | Lead | 5 | P | 10 | 0.025682 | 0.6%
Pu | C4 [239Pu (H/Pu = 900)] | MCNP 6.3 | ENDF/B-VII.1 | ANSI/HPS N13.3 | Lead | 5 | P | 20 | 0.0064521 | 0.62%
Pu | C4 [239Pu (H/Pu = 900)] | MCNP 6.3 | ENDF/B-VII.1 | ANSI/HPS N13.3 | Lead | 5 | P | 50 | 0.0010844 | 2.89%
Pu | C4 [239Pu (H/Pu = 900)] | MCNP 6.3 | ENDF/B-VII.1 | ANSI/HPS N13.3 | Lead | 5 | P | 100 | 0.00026077 | 12.73%
Pu | C4 [239Pu (H/Pu = 900)] | MCNP 6.3 | ENDF/B-VII.1 | ANSI/HPS N13.3 | Lead | 5 | P | 200 | 6.1776e-05 | 14.42%
Pu | C4 [239Pu (H/Pu = 900)] | MCNP 6.3 | ENDF/B-VII.1 | ANSI/HPS N13.3 | Lead | 5 | P | 300 | 1.67e-05 | 17.56%
Pu | C4 [239Pu (H/Pu = 900)] | MCNP 6.3 | ENDF/B-VII.1 | ANSI/HPS N13.3 | Lead | 5 | P | 500 | 2.5295e-06 | 11.33%
Pu | C4 [239Pu (H/Pu = 900)] | MCNP 6.3 | ENDF/B-VII.1 | ANSI/HPS N13.3 | Lead | 5 | P | 700 | 9.4746e-07 | 28.48%
Pu | C4 [239Pu (H/Pu = 900)] | MCNP 6.3 | ENDF/B-VII.1 | ANSI/HPS N13.3 | Lead | 5 | P | 1000 | 8.409e-08 | 16.67%
Pu | C4 [239Pu (H/Pu = 900)] | MCNP 6.3 | ENDF/B-VII.1 | ANSI/HPS N13.3 | Lead | 5 | P | 1200 | 2.6987e-08 | 16.16%
Pu | C4 [239Pu (H/Pu = 900)] | MCNP 6.3 | ENDF/B-VII.1 | ANSI/HPS N13.3 | Lead | 10 | P | 1 | 0.29408 | 0.73%
Pu | C4 [239Pu (H/Pu = 900)] | MCNP 6.3 | ENDF/B-VII.1 | ANSI/HPS N13.3 | Lead | 10 | P | 2 | 0.11387 | 1.14%
Pu | C4 [239Pu (H/Pu = 900)] | MCNP 6.3 | ENDF/B-VII.1 | ANSI/HPS N13.3 | Lead | 10 | P | 5 | 0.024807 | 1.2%
Pu | C4 [239Pu (H/Pu = 900)] | MCNP 6.3 | ENDF/B-VII.1 | ANSI/HPS N13.3 | Lead | 10 | P | 10 | 0.0070344 | 1.32%
Pu | C4 [239Pu (H/Pu = 900)] | MCNP 6.3 | ENDF/B-VII.1 | ANSI/HPS N13.3 | Lead | 10 | P | 20 | 0.0019947 | 1.34%
Pu | C4 [239Pu (H/Pu = 900)] | MCNP 6.3 | ENDF/B-VII.1 | ANSI/HPS N13.3 | Lead | 10 | P | 50 | 0.00039908 | 2.54%
Pu | C4 [239Pu (H/Pu = 900)] | MCNP 6.3 | ENDF/B-VII.1 | ANSI/HPS N13.3 | Lead | 10 | P | 100 | 0.00011416 | 9.1%
Pu | C4 [239Pu (H/Pu = 900)] | MCNP 6.3 | ENDF/B-VII.1 | ANSI/HPS N13.3 | Lead | 10 | P | 200 | 2.3098e-05 | 3.44%
Pu | C4 [239Pu (H/Pu = 900)] | MCNP 6.3 | ENDF/B-VII.1 | ANSI/HPS N13.3 | Lead | 10 | P | 300 | 7.7538e-06 | 3.77%
Pu | C4 [239Pu (H/Pu = 900)] | MCNP 6.3 | ENDF/B-VII.1 | ANSI/HPS N13.3 | Lead | 10 | P | 500 | 1.4536e-06 | 7.05%
Pu | C4 [239Pu (H/Pu = 900)] | MCNP 6.3 | ENDF/B-VII.1 | ANSI/HPS N13.3 | Lead | 10 | P | 700 | 3.4376e-07 | 6.79%
Pu | C4 [239Pu (H/Pu = 900)] | MCNP 6.3 | ENDF/B-VII.1 | ANSI/HPS N13.3 | Lead | 10 | P | 1000 | 4.382e-08 | 10.1%
Pu | C4 [239Pu (H/Pu = 900)] | MCNP 6.3 | ENDF/B-VII.1 | ANSI/HPS N13.3 | Lead | 10 | P | 1200 | 1.3204e-08 | 16.01%
Pu | C4 [239Pu (H/Pu = 900)] | MCNP 6.3 | ENDF/B-VII.1 | ANSI/HPS N13.3 | Lead | 20 | P | 1 | 0.065508 | 1.18%
Pu | C4 [239Pu (H/Pu = 900)] | MCNP 6.3 | ENDF/B-VII.1 | ANSI/HPS N13.3 | Lead | 20 | P | 2 | 0.035883 | 1.36%
Pu | C4 [239Pu (H/Pu = 900)] | MCNP 6.3 | ENDF/B-VII.1 | ANSI/HPS N13.3 | Lead | 20 | P | 5 | 0.0099943 | 1.52%
Pu | C4 [239Pu (H/Pu = 900)] | MCNP 6.3 | ENDF/B-VII.1 | ANSI/HPS N13.3 | Lead | 20 | P | 10 | 0.0032215 | 1.59%
Pu | C4 [239Pu (H/Pu = 900)] | MCNP 6.3 | ENDF/B-VII.1 | ANSI/HPS N13.3 | Lead | 20 | P | 20 | 0.00099649 | 1.32%
Pu | C4 [239Pu (H/Pu = 900)] | MCNP 6.3 | ENDF/B-VII.1 | ANSI/HPS N13.3 | Lead | 20 | P | 50 | 0.0002281 | 1.23%
Pu | C4 [239Pu (H/Pu = 900)] | MCNP 6.3 | ENDF/B-VII.1 | ANSI/HPS N13.3 | Lead | 20 | P | 100 | 6.9865e-05 | 2.21%
Pu | C4 [239Pu (H/Pu = 900)] | MCNP 6.3 | ENDF/B-VII.1 | ANSI/HPS N13.3 | Lead | 20 | P | 200 | 1.6677e-05 | 3.45%
Pu | C4 [239Pu (H/Pu = 900)] | MCNP 6.3 | ENDF/B-VII.1 | ANSI/HPS N13.3 | Lead | 20 | P | 300 | 5.9853e-06 | 4.54%
Pu | C4 [239Pu (H/Pu = 900)] | MCNP 6.3 | ENDF/B-VII.1 | ANSI/HPS N13.3 | Lead | 20 | P | 500 | 1.0073e-06 | 4.4%
Pu | C4 [239Pu (H/Pu = 900)] | MCNP 6.3 | ENDF/B-VII.1 | ANSI/HPS N13.3 | Lead | 20 | P | 700 | 2.2163e-07 | 3.97%
Pu | C4 [239Pu (H/Pu = 900)] | MCNP 6.3 | ENDF/B-VII.1 | ANSI/HPS N13.3 | Lead | 20 | P | 1000 | 3.1488e-08 | 11.61%
Pu | C4 [239Pu (H/Pu = 900)] | MCNP 6.3 | ENDF/B-VII.1 | ANSI/HPS N13.3 | Lead | 20 | P | 1200 | 1.1517e-08 | 26.16%
Pu | C4 [239Pu (H/Pu = 900)] | MCNP 6.3 | ENDF/B-VII.1 | ANSI/HPS N13.3 | Lead | 40 | P | 1 | 0.015955 | 10.8%
Pu | C4 [239Pu (H/Pu = 900)] | MCNP 6.3 | ENDF/B-VII.1 | ANSI/HPS N13.3 | Lead | 40 | P | 2 | 0.014621 | 0.83%
Pu | C4 [239Pu (H/Pu = 900)] | MCNP 6.3 | ENDF/B-VII.1 | ANSI/HPS N13.3 | Lead | 40 | P | 5 | 0.0051024 | 1.08%
Pu | C4 [239Pu (H/Pu = 900)] | MCNP 6.3 | ENDF/B-VII.1 | ANSI/HPS N13.3 | Lead | 40 | P | 10 | 0.0015958 | 0.76%
Pu | C4 [239Pu (H/Pu = 900)] | MCNP 6.3 | ENDF/B-VII.1 | ANSI/HPS N13.3 | Lead | 40 | P | 20 | 0.0005228 | 0.57%
Pu | C4 [239Pu (H/Pu = 900)] | MCNP 6.3 | ENDF/B-VII.1 | ANSI/HPS N13.3 | Lead | 40 | P | 50 | 0.00013117 | 0.84%
Pu | C4 [239Pu (H/Pu = 900)] | MCNP 6.3 | ENDF/B-VII.1 | ANSI/HPS N13.3 | Lead | 40 | P | 100 | 4.2048e-05 | 1.01%
Pu | C4 [239Pu (H/Pu = 900)] | MCNP 6.3 | ENDF/B-VII.1 | ANSI/HPS N13.3 | Lead | 40 | P | 200 | 1.0111e-05 | 1.08%
Pu | C4 [239Pu (H/Pu = 900)] | MCNP 6.3 | ENDF/B-VII.1 | ANSI/HPS N13.3 | Lead | 40 | P | 300 | 3.5654e-06 | 1.25%
Pu | C4 [239Pu (H/Pu = 900)] | MCNP 6.3 | ENDF/B-VII.1 | ANSI/HPS N13.3 | Lead | 40 | P | 500 | 6.4531e-07 | 2%
Pu | C4 [239Pu (H/Pu = 900)] | MCNP 6.3 | ENDF/B-VII.1 | ANSI/HPS N13.3 | Lead | 40 | P | 700 | 1.3483e-07 | 2.62%
Pu | C4 [239Pu (H/Pu = 900)] | MCNP 6.3 | ENDF/B-VII.1 | ANSI/HPS N13.3 | Lead | 40 | P | 1000 | 1.7105e-08 | 4.27%
Pu | C4 [239Pu (H/Pu = 900)] | MCNP 6.3 | ENDF/B-VII.1 | ANSI/HPS N13.3 | Lead | 40 | P | 1200 | 4.0472e-09 | 4.29%
Pu | C4 [239Pu (H/Pu = 900)] | MCNP 6.3 | ENDF/B-VII.1 | ANSI/HPS N13.3 | Steel | 1 | N | 1 | 15.4 | 1.17%
Pu | C4 [239Pu (H/Pu = 900)] | MCNP 6.3 | ENDF/B-VII.1 | ANSI/HPS N13.3 | Steel | 1 | N | 2 | 5.0002 | 1.75%
Pu | C4 [239Pu (H/Pu = 900)] | MCNP 6.3 | ENDF/B-VII.1 | ANSI/HPS N13.3 | Steel | 1 | N | 5 | 1.0161 | 5.91%
Pu | C4 [239Pu (H/Pu = 900)] | MCNP 6.3 | ENDF/B-VII.1 | ANSI/HPS N13.3 | Steel | 1 | N | 10 | 0.23356 | 2.36%
Pu | C4 [239Pu (H/Pu = 900)] | MCNP 6.3 | ENDF/B-VII.1 | ANSI/HPS N13.3 | Steel | 1 | N | 20 | 0.060518 | 2.04%
Pu | C4 [239Pu (H/Pu = 900)] | MCNP 6.3 | ENDF/B-VII.1 | ANSI/HPS N13.3 | Steel | 1 | N | 50 | 0.010458 | 3.39%
Pu | C4 [239Pu (H/Pu = 900)] | MCNP 6.3 | ENDF/B-VII.1 | ANSI/HPS N13.3 | Steel | 1 | N | 100 | 0.0027527 | 5.56%
Pu | C4 [239Pu (H/Pu = 900)] | MCNP 6.3 | ENDF/B-VII.1 | ANSI/HPS N13.3 | Steel | 1 | N | 200 | 0.00049821 | 7.86%
Pu | C4 [239Pu (H/Pu = 900)] | MCNP 6.3 | ENDF/B-VII.1 | ANSI/HPS N13.3 | Steel | 1 | N | 300 | 0.00017653 | 12.03%
Pu | C4 [239Pu (H/Pu = 900)] | MCNP 6.3 | ENDF/B-VII.1 | ANSI/HPS N13.3 | Steel | 1 | N | 500 | 2.9707e-05 | 17.08%
Pu | C4 [239Pu (H/Pu = 900)] | MCNP 6.3 | ENDF/B-VII.1 | ANSI/HPS N13.3 | Steel | 1 | N | 700 | 7.6047e-06 | 25.95%
Pu | C4 [239Pu (H/Pu = 900)] | MCNP 6.3 | ENDF/B-VII.1 | ANSI/HPS N13.3 | Steel | 1 | N | 1000 | 5.008e-07 | 6.45%
Pu | C4 [239Pu (H/Pu = 900)] | MCNP 6.3 | ENDF/B-VII.1 | ANSI/HPS N13.3 | Steel | 1 | N | 1200 | 1.1682e-07 | 5.11%
Pu | C4 [239Pu (H/Pu = 900)] | MCNP 6.3 | ENDF/B-VII.1 | ANSI/HPS N13.3 | Steel | 5 | N | 1 | 12.5353 | 1.43%
Pu | C4 [239Pu (H/Pu = 900)] | MCNP 6.3 | ENDF/B-VII.1 | ANSI/HPS N13.3 | Steel | 5 | N | 2 | 3.9707 | 1.86%
Pu | C4 [239Pu (H/Pu = 900)] | MCNP 6.3 | ENDF/B-VII.1 | ANSI/HPS N13.3 | Steel | 5 | N | 5 | 0.75329 | 2.72%
Pu | C4 [239Pu (H/Pu = 900)] | MCNP 6.3 | ENDF/B-VII.1 | ANSI/HPS N13.3 | Steel | 5 | N | 10 | 0.1835 | 1.75%
Pu | C4 [239Pu (H/Pu = 900)] | MCNP 6.3 | ENDF/B-VII.1 | ANSI/HPS N13.3 | Steel | 5 | N | 20 | 0.046791 | 1.45%
Pu | C4 [239Pu (H/Pu = 900)] | MCNP 6.3 | ENDF/B-VII.1 | ANSI/HPS N13.3 | Steel | 5 | N | 50 | 0.0076444 | 2.63%
Pu | C4 [239Pu (H/Pu = 900)] | MCNP 6.3 | ENDF/B-VII.1 | ANSI/HPS N13.3 | Steel | 5 | N | 100 | 0.0017604 | 3.93%
Pu | C4 [239Pu (H/Pu = 900)] | MCNP 6.3 | ENDF/B-VII.1 | ANSI/HPS N13.3 | Steel | 5 | N | 200 | 0.00038838 | 7.7%
Pu | C4 [239Pu (H/Pu = 900)] | MCNP 6.3 | ENDF/B-VII.1 | ANSI/HPS N13.3 | Steel | 5 | N | 300 | 9.9193e-05 | 6.75%
Pu | C4 [239Pu (H/Pu = 900)] | MCNP 6.3 | ENDF/B-VII.1 | ANSI/HPS N13.3 | Steel | 5 | N | 500 | 1.7781e-05 | 10.38%
Pu | C4 [239Pu (H/Pu = 900)] | MCNP 6.3 | ENDF/B-VII.1 | ANSI/HPS N13.3 | Steel | 5 | N | 700 | 3.2177e-06 | 8.95%
Pu | C4 [239Pu (H/Pu = 900)] | MCNP 6.3 | ENDF/B-VII.1 | ANSI/HPS N13.3 | Steel | 5 | N | 1000 | 3.5526e-07 | 8.21%
Pu | C4 [239Pu (H/Pu = 900)] | MCNP 6.3 | ENDF/B-VII.1 | ANSI/HPS N13.3 | Steel | 5 | N | 1200 | 7.5853e-08 | 5.32%
Pu | C4 [239Pu (H/Pu = 900)] | MCNP 6.3 | ENDF/B-VII.1 | ANSI/HPS N13.3 | Steel | 10 | N | 1 | 9.0722 | 1.03%
Pu | C4 [239Pu (H/Pu = 900)] | MCNP 6.3 | ENDF/B-VII.1 | ANSI/HPS N13.3 | Steel | 10 | N | 2 | 2.8 | 1.66%
Pu | C4 [239Pu (H/Pu = 900)] | MCNP 6.3 | ENDF/B-VII.1 | ANSI/HPS N13.3 | Steel | 10 | N | 5 | 0.5223 | 2.06%
Pu | C4 [239Pu (H/Pu = 900)] | MCNP 6.3 | ENDF/B-VII.1 | ANSI/HPS N13.3 | Steel | 10 | N | 10 | 0.12681 | 1.88%
Pu | C4 [239Pu (H/Pu = 900)] | MCNP 6.3 | ENDF/B-VII.1 | ANSI/HPS N13.3 | Steel | 10 | N | 20 | 0.032551 | 1.74%
Pu | C4 [239Pu (H/Pu = 900)] | MCNP 6.3 | ENDF/B-VII.1 | ANSI/HPS N13.3 | Steel | 10 | N | 50 | 0.0053304 | 2.57%
Pu | C4 [239Pu (H/Pu = 900)] | MCNP 6.3 | ENDF/B-VII.1 | ANSI/HPS N13.3 | Steel | 10 | N | 100 | 0.0012413 | 3.65%
Pu | C4 [239Pu (H/Pu = 900)] | MCNP 6.3 | ENDF/B-VII.1 | ANSI/HPS N13.3 | Steel | 10 | N | 200 | 0.00025834 | 6.81%
Pu | C4 [239Pu (H/Pu = 900)] | MCNP 6.3 | ENDF/B-VII.1 | ANSI/HPS N13.3 | Steel | 10 | N | 300 | 6.5196e-05 | 6.8%
Pu | C4 [239Pu (H/Pu = 900)] | MCNP 6.3 | ENDF/B-VII.1 | ANSI/HPS N13.3 | Steel | 10 | N | 500 | 1.0925e-05 | 6.63%
Pu | C4 [239Pu (H/Pu = 900)] | MCNP 6.3 | ENDF/B-VII.1 | ANSI/HPS N13.3 | Steel | 10 | N | 700 | 2.4633e-06 | 18.31%
Pu | C4 [239Pu (H/Pu = 900)] | MCNP 6.3 | ENDF/B-VII.1 | ANSI/HPS N13.3 | Steel | 10 | N | 1000 | 1.7873e-07 | 4.65%
Pu | C4 [239Pu (H/Pu = 900)] | MCNP 6.3 | ENDF/B-VII.1 | ANSI/HPS N13.3 | Steel | 10 | N | 1200 | 4.6716e-08 | 9.32%
Pu | C4 [239Pu (H/Pu = 900)] | MCNP 6.3 | ENDF/B-VII.1 | ANSI/HPS N13.3 | Steel | 20 | N | 1 | 5.0685 | 0.73%
Pu | C4 [239Pu (H/Pu = 900)] | MCNP 6.3 | ENDF/B-VII.1 | ANSI/HPS N13.3 | Steel | 20 | N | 2 | 1.5706 | 1.47%
Pu | C4 [239Pu (H/Pu = 900)] | MCNP 6.3 | ENDF/B-VII.1 | ANSI/HPS N13.3 | Steel | 20 | N | 5 | 0.27015 | 2.13%
Pu | C4 [239Pu (H/Pu = 900)] | MCNP 6.3 | ENDF/B-VII.1 | ANSI/HPS N13.3 | Steel | 20 | N | 10 | 0.066725 | 2.29%
Pu | C4 [239Pu (H/Pu = 900)] | MCNP 6.3 | ENDF/B-VII.1 | ANSI/HPS N13.3 | Steel | 20 | N | 20 | 0.016917 | 2.01%
Pu | C4 [239Pu (H/Pu = 900)] | MCNP 6.3 | ENDF/B-VII.1 | ANSI/HPS N13.3 | Steel | 20 | N | 50 | 0.0027582 | 2.72%
Pu | C4 [239Pu (H/Pu = 900)] | MCNP 6.3 | ENDF/B-VII.1 | ANSI/HPS N13.3 | Steel | 20 | N | 100 | 0.00071527 | 4.06%
Pu | C4 [239Pu (H/Pu = 900)] | MCNP 6.3 | ENDF/B-VII.1 | ANSI/HPS N13.3 | Steel | 20 | N | 200 | 0.00013183 | 7.2%
Pu | C4 [239Pu (H/Pu = 900)] | MCNP 6.3 | ENDF/B-VII.1 | ANSI/HPS N13.3 | Steel | 20 | N | 300 | 3.5487e-05 | 6.39%
Pu | C4 [239Pu (H/Pu = 900)] | MCNP 6.3 | ENDF/B-VII.1 | ANSI/HPS N13.3 | Steel | 20 | N | 500 | 4.8838e-06 | 6.02%
Pu | C4 [239Pu (H/Pu = 900)] | MCNP 6.3 | ENDF/B-VII.1 | ANSI/HPS N13.3 | Steel | 20 | N | 700 | 1.1219e-06 | 13.25%
Pu | C4 [239Pu (H/Pu = 900)] | MCNP 6.3 | ENDF/B-VII.1 | ANSI/HPS N13.3 | Steel | 20 | N | 1000 | 7.4496e-08 | 8.31%
Pu | C4 [239Pu (H/Pu = 900)] | MCNP 6.3 | ENDF/B-VII.1 | ANSI/HPS N13.3 | Steel | 20 | N | 1200 | 1.4605e-08 | 5.24%
Pu | C4 [239Pu (H/Pu = 900)] | MCNP 6.3 | ENDF/B-VII.1 | ANSI/HPS N13.3 | Steel | 40 | N | 1 | 1.9073 | 1.38%
Pu | C4 [239Pu (H/Pu = 900)] | MCNP 6.3 | ENDF/B-VII.1 | ANSI/HPS N13.3 | Steel | 40 | N | 2 | 0.52901 | 0.71%
Pu | C4 [239Pu (H/Pu = 900)] | MCNP 6.3 | ENDF/B-VII.1 | ANSI/HPS N13.3 | Steel | 40 | N | 5 | 0.087854 | 1.06%
Pu | C4 [239Pu (H/Pu = 900)] | MCNP 6.3 | ENDF/B-VII.1 | ANSI/HPS N13.3 | Steel | 40 | N | 10 | 0.020379 | 1.16%
Pu | C4 [239Pu (H/Pu = 900)] | MCNP 6.3 | ENDF/B-VII.1 | ANSI/HPS N13.3 | Steel | 40 | N | 20 | 0.0055004 | 5.6%
Pu | C4 [239Pu (H/Pu = 900)] | MCNP 6.3 | ENDF/B-VII.1 | ANSI/HPS N13.3 | Steel | 40 | N | 50 | 0.000923 | 3.46%
Pu | C4 [239Pu (H/Pu = 900)] | MCNP 6.3 | ENDF/B-VII.1 | ANSI/HPS N13.3 | Steel | 40 | N | 100 | 0.00021199 | 1.24%
Pu | C4 [239Pu (H/Pu = 900)] | MCNP 6.3 | ENDF/B-VII.1 | ANSI/HPS N13.3 | Steel | 40 | N | 200 | 4.0284e-05 | 1.72%
Pu | C4 [239Pu (H/Pu = 900)] | MCNP 6.3 | ENDF/B-VII.1 | ANSI/HPS N13.3 | Steel | 40 | N | 300 | 1.1379e-05 | 1.76%
Pu | C4 [239Pu (H/Pu = 900)] | MCNP 6.3 | ENDF/B-VII.1 | ANSI/HPS N13.3 | Steel | 40 | N | 500 | 1.4098e-06 | 1.8%
Pu | C4 [239Pu (H/Pu = 900)] | MCNP 6.3 | ENDF/B-VII.1 | ANSI/HPS N13.3 | Steel | 40 | N | 700 | 2.2783e-07 | 1.93%
Pu | C4 [239Pu (H/Pu = 900)] | MCNP 6.3 | ENDF/B-VII.1 | ANSI/HPS N13.3 | Steel | 40 | N | 1000 | 1.555e-08 | 1.75%
Pu | C4 [239Pu (H/Pu = 900)] | MCNP 6.3 | ENDF/B-VII.1 | ANSI/HPS N13.3 | Steel | 40 | N | 1200 | 2.9496e-09 | 2.11%
Pu | C4 [239Pu (H/Pu = 900)] | MCNP 6.3 | ENDF/B-VII.1 | ANSI/HPS N13.3 | Steel | 1 | P | 1 | 14.0755 | 0.1%
Pu | C4 [239Pu (H/Pu = 900)] | MCNP 6.3 | ENDF/B-VII.1 | ANSI/HPS N13.3 | Steel | 1 | P | 2 | 4.3101 | 0.18%
Pu | C4 [239Pu (H/Pu = 900)] | MCNP 6.3 | ENDF/B-VII.1 | ANSI/HPS N13.3 | Steel | 1 | P | 5 | 0.78744 | 0.24%
Pu | C4 [239Pu (H/Pu = 900)] | MCNP 6.3 | ENDF/B-VII.1 | ANSI/HPS N13.3 | Steel | 1 | P | 10 | 0.20018 | 0.25%
Pu | C4 [239Pu (H/Pu = 900)] | MCNP 6.3 | ENDF/B-VII.1 | ANSI/HPS N13.3 | Steel | 1 | P | 20 | 0.04904 | 0.26%
Pu | C4 [239Pu (H/Pu = 900)] | MCNP 6.3 | ENDF/B-VII.1 | ANSI/HPS N13.3 | Steel | 1 | P | 50 | 0.0071521 | 2.38%
Pu | C4 [239Pu (H/Pu = 900)] | MCNP 6.3 | ENDF/B-VII.1 | ANSI/HPS N13.3 | Steel | 1 | P | 100 | 0.00149 | 6.06%
Pu | C4 [239Pu (H/Pu = 900)] | MCNP 6.3 | ENDF/B-VII.1 | ANSI/HPS N13.3 | Steel | 1 | P | 200 | 0.00027707 | 9.19%
Pu | C4 [239Pu (H/Pu = 900)] | MCNP 6.3 | ENDF/B-VII.1 | ANSI/HPS N13.3 | Steel | 1 | P | 300 | 6.1594e-05 | 9.01%
Pu | C4 [239Pu (H/Pu = 900)] | MCNP 6.3 | ENDF/B-VII.1 | ANSI/HPS N13.3 | Steel | 1 | P | 500 | 1.1539e-05 | 14.04%
Pu | C4 [239Pu (H/Pu = 900)] | MCNP 6.3 | ENDF/B-VII.1 | ANSI/HPS N13.3 | Steel | 1 | P | 700 | 2.3165e-06 | 13.78%
Pu | C4 [239Pu (H/Pu = 900)] | MCNP 6.3 | ENDF/B-VII.1 | ANSI/HPS N13.3 | Steel | 1 | P | 1000 | 4.4319e-07 | 20.08%
Pu | C4 [239Pu (H/Pu = 900)] | MCNP 6.3 | ENDF/B-VII.1 | ANSI/HPS N13.3 | Steel | 1 | P | 1200 | 1.5857e-07 | 25.76%
Pu | C4 [239Pu (H/Pu = 900)] | MCNP 6.3 | ENDF/B-VII.1 | ANSI/HPS N13.3 | Steel | 5 | P | 1 | 5.6295 | 0.25%
Pu | C4 [239Pu (H/Pu = 900)] | MCNP 6.3 | ENDF/B-VII.1 | ANSI/HPS N13.3 | Steel | 5 | P | 2 | 1.7323 | 0.54%
Pu | C4 [239Pu (H/Pu = 900)] | MCNP 6.3 | ENDF/B-VII.1 | ANSI/HPS N13.3 | Steel | 5 | P | 5 | 0.31301 | 0.54%
Pu | C4 [239Pu (H/Pu = 900)] | MCNP 6.3 | ENDF/B-VII.1 | ANSI/HPS N13.3 | Steel | 5 | P | 10 | 0.078318 | 0.55%
Pu | C4 [239Pu (H/Pu = 900)] | MCNP 6.3 | ENDF/B-VII.1 | ANSI/HPS N13.3 | Steel | 5 | P | 20 | 0.018596 | 0.41%
Pu | C4 [239Pu (H/Pu = 900)] | MCNP 6.3 | ENDF/B-VII.1 | ANSI/HPS N13.3 | Steel | 5 | P | 50 | 0.0027028 | 2.2%
Pu | C4 [239Pu (H/Pu = 900)] | MCNP 6.3 | ENDF/B-VII.1 | ANSI/HPS N13.3 | Steel | 5 | P | 100 | 0.00054487 | 6.98%
Pu | C4 [239Pu (H/Pu = 900)] | MCNP 6.3 | ENDF/B-VII.1 | ANSI/HPS N13.3 | Steel | 5 | P | 200 | 0.00010837 | 8.26%
Pu | C4 [239Pu (H/Pu = 900)] | MCNP 6.3 | ENDF/B-VII.1 | ANSI/HPS N13.3 | Steel | 5 | P | 300 | 2.5504e-05 | 6.7%
Pu | C4 [239Pu (H/Pu = 900)] | MCNP 6.3 | ENDF/B-VII.1 | ANSI/HPS N13.3 | Steel | 5 | P | 500 | 5.8383e-06 | 20.65%
Pu | C4 [239Pu (H/Pu = 900)] | MCNP 6.3 | ENDF/B-VII.1 | ANSI/HPS N13.3 | Steel | 5 | P | 700 | 1.5721e-06 | 34.71%
Pu | C4 [239Pu (H/Pu = 900)] | MCNP 6.3 | ENDF/B-VII.1 | ANSI/HPS N13.3 | Steel | 5 | P | 1000 | 1.917e-07 | 15.23%
Pu | C4 [239Pu (H/Pu = 900)] | MCNP 6.3 | ENDF/B-VII.1 | ANSI/HPS N13.3 | Steel | 5 | P | 1200 | 5.3894e-08 | 21.35%
Pu | C4 [239Pu (H/Pu = 900)] | MCNP 6.3 | ENDF/B-VII.1 | ANSI/HPS N13.3 | Steel | 10 | P | 1 | 1.7406 | 0.48%
Pu | C4 [239Pu (H/Pu = 900)] | MCNP 6.3 | ENDF/B-VII.1 | ANSI/HPS N13.3 | Steel | 10 | P | 2 | 0.56161 | 1.13%
Pu | C4 [239Pu (H/Pu = 900)] | MCNP 6.3 | ENDF/B-VII.1 | ANSI/HPS N13.3 | Steel | 10 | P | 5 | 0.099387 | 1.2%
Pu | C4 [239Pu (H/Pu = 900)] | MCNP 6.3 | ENDF/B-VII.1 | ANSI/HPS N13.3 | Steel | 10 | P | 10 | 0.024784 | 1.06%
Pu | C4 [239Pu (H/Pu = 900)] | MCNP 6.3 | ENDF/B-VII.1 | ANSI/HPS N13.3 | Steel | 10 | P | 20 | 0.0059101 | 1.24%
Pu | C4 [239Pu (H/Pu = 900)] | MCNP 6.3 | ENDF/B-VII.1 | ANSI/HPS N13.3 | Steel | 10 | P | 50 | 0.00089173 | 3.39%
Pu | C4 [239Pu (H/Pu = 900)] | MCNP 6.3 | ENDF/B-VII.1 | ANSI/HPS N13.3 | Steel | 10 | P | 100 | 0.00022015 | 7.16%
Pu | C4 [239Pu (H/Pu = 900)] | MCNP 6.3 | ENDF/B-VII.1 | ANSI/HPS N13.3 | Steel | 10 | P | 200 | 4.3831e-05 | 9.94%
Pu | C4 [239Pu (H/Pu = 900)] | MCNP 6.3 | ENDF/B-VII.1 | ANSI/HPS N13.3 | Steel | 10 | P | 300 | 1.4767e-05 | 11.63%
Pu | C4 [239Pu (H/Pu = 900)] | MCNP 6.3 | ENDF/B-VII.1 | ANSI/HPS N13.3 | Steel | 10 | P | 500 | 2.1092e-06 | 9.75%
Pu | C4 [239Pu (H/Pu = 900)] | MCNP 6.3 | ENDF/B-VII.1 | ANSI/HPS N13.3 | Steel | 10 | P | 700 | 1.0995e-06 | 47.37%
Pu | C4 [239Pu (H/Pu = 900)] | MCNP 6.3 | ENDF/B-VII.1 | ANSI/HPS N13.3 | Steel | 10 | P | 1000 | 9.1804e-08 | 15.24%
Pu | C4 [239Pu (H/Pu = 900)] | MCNP 6.3 | ENDF/B-VII.1 | ANSI/HPS N13.3 | Steel | 10 | P | 1200 | 1.8589e-08 | 24.47%
Pu | C4 [239Pu (H/Pu = 900)] | MCNP 6.3 | ENDF/B-VII.1 | ANSI/HPS N13.3 | Steel | 20 | P | 1 | 0.24837 | 0.59%
Pu | C4 [239Pu (H/Pu = 900)] | MCNP 6.3 | ENDF/B-VII.1 | ANSI/HPS N13.3 | Steel | 20 | P | 2 | 0.088543 | 1.71%
Pu | C4 [239Pu (H/Pu = 900)] | MCNP 6.3 | ENDF/B-VII.1 | ANSI/HPS N13.3 | Steel | 20 | P | 5 | 0.018387 | 3.26%
Pu | C4 [239Pu (H/Pu = 900)] | MCNP 6.3 | ENDF/B-VII.1 | ANSI/HPS N13.3 | Steel | 20 | P | 10 | 0.0045958 | 2.7%
Pu | C4 [239Pu (H/Pu = 900)] | MCNP 6.3 | ENDF/B-VII.1 | ANSI/HPS N13.3 | Steel | 20 | P | 20 | 0.0011656 | 2.79%
Pu | C4 [239Pu (H/Pu = 900)] | MCNP 6.3 | ENDF/B-VII.1 | ANSI/HPS N13.3 | Steel | 20 | P | 50 | 0.0002019 | 4.15%
Pu | C4 [239Pu (H/Pu = 900)] | MCNP 6.3 | ENDF/B-VII.1 | ANSI/HPS N13.3 | Steel | 20 | P | 100 | 6.2254e-05 | 5.6%
Pu | C4 [239Pu (H/Pu = 900)] | MCNP 6.3 | ENDF/B-VII.1 | ANSI/HPS N13.3 | Steel | 20 | P | 200 | 1.6172e-05 | 5.5%
Pu | C4 [239Pu (H/Pu = 900)] | MCNP 6.3 | ENDF/B-VII.1 | ANSI/HPS N13.3 | Steel | 20 | P | 300 | 5.2697e-06 | 7.84%
Pu | C4 [239Pu (H/Pu = 900)] | MCNP 6.3 | ENDF/B-VII.1 | ANSI/HPS N13.3 | Steel | 20 | P | 500 | 9.2618e-07 | 11.37%
Pu | C4 [239Pu (H/Pu = 900)] | MCNP 6.3 | ENDF/B-VII.1 | ANSI/HPS N13.3 | Steel | 20 | P | 700 | 2.2057e-07 | 11.83%
Pu | C4 [239Pu (H/Pu = 900)] | MCNP 6.3 | ENDF/B-VII.1 | ANSI/HPS N13.3 | Steel | 20 | P | 1000 | 6.8639e-08 | 69.85%
Pu | C4 [239Pu (H/Pu = 900)] | MCNP 6.3 | ENDF/B-VII.1 | ANSI/HPS N13.3 | Steel | 20 | P | 1200 | 9.9755e-09 | 22.74%
Pu | C4 [239Pu (H/Pu = 900)] | MCNP 6.3 | ENDF/B-VII.1 | ANSI/HPS N13.3 | Steel | 40 | P | 1 | 0.053822 | 2.05%
Pu | C4 [239Pu (H/Pu = 900)] | MCNP 6.3 | ENDF/B-VII.1 | ANSI/HPS N13.3 | Steel | 40 | P | 2 | 0.022491 | 0.97%
Pu | C4 [239Pu (H/Pu = 900)] | MCNP 6.3 | ENDF/B-VII.1 | ANSI/HPS N13.3 | Steel | 40 | P | 5 | 0.0050511 | 2.08%
Pu | C4 [239Pu (H/Pu = 900)] | MCNP 6.3 | ENDF/B-VII.1 | ANSI/HPS N13.3 | Steel | 40 | P | 10 | 0.0012741 | 1.59%
Pu | C4 [239Pu (H/Pu = 900)] | MCNP 6.3 | ENDF/B-VII.1 | ANSI/HPS N13.3 | Steel | 40 | P | 20 | 0.00036103 | 1.75%
Pu | C4 [239Pu (H/Pu = 900)] | MCNP 6.3 | ENDF/B-VII.1 | ANSI/HPS N13.3 | Steel | 40 | P | 50 | 7.8598e-05 | 1.23%
Pu | C4 [239Pu (H/Pu = 900)] | MCNP 6.3 | ENDF/B-VII.1 | ANSI/HPS N13.3 | Steel | 40 | P | 100 | 2.339e-05 | 1.67%
Pu | C4 [239Pu (H/Pu = 900)] | MCNP 6.3 | ENDF/B-VII.1 | ANSI/HPS N13.3 | Steel | 40 | P | 200 | 5.7517e-06 | 2.03%
Pu | C4 [239Pu (H/Pu = 900)] | MCNP 6.3 | ENDF/B-VII.1 | ANSI/HPS N13.3 | Steel | 40 | P | 300 | 2.1334e-06 | 3.51%
Pu | C4 [239Pu (H/Pu = 900)] | MCNP 6.3 | ENDF/B-VII.1 | ANSI/HPS N13.3 | Steel | 40 | P | 500 | 3.5603e-07 | 3.61%
Pu | C4 [239Pu (H/Pu = 900)] | MCNP 6.3 | ENDF/B-VII.1 | ANSI/HPS N13.3 | Steel | 40 | P | 700 | 7.4105e-08 | 6.28%
Pu | C4 [239Pu (H/Pu = 900)] | MCNP 6.3 | ENDF/B-VII.1 | ANSI/HPS N13.3 | Steel | 40 | P | 1000 | 9.782e-09 | 8.25%
Pu | C4 [239Pu (H/Pu = 900)] | MCNP 6.3 | ENDF/B-VII.1 | ANSI/HPS N13.3 | Steel | 40 | P | 1200 | 2.7134e-09 | 13.89%
Pu | C4 [239Pu (H/Pu = 900)] | MCNP 6.3 | ENDF/B-VII.1 | ANSI/HPS N13.3 | Water | 1 | N | 1 | 14.7779 | 1.48%
Pu | C4 [239Pu (H/Pu = 900)] | MCNP 6.3 | ENDF/B-VII.1 | ANSI/HPS N13.3 | Water | 1 | N | 2 | 5.191 | 4.6%
Pu | C4 [239Pu (H/Pu = 900)] | MCNP 6.3 | ENDF/B-VII.1 | ANSI/HPS N13.3 | Water | 1 | N | 5 | 1.0248 | 6.1%
Pu | C4 [239Pu (H/Pu = 900)] | MCNP 6.3 | ENDF/B-VII.1 | ANSI/HPS N13.3 | Water | 1 | N | 10 | 0.24865 | 2.36%
Pu | C4 [239Pu (H/Pu = 900)] | MCNP 6.3 | ENDF/B-VII.1 | ANSI/HPS N13.3 | Water | 1 | N | 20 | 0.061387 | 2.03%
Pu | C4 [239Pu (H/Pu = 900)] | MCNP 6.3 | ENDF/B-VII.1 | ANSI/HPS N13.3 | Water | 1 | N | 50 | 0.010297 | 3.61%
Pu | C4 [239Pu (H/Pu = 900)] | MCNP 6.3 | ENDF/B-VII.1 | ANSI/HPS N13.3 | Water | 1 | N | 100 | 0.0025303 | 5.87%
Pu | C4 [239Pu (H/Pu = 900)] | MCNP 6.3 | ENDF/B-VII.1 | ANSI/HPS N13.3 | Water | 1 | N | 200 | 0.00045394 | 9.02%
Pu | C4 [239Pu (H/Pu = 900)] | MCNP 6.3 | ENDF/B-VII.1 | ANSI/HPS N13.3 | Water | 1 | N | 300 | 0.00014913 | 12.2%
Pu | C4 [239Pu (H/Pu = 900)] | MCNP 6.3 | ENDF/B-VII.1 | ANSI/HPS N13.3 | Water | 1 | N | 500 | 2.5176e-05 | 17.57%
Pu | C4 [239Pu (H/Pu = 900)] | MCNP 6.3 | ENDF/B-VII.1 | ANSI/HPS N13.3 | Water | 1 | N | 700 | 5.011e-06 | 10.44%
Pu | C4 [239Pu (H/Pu = 900)] | MCNP 6.3 | ENDF/B-VII.1 | ANSI/HPS N13.3 | Water | 1 | N | 1000 | 4.6343e-07 | 3.93%
Pu | C4 [239Pu (H/Pu = 900)] | MCNP 6.3 | ENDF/B-VII.1 | ANSI/HPS N13.3 | Water | 1 | N | 1200 | 1.1071e-07 | 3.42%
Pu | C4 [239Pu (H/Pu = 900)] | MCNP 6.3 | ENDF/B-VII.1 | ANSI/HPS N13.3 | Water | 5 | N | 1 | 10.7292 | 1.03%
Pu | C4 [239Pu (H/Pu = 900)] | MCNP 6.3 | ENDF/B-VII.1 | ANSI/HPS N13.3 | Water | 5 | N | 2 | 3.6273 | 2.01%
Pu | C4 [239Pu (H/Pu = 900)] | MCNP 6.3 | ENDF/B-VII.1 | ANSI/HPS N13.3 | Water | 5 | N | 5 | 0.68896 | 2.53%
Pu | C4 [239Pu (H/Pu = 900)] | MCNP 6.3 | ENDF/B-VII.1 | ANSI/HPS N13.3 | Water | 5 | N | 10 | 0.16739 | 2.06%
Pu | C4 [239Pu (H/Pu = 900)] | MCNP 6.3 | ENDF/B-VII.1 | ANSI/HPS N13.3 | Water | 5 | N | 20 | 0.040937 | 1.55%
Pu | C4 [239Pu (H/Pu = 900)] | MCNP 6.3 | ENDF/B-VII.1 | ANSI/HPS N13.3 | Water | 5 | N | 50 | 0.0064453 | 3.72%
Pu | C4 [239Pu (H/Pu = 900)] | MCNP 6.3 | ENDF/B-VII.1 | ANSI/HPS N13.3 | Water | 5 | N | 100 | 0.0014883 | 5.94%
Pu | C4 [239Pu (H/Pu = 900)] | MCNP 6.3 | ENDF/B-VII.1 | ANSI/HPS N13.3 | Water | 5 | N | 200 | 0.00026582 | 11.14%
Pu | C4 [239Pu (H/Pu = 900)] | MCNP 6.3 | ENDF/B-VII.1 | ANSI/HPS N13.3 | Water | 5 | N | 300 | 9.2358e-05 | 17.58%
Pu | C4 [239Pu (H/Pu = 900)] | MCNP 6.3 | ENDF/B-VII.1 | ANSI/HPS N13.3 | Water | 5 | N | 500 | 1.3669e-05 | 23.33%
Pu | C4 [239Pu (H/Pu = 900)] | MCNP 6.3 | ENDF/B-VII.1 | ANSI/HPS N13.3 | Water | 5 | N | 700 | 2.8042e-06 | 16.05%
Pu | C4 [239Pu (H/Pu = 900)] | MCNP 6.3 | ENDF/B-VII.1 | ANSI/HPS N13.3 | Water | 5 | N | 1000 | 2.2875e-07 | 4.75%
Pu | C4 [239Pu (H/Pu = 900)] | MCNP 6.3 | ENDF/B-VII.1 | ANSI/HPS N13.3 | Water | 5 | N | 1200 | 5.9459e-08 | 4.46%
Pu | C4 [239Pu (H/Pu = 900)] | MCNP 6.3 | ENDF/B-VII.1 | ANSI/HPS N13.3 | Water | 10 | N | 1 | 6.7302 | 1.57%
Pu | C4 [239Pu (H/Pu = 900)] | MCNP 6.3 | ENDF/B-VII.1 | ANSI/HPS N13.3 | Water | 10 | N | 2 | 2.1076 | 2.05%
Pu | C4 [239Pu (H/Pu = 900)] | MCNP 6.3 | ENDF/B-VII.1 | ANSI/HPS N13.3 | Water | 10 | N | 5 | 0.39115 | 2.54%
Pu | C4 [239Pu (H/Pu = 900)] | MCNP 6.3 | ENDF/B-VII.1 | ANSI/HPS N13.3 | Water | 10 | N | 10 | 0.095099 | 2.34%
Pu | C4 [239Pu (H/Pu = 900)] | MCNP 6.3 | ENDF/B-VII.1 | ANSI/HPS N13.3 | Water | 10 | N | 20 | 0.0238 | 2.01%
Pu | C4 [239Pu (H/Pu = 900)] | MCNP 6.3 | ENDF/B-VII.1 | ANSI/HPS N13.3 | Water | 10 | N | 50 | 0.0034825 | 3.54%
Pu | C4 [239Pu (H/Pu = 900)] | MCNP 6.3 | ENDF/B-VII.1 | ANSI/HPS N13.3 | Water | 10 | N | 100 | 0.00079452 | 6.88%
Pu | C4 [239Pu (H/Pu = 900)] | MCNP 6.3 | ENDF/B-VII.1 | ANSI/HPS N13.3 | Water | 10 | N | 200 | 0.00013751 | 16.05%
Pu | C4 [239Pu (H/Pu = 900)] | MCNP 6.3 | ENDF/B-VII.1 | ANSI/HPS N13.3 | Water | 10 | N | 300 | 5.6483e-05 | 16.46%
Pu | C4 [239Pu (H/Pu = 900)] | MCNP 6.3 | ENDF/B-VII.1 | ANSI/HPS N13.3 | Water | 10 | N | 500 | 6.0026e-06 | 17.32%
Pu | C4 [239Pu (H/Pu = 900)] | MCNP 6.3 | ENDF/B-VII.1 | ANSI/HPS N13.3 | Water | 10 | N | 700 | 1.1479e-06 | 18.51%
Pu | C4 [239Pu (H/Pu = 900)] | MCNP 6.3 | ENDF/B-VII.1 | ANSI/HPS N13.3 | Water | 10 | N | 1000 | 1.2497e-07 | 8.64%
Pu | C4 [239Pu (H/Pu = 900)] | MCNP 6.3 | ENDF/B-VII.1 | ANSI/HPS N13.3 | Water | 10 | N | 1200 | 3.1006e-08 | 6.18%
Pu | C4 [239Pu (H/Pu = 900)] | MCNP 6.3 | ENDF/B-VII.1 | ANSI/HPS N13.3 | Water | 20 | N | 1 | 2.3772 | 1.24%
Pu | C4 [239Pu (H/Pu = 900)] | MCNP 6.3 | ENDF/B-VII.1 | ANSI/HPS N13.3 | Water | 20 | N | 2 | 0.74179 | 2.44%
Pu | C4 [239Pu (H/Pu = 900)] | MCNP 6.3 | ENDF/B-VII.1 | ANSI/HPS N13.3 | Water | 20 | N | 5 | 0.1306 | 3.56%
Pu | C4 [239Pu (H/Pu = 900)] | MCNP 6.3 | ENDF/B-VII.1 | ANSI/HPS N13.3 | Water | 20 | N | 10 | 0.031042 | 3.4%
Pu | C4 [239Pu (H/Pu = 900)] | MCNP 6.3 | ENDF/B-VII.1 | ANSI/HPS N13.3 | Water | 20 | N | 20 | 0.0073462 | 2.88%
Pu | C4 [239Pu (H/Pu = 900)] | MCNP 6.3 | ENDF/B-VII.1 | ANSI/HPS N13.3 | Water | 20 | N | 50 | 0.0010369 | 5.07%
Pu | C4 [239Pu (H/Pu = 900)] | MCNP 6.3 | ENDF/B-VII.1 | ANSI/HPS N13.3 | Water | 20 | N | 100 | 0.00025531 | 9.87%
Pu | C4 [239Pu (H/Pu = 900)] | MCNP 6.3 | ENDF/B-VII.1 | ANSI/HPS N13.3 | Water | 20 | N | 200 | 4.1076e-05 | 19.84%
Pu | C4 [239Pu (H/Pu = 900)] | MCNP 6.3 | ENDF/B-VII.1 | ANSI/HPS N13.3 | Water | 20 | N | 300 | 1.2536e-05 | 26.93%
Pu | C4 [239Pu (H/Pu = 900)] | MCNP 6.3 | ENDF/B-VII.1 | ANSI/HPS N13.3 | Water | 20 | N | 500 | 1.6752e-06 | 26.79%
Pu | C4 [239Pu (H/Pu = 900)] | MCNP 6.3 | ENDF/B-VII.1 | ANSI/HPS N13.3 | Water | 20 | N | 700 | 2.8432e-07 | 12.58%
Pu | C4 [239Pu (H/Pu = 900)] | MCNP 6.3 | ENDF/B-VII.1 | ANSI/HPS N13.3 | Water | 20 | N | 1000 | 5.3669e-08 | 21.7%
Pu | C4 [239Pu (H/Pu = 900)] | MCNP 6.3 | ENDF/B-VII.1 | ANSI/HPS N13.3 | Water | 20 | N | 1200 | 8.81e-09 | 13.61%
Pu | C4 [239Pu (H/Pu = 900)] | MCNP 6.3 | ENDF/B-VII.1 | ANSI/HPS N13.3 | Water | 40 | N | 1 | 0.30093 | 1.06%
Pu | C4 [239Pu (H/Pu = 900)] | MCNP 6.3 | ENDF/B-VII.1 | ANSI/HPS N13.3 | Water | 40 | N | 2 | 0.086222 | 1.73%
Pu | C4 [239Pu (H/Pu = 900)] | MCNP 6.3 | ENDF/B-VII.1 | ANSI/HPS N13.3 | Water | 40 | N | 5 | 0.013968 | 2.66%
Pu | C4 [239Pu (H/Pu = 900)] | MCNP 6.3 | ENDF/B-VII.1 | ANSI/HPS N13.3 | Water | 40 | N | 10 | 0.0032508 | 2.9%
Pu | C4 [239Pu (H/Pu = 900)] | MCNP 6.3 | ENDF/B-VII.1 | ANSI/HPS N13.3 | Water | 40 | N | 20 | 0.00072856 | 2.45%
Pu | C4 [239Pu (H/Pu = 900)] | MCNP 6.3 | ENDF/B-VII.1 | ANSI/HPS N13.3 | Water | 40 | N | 50 | 0.0001046 | 4.06%
Pu | C4 [239Pu (H/Pu = 900)] | MCNP 6.3 | ENDF/B-VII.1 | ANSI/HPS N13.3 | Water | 40 | N | 100 | 2.322e-05 | 9.33%
Pu | C4 [239Pu (H/Pu = 900)] | MCNP 6.3 | ENDF/B-VII.1 | ANSI/HPS N13.3 | Water | 40 | N | 200 | 3.9852e-06 | 18.45%
Pu | C4 [239Pu (H/Pu = 900)] | MCNP 6.3 | ENDF/B-VII.1 | ANSI/HPS N13.3 | Water | 40 | N | 300 | 1.1962e-06 | 22.17%
Pu | C4 [239Pu (H/Pu = 900)] | MCNP 6.3 | ENDF/B-VII.1 | ANSI/HPS N13.3 | Water | 40 | N | 500 | 2.0101e-07 | 20.25%
Pu | C4 [239Pu (H/Pu = 900)] | MCNP 6.3 | ENDF/B-VII.1 | ANSI/HPS N13.3 | Water | 40 | N | 700 | 4.3755e-08 | 22.22%
Pu | C4 [239Pu (H/Pu = 900)] | MCNP 6.3 | ENDF/B-VII.1 | ANSI/HPS N13.3 | Water | 40 | N | 1000 | 4.6585e-09 | 11.24%
Pu | C4 [239Pu (H/Pu = 900)] | MCNP 6.3 | ENDF/B-VII.1 | ANSI/HPS N13.3 | Water | 40 | N | 1200 | 1.0208e-09 | 10.47%
Pu | C4 [239Pu (H/Pu = 900)] | MCNP 6.3 | ENDF/B-VII.1 | ANSI/HPS N13.3 | Water | 1 | P | 1 | 16.3434 | 0.15%
Pu | C4 [239Pu (H/Pu = 900)] | MCNP 6.3 | ENDF/B-VII.1 | ANSI/HPS N13.3 | Water | 1 | P | 2 | 5.0272 | 0.23%
Pu | C4 [239Pu (H/Pu = 900)] | MCNP 6.3 | ENDF/B-VII.1 | ANSI/HPS N13.3 | Water | 1 | P | 5 | 0.93277 | 0.21%
Pu | C4 [239Pu (H/Pu = 900)] | MCNP 6.3 | ENDF/B-VII.1 | ANSI/HPS N13.3 | Water | 1 | P | 10 | 0.24172 | 0.22%
Pu | C4 [239Pu (H/Pu = 900)] | MCNP 6.3 | ENDF/B-VII.1 | ANSI/HPS N13.3 | Water | 1 | P | 20 | 0.059441 | 0.29%
Pu | C4 [239Pu (H/Pu = 900)] | MCNP 6.3 | ENDF/B-VII.1 | ANSI/HPS N13.3 | Water | 1 | P | 50 | 0.008982 | 2.48%
Pu | C4 [239Pu (H/Pu = 900)] | MCNP 6.3 | ENDF/B-VII.1 | ANSI/HPS N13.3 | Water | 1 | P | 100 | 0.0019268 | 5.28%
Pu | C4 [239Pu (H/Pu = 900)] | MCNP 6.3 | ENDF/B-VII.1 | ANSI/HPS N13.3 | Water | 1 | P | 200 | 0.00032301 | 8.78%
Pu | C4 [239Pu (H/Pu = 900)] | MCNP 6.3 | ENDF/B-VII.1 | ANSI/HPS N13.3 | Water | 1 | P | 300 | 6.6291e-05 | 7.55%
Pu | C4 [239Pu (H/Pu = 900)] | MCNP 6.3 | ENDF/B-VII.1 | ANSI/HPS N13.3 | Water | 1 | P | 500 | 1.3696e-05 | 14.13%
Pu | C4 [239Pu (H/Pu = 900)] | MCNP 6.3 | ENDF/B-VII.1 | ANSI/HPS N13.3 | Water | 1 | P | 700 | 3.3426e-06 | 19.45%
Pu | C4 [239Pu (H/Pu = 900)] | MCNP 6.3 | ENDF/B-VII.1 | ANSI/HPS N13.3 | Water | 1 | P | 1000 | 4.2913e-07 | 12.6%
Pu | C4 [239Pu (H/Pu = 900)] | MCNP 6.3 | ENDF/B-VII.1 | ANSI/HPS N13.3 | Water | 1 | P | 1200 | 1.4807e-07 | 18.35%
Pu | C4 [239Pu (H/Pu = 900)] | MCNP 6.3 | ENDF/B-VII.1 | ANSI/HPS N13.3 | Water | 5 | P | 1 | 13.7355 | 0.09%
Pu | C4 [239Pu (H/Pu = 900)] | MCNP 6.3 | ENDF/B-VII.1 | ANSI/HPS N13.3 | Water | 5 | P | 2 | 4.2024 | 0.15%
Pu | C4 [239Pu (H/Pu = 900)] | MCNP 6.3 | ENDF/B-VII.1 | ANSI/HPS N13.3 | Water | 5 | P | 5 | 0.76494 | 0.2%
Pu | C4 [239Pu (H/Pu = 900)] | MCNP 6.3 | ENDF/B-VII.1 | ANSI/HPS N13.3 | Water | 5 | P | 10 | 0.19445 | 0.22%
Pu | C4 [239Pu (H/Pu = 900)] | MCNP 6.3 | ENDF/B-VII.1 | ANSI/HPS N13.3 | Water | 5 | P | 20 | 0.047595 | 0.28%
Pu | C4 [239Pu (H/Pu = 900)] | MCNP 6.3 | ENDF/B-VII.1 | ANSI/HPS N13.3 | Water | 5 | P | 50 | 0.0068463 | 2.39%
Pu | C4 [239Pu (H/Pu = 900)] | MCNP 6.3 | ENDF/B-VII.1 | ANSI/HPS N13.3 | Water | 5 | P | 100 | 0.0014018 | 5.35%
Pu | C4 [239Pu (H/Pu = 900)] | MCNP 6.3 | ENDF/B-VII.1 | ANSI/HPS N13.3 | Water | 5 | P | 200 | 0.00027337 | 9.67%
Pu | C4 [239Pu (H/Pu = 900)] | MCNP 6.3 | ENDF/B-VII.1 | ANSI/HPS N13.3 | Water | 5 | P | 300 | 4.9573e-05 | 11.08%
Pu | C4 [239Pu (H/Pu = 900)] | MCNP 6.3 | ENDF/B-VII.1 | ANSI/HPS N13.3 | Water | 5 | P | 500 | 1.2865e-05 | 22.68%
Pu | C4 [239Pu (H/Pu = 900)] | MCNP 6.3 | ENDF/B-VII.1 | ANSI/HPS N13.3 | Water | 5 | P | 700 | 2.7045e-06 | 31.98%
Pu | C4 [239Pu (H/Pu = 900)] | MCNP 6.3 | ENDF/B-VII.1 | ANSI/HPS N13.3 | Water | 5 | P | 1000 | 4.0471e-07 | 16.99%
Pu | C4 [239Pu (H/Pu = 900)] | MCNP 6.3 | ENDF/B-VII.1 | ANSI/HPS N13.3 | Water | 5 | P | 1200 | 1.4304e-07 | 35.77%
Pu | C4 [239Pu (H/Pu = 900)] | MCNP 6.3 | ENDF/B-VII.1 | ANSI/HPS N13.3 | Water | 10 | P | 1 | 10.7329 | 0.11%
Pu | C4 [239Pu (H/Pu = 900)] | MCNP 6.3 | ENDF/B-VII.1 | ANSI/HPS N13.3 | Water | 10 | P | 2 | 3.2709 | 0.28%
Pu | C4 [239Pu (H/Pu = 900)] | MCNP 6.3 | ENDF/B-VII.1 | ANSI/HPS N13.3 | Water | 10 | P | 5 | 0.58481 | 0.26%
Pu | C4 [239Pu (H/Pu = 900)] | MCNP 6.3 | ENDF/B-VII.1 | ANSI/HPS N13.3 | Water | 10 | P | 10 | 0.14613 | 0.25%
Pu | C4 [239Pu (H/Pu = 900)] | MCNP 6.3 | ENDF/B-VII.1 | ANSI/HPS N13.3 | Water | 10 | P | 20 | 0.035374 | 0.36%
Pu | C4 [239Pu (H/Pu = 900)] | MCNP 6.3 | ENDF/B-VII.1 | ANSI/HPS N13.3 | Water | 10 | P | 50 | 0.0050941 | 2.68%
Pu | C4 [239Pu (H/Pu = 900)] | MCNP 6.3 | ENDF/B-VII.1 | ANSI/HPS N13.3 | Water | 10 | P | 100 | 0.0010594 | 5.8%
Pu | C4 [239Pu (H/Pu = 900)] | MCNP 6.3 | ENDF/B-VII.1 | ANSI/HPS N13.3 | Water | 10 | P | 200 | 0.00016803 | 9.49%
Pu | C4 [239Pu (H/Pu = 900)] | MCNP 6.3 | ENDF/B-VII.1 | ANSI/HPS N13.3 | Water | 10 | P | 300 | 3.6221e-05 | 10.72%
Pu | C4 [239Pu (H/Pu = 900)] | MCNP 6.3 | ENDF/B-VII.1 | ANSI/HPS N13.3 | Water | 10 | P | 500 | 7.5413e-06 | 16.83%
Pu | C4 [239Pu (H/Pu = 900)] | MCNP 6.3 | ENDF/B-VII.1 | ANSI/HPS N13.3 | Water | 10 | P | 700 | 1.6438e-06 | 18.87%
Pu | C4 [239Pu (H/Pu = 900)] | MCNP 6.3 | ENDF/B-VII.1 | ANSI/HPS N13.3 | Water | 10 | P | 1000 | 3.0213e-07 | 15.55%
Pu | C4 [239Pu (H/Pu = 900)] | MCNP 6.3 | ENDF/B-VII.1 | ANSI/HPS N13.3 | Water | 10 | P | 1200 | 7.7267e-08 | 15.45%
Pu | C4 [239Pu (H/Pu = 900)] | MCNP 6.3 | ENDF/B-VII.1 | ANSI/HPS N13.3 | Water | 20 | P | 1 | 6.232 | 0.17%
Pu | C4 [239Pu (H/Pu = 900)] | MCNP 6.3 | ENDF/B-VII.1 | ANSI/HPS N13.3 | Water | 20 | P | 2 | 1.8756 | 0.35%
Pu | C4 [239Pu (H/Pu = 900)] | MCNP 6.3 | ENDF/B-VII.1 | ANSI/HPS N13.3 | Water | 20 | P | 5 | 0.32836 | 0.45%
Pu | C4 [239Pu (H/Pu = 900)] | MCNP 6.3 | ENDF/B-VII.1 | ANSI/HPS N13.3 | Water | 20 | P | 10 | 0.079693 | 0.47%
Pu | C4 [239Pu (H/Pu = 900)] | MCNP 6.3 | ENDF/B-VII.1 | ANSI/HPS N13.3 | Water | 20 | P | 20 | 0.018857 | 0.61%
Pu | C4 [239Pu (H/Pu = 900)] | MCNP 6.3 | ENDF/B-VII.1 | ANSI/HPS N13.3 | Water | 20 | P | 50 | 0.0027092 | 3.13%
Pu | C4 [239Pu (H/Pu = 900)] | MCNP 6.3 | ENDF/B-VII.1 | ANSI/HPS N13.3 | Water | 20 | P | 100 | 0.0005392 | 6.74%
Pu | C4 [239Pu (H/Pu = 900)] | MCNP 6.3 | ENDF/B-VII.1 | ANSI/HPS N13.3 | Water | 20 | P | 200 | 8.2517e-05 | 10.28%
Pu | C4 [239Pu (H/Pu = 900)] | MCNP 6.3 | ENDF/B-VII.1 | ANSI/HPS N13.3 | Water | 20 | P | 300 | 2.4149e-05 | 14.03%
Pu | C4 [239Pu (H/Pu = 900)] | MCNP 6.3 | ENDF/B-VII.1 | ANSI/HPS N13.3 | Water | 20 | P | 500 | 4.2602e-06 | 21.34%
Pu | C4 [239Pu (H/Pu = 900)] | MCNP 6.3 | ENDF/B-VII.1 | ANSI/HPS N13.3 | Water | 20 | P | 700 | 1.2385e-06 | 28.1%
Pu | C4 [239Pu (H/Pu = 900)] | MCNP 6.3 | ENDF/B-VII.1 | ANSI/HPS N13.3 | Water | 20 | P | 1000 | 1.8485e-07 | 31.76%
Pu | C4 [239Pu (H/Pu = 900)] | MCNP 6.3 | ENDF/B-VII.1 | ANSI/HPS N13.3 | Water | 20 | P | 1200 | 3.4604e-08 | 21.4%
Pu | C4 [239Pu (H/Pu = 900)] | MCNP 6.3 | ENDF/B-VII.1 | ANSI/HPS N13.3 | Water | 40 | P | 1 | 1.9163 | 0.18%
Pu | C4 [239Pu (H/Pu = 900)] | MCNP 6.3 | ENDF/B-VII.1 | ANSI/HPS N13.3 | Water | 40 | P | 2 | 0.56401 | 0.39%
Pu | C4 [239Pu (H/Pu = 900)] | MCNP 6.3 | ENDF/B-VII.1 | ANSI/HPS N13.3 | Water | 40 | P | 5 | 0.095227 | 0.63%
Pu | C4 [239Pu (H/Pu = 900)] | MCNP 6.3 | ENDF/B-VII.1 | ANSI/HPS N13.3 | Water | 40 | P | 10 | 0.022753 | 0.63%
Pu | C4 [239Pu (H/Pu = 900)] | MCNP 6.3 | ENDF/B-VII.1 | ANSI/HPS N13.3 | Water | 40 | P | 20 | 0.0052408 | 0.74%
Pu | C4 [239Pu (H/Pu = 900)] | MCNP 6.3 | ENDF/B-VII.1 | ANSI/HPS N13.3 | Water | 40 | P | 50 | 0.00071974 | 3.01%
Pu | C4 [239Pu (H/Pu = 900)] | MCNP 6.3 | ENDF/B-VII.1 | ANSI/HPS N13.3 | Water | 40 | P | 100 | 0.00015934 | 11.55%
Pu | C4 [239Pu (H/Pu = 900)] | MCNP 6.3 | ENDF/B-VII.1 | ANSI/HPS N13.3 | Water | 40 | P | 200 | 2.6367e-05 | 13.69%
Pu | C4 [239Pu (H/Pu = 900)] | MCNP 6.3 | ENDF/B-VII.1 | ANSI/HPS N13.3 | Water | 40 | P | 300 | 6.2642e-06 | 11.79%
Pu | C4 [239Pu (H/Pu = 900)] | MCNP 6.3 | ENDF/B-VII.1 | ANSI/HPS N13.3 | Water | 40 | P | 500 | 1.4921e-06 | 20.01%
Pu | C4 [239Pu (H/Pu = 900)] | MCNP 6.3 | ENDF/B-VII.1 | ANSI/HPS N13.3 | Water | 40 | P | 700 | 4.1069e-07 | 21.55%
Pu | C4 [239Pu (H/Pu = 900)] | MCNP 6.3 | ENDF/B-VII.1 | ANSI/HPS N13.3 | Water | 40 | P | 1000 | 6.4228e-08 | 19.24%
Pu | C4 [239Pu (H/Pu = 900)] | MCNP 6.3 | ENDF/B-VII.1 | ANSI/HPS N13.3 | Water | 40 | P | 1200 | 3.3482e-08 | 40.12%
Pu | C5 [239Pu (H/Pu = 2000)] | MCNP 6.3 | ENDF/B-VII.1 | ANSI/HPS N13.3 | Concrete | 1 | N | 1 | 7.8223 | 1.27%
Pu | C5 [239Pu (H/Pu = 2000)] | MCNP 6.3 | ENDF/B-VII.1 | ANSI/HPS N13.3 | Concrete | 1 | N | 2 | 2.7075 | 1.39%
Pu | C5 [239Pu (H/Pu = 2000)] | MCNP 6.3 | ENDF/B-VII.1 | ANSI/HPS N13.3 | Concrete | 1 | N | 5 | 0.53104 | 2.87%
Pu | C5 [239Pu (H/Pu = 2000)] | MCNP 6.3 | ENDF/B-VII.1 | ANSI/HPS N13.3 | Concrete | 1 | N | 10 | 0.14415 | 3.35%
Pu | C5 [239Pu (H/Pu = 2000)] | MCNP 6.3 | ENDF/B-VII.1 | ANSI/HPS N13.3 | Concrete | 1 | N | 20 | 0.03756 | 2.18%
Pu | C5 [239Pu (H/Pu = 2000)] | MCNP 6.3 | ENDF/B-VII.1 | ANSI/HPS N13.3 | Concrete | 1 | N | 50 | 0.0060543 | 4.58%
Pu | C5 [239Pu (H/Pu = 2000)] | MCNP 6.3 | ENDF/B-VII.1 | ANSI/HPS N13.3 | Concrete | 1 | N | 100 | 0.0016714 | 8.73%
Pu | C5 [239Pu (H/Pu = 2000)] | MCNP 6.3 | ENDF/B-VII.1 | ANSI/HPS N13.3 | Concrete | 1 | N | 200 | 0.0003075 | 10.63%
Pu | C5 [239Pu (H/Pu = 2000)] | MCNP 6.3 | ENDF/B-VII.1 | ANSI/HPS N13.3 | Concrete | 1 | N | 300 | 9.0935e-05 | 9.73%
Pu | C5 [239Pu (H/Pu = 2000)] | MCNP 6.3 | ENDF/B-VII.1 | ANSI/HPS N13.3 | Concrete | 1 | N | 500 | 1.4061e-05 | 8.96%
Pu | C5 [239Pu (H/Pu = 2000)] | MCNP 6.3 | ENDF/B-VII.1 | ANSI/HPS N13.3 | Concrete | 1 | N | 700 | 2.4869e-06 | 3.62%
Pu | C5 [239Pu (H/Pu = 2000)] | MCNP 6.3 | ENDF/B-VII.1 | ANSI/HPS N13.3 | Concrete | 1 | N | 1000 | 3.0104e-07 | 3.88%
Pu | C5 [239Pu (H/Pu = 2000)] | MCNP 6.3 | ENDF/B-VII.1 | ANSI/HPS N13.3 | Concrete | 1 | N | 1200 | 7.0226e-08 | 3.65%
Pu | C5 [239Pu (H/Pu = 2000)] | MCNP 6.3 | ENDF/B-VII.1 | ANSI/HPS N13.3 | Concrete | 5 | N | 1 | 6.4611 | 1.32%
Pu | C5 [239Pu (H/Pu = 2000)] | MCNP 6.3 | ENDF/B-VII.1 | ANSI/HPS N13.3 | Concrete | 5 | N | 2 | 2.2014 | 1.56%
Pu | C5 [239Pu (H/Pu = 2000)] | MCNP 6.3 | ENDF/B-VII.1 | ANSI/HPS N13.3 | Concrete | 5 | N | 5 | 0.41095 | 3.01%
Pu | C5 [239Pu (H/Pu = 2000)] | MCNP 6.3 | ENDF/B-VII.1 | ANSI/HPS N13.3 | Concrete | 5 | N | 10 | 0.10896 | 2.46%
Pu | C5 [239Pu (H/Pu = 2000)] | MCNP 6.3 | ENDF/B-VII.1 | ANSI/HPS N13.3 | Concrete | 5 | N | 20 | 0.02842 | 1.66%
Pu | C5 [239Pu (H/Pu = 2000)] | MCNP 6.3 | ENDF/B-VII.1 | ANSI/HPS N13.3 | Concrete | 5 | N | 50 | 0.0045937 | 3.17%
Pu | C5 [239Pu (H/Pu = 2000)] | MCNP 6.3 | ENDF/B-VII.1 | ANSI/HPS N13.3 | Concrete | 5 | N | 100 | 0.0011475 | 7.17%
Pu | C5 [239Pu (H/Pu = 2000)] | MCNP 6.3 | ENDF/B-VII.1 | ANSI/HPS N13.3 | Concrete | 5 | N | 200 | 0.00023837 | 10.71%
Pu | C5 [239Pu (H/Pu = 2000)] | MCNP 6.3 | ENDF/B-VII.1 | ANSI/HPS N13.3 | Concrete | 5 | N | 300 | 6.3455e-05 | 10.66%
Pu | C5 [239Pu (H/Pu = 2000)] | MCNP 6.3 | ENDF/B-VII.1 | ANSI/HPS N13.3 | Concrete | 5 | N | 500 | 1.0745e-05 | 16.82%
Pu | C5 [239Pu (H/Pu = 2000)] | MCNP 6.3 | ENDF/B-VII.1 | ANSI/HPS N13.3 | Concrete | 5 | N | 700 | 1.3727e-06 | 4.28%
Pu | C5 [239Pu (H/Pu = 2000)] | MCNP 6.3 | ENDF/B-VII.1 | ANSI/HPS N13.3 | Concrete | 5 | N | 1000 | 1.7674e-07 | 4.88%
Pu | C5 [239Pu (H/Pu = 2000)] | MCNP 6.3 | ENDF/B-VII.1 | ANSI/HPS N13.3 | Concrete | 5 | N | 1200 | 4.7597e-08 | 4.73%
Pu | C5 [239Pu (H/Pu = 2000)] | MCNP 6.3 | ENDF/B-VII.1 | ANSI/HPS N13.3 | Concrete | 10 | N | 1 | 4.6111 | 1.07%
Pu | C5 [239Pu (H/Pu = 2000)] | MCNP 6.3 | ENDF/B-VII.1 | ANSI/HPS N13.3 | Concrete | 10 | N | 2 | 1.5757 | 1.72%
Pu | C5 [239Pu (H/Pu = 2000)] | MCNP 6.3 | ENDF/B-VII.1 | ANSI/HPS N13.3 | Concrete | 10 | N | 5 | 0.29619 | 2.76%
Pu | C5 [239Pu (H/Pu = 2000)] | MCNP 6.3 | ENDF/B-VII.1 | ANSI/HPS N13.3 | Concrete | 10 | N | 10 | 0.074337 | 2.38%
Pu | C5 [239Pu (H/Pu = 2000)] | MCNP 6.3 | ENDF/B-VII.1 | ANSI/HPS N13.3 | Concrete | 10 | N | 20 | 0.019374 | 1.64%
Pu | C5 [239Pu (H/Pu = 2000)] | MCNP 6.3 | ENDF/B-VII.1 | ANSI/HPS N13.3 | Concrete | 10 | N | 50 | 0.0029838 | 2.76%
Pu | C5 [239Pu (H/Pu = 2000)] | MCNP 6.3 | ENDF/B-VII.1 | ANSI/HPS N13.3 | Concrete | 10 | N | 100 | 0.00072605 | 7.62%
Pu | C5 [239Pu (H/Pu = 2000)] | MCNP 6.3 | ENDF/B-VII.1 | ANSI/HPS N13.3 | Concrete | 10 | N | 200 | 0.00013373 | 13.11%
Pu | C5 [239Pu (H/Pu = 2000)] | MCNP 6.3 | ENDF/B-VII.1 | ANSI/HPS N13.3 | Concrete | 10 | N | 300 | 3.8011e-05 | 10.74%
Pu | C5 [239Pu (H/Pu = 2000)] | MCNP 6.3 | ENDF/B-VII.1 | ANSI/HPS N13.3 | Concrete | 10 | N | 500 | 4.7197e-06 | 10.87%
Pu | C5 [239Pu (H/Pu = 2000)] | MCNP 6.3 | ENDF/B-VII.1 | ANSI/HPS N13.3 | Concrete | 10 | N | 700 | 8.5959e-07 | 6.34%
Pu | C5 [239Pu (H/Pu = 2000)] | MCNP 6.3 | ENDF/B-VII.1 | ANSI/HPS N13.3 | Concrete | 10 | N | 1000 | 1.1069e-07 | 7.9%
Pu | C5 [239Pu (H/Pu = 2000)] | MCNP 6.3 | ENDF/B-VII.1 | ANSI/HPS N13.3 | Concrete | 10 | N | 1200 | 2.7887e-08 | 6.59%
Pu | C5 [239Pu (H/Pu = 2000)] | MCNP 6.3 | ENDF/B-VII.1 | ANSI/HPS N13.3 | Concrete | 20 | N | 1 | 2.1387 | 1.01%
Pu | C5 [239Pu (H/Pu = 2000)] | MCNP 6.3 | ENDF/B-VII.1 | ANSI/HPS N13.3 | Concrete | 20 | N | 2 | 0.71989 | 1.82%
Pu | C5 [239Pu (H/Pu = 2000)] | MCNP 6.3 | ENDF/B-VII.1 | ANSI/HPS N13.3 | Concrete | 20 | N | 5 | 0.12769 | 2.55%
Pu | C5 [239Pu (H/Pu = 2000)] | MCNP 6.3 | ENDF/B-VII.1 | ANSI/HPS N13.3 | Concrete | 20 | N | 10 | 0.033042 | 2.38%
Pu | C5 [239Pu (H/Pu = 2000)] | MCNP 6.3 | ENDF/B-VII.1 | ANSI/HPS N13.3 | Concrete | 20 | N | 20 | 0.0082537 | 2.36%
Pu | C5 [239Pu (H/Pu = 2000)] | MCNP 6.3 | ENDF/B-VII.1 | ANSI/HPS N13.3 | Concrete | 20 | N | 50 | 0.0012717 | 3.55%
Pu | C5 [239Pu (H/Pu = 2000)] | MCNP 6.3 | ENDF/B-VII.1 | ANSI/HPS N13.3 | Concrete | 20 | N | 100 | 0.00025529 | 6.18%
Pu | C5 [239Pu (H/Pu = 2000)] | MCNP 6.3 | ENDF/B-VII.1 | ANSI/HPS N13.3 | Concrete | 20 | N | 200 | 4.3876e-05 | 11.95%
Pu | C5 [239Pu (H/Pu = 2000)] | MCNP 6.3 | ENDF/B-VII.1 | ANSI/HPS N13.3 | Concrete | 20 | N | 300 | 1.0754e-05 | 17.65%
Pu | C5 [239Pu (H/Pu = 2000)] | MCNP 6.3 | ENDF/B-VII.1 | ANSI/HPS N13.3 | Concrete | 20 | N | 500 | 1.3754e-06 | 13.74%
Pu | C5 [239Pu (H/Pu = 2000)] | MCNP 6.3 | ENDF/B-VII.1 | ANSI/HPS N13.3 | Concrete | 20 | N | 700 | 3.7224e-07 | 16.55%
Pu | C5 [239Pu (H/Pu = 2000)] | MCNP 6.3 | ENDF/B-VII.1 | ANSI/HPS N13.3 | Concrete | 20 | N | 1000 | 4.5664e-08 | 16.24%
Pu | C5 [239Pu (H/Pu = 2000)] | MCNP 6.3 | ENDF/B-VII.1 | ANSI/HPS N13.3 | Concrete | 20 | N | 1200 | 9.0198e-09 | 10.95%
Pu | C5 [239Pu (H/Pu = 2000)] | MCNP 6.3 | ENDF/B-VII.1 | ANSI/HPS N13.3 | Concrete | 40 | N | 1 | 0.40787 | 0.75%
Pu | C5 [239Pu (H/Pu = 2000)] | MCNP 6.3 | ENDF/B-VII.1 | ANSI/HPS N13.3 | Concrete | 40 | N | 2 | 0.13033 | 1.47%
Pu | C5 [239Pu (H/Pu = 2000)] | MCNP 6.3 | ENDF/B-VII.1 | ANSI/HPS N13.3 | Concrete | 40 | N | 5 | 0.022743 | 2.71%
Pu | C5 [239Pu (H/Pu = 2000)] | MCNP 6.3 | ENDF/B-VII.1 | ANSI/HPS N13.3 | Concrete | 40 | N | 10 | 0.0054689 | 2.99%
Pu | C5 [239Pu (H/Pu = 2000)] | MCNP 6.3 | ENDF/B-VII.1 | ANSI/HPS N13.3 | Concrete | 40 | N | 20 | 0.001347 | 2.54%
Pu | C5 [239Pu (H/Pu = 2000)] | MCNP 6.3 | ENDF/B-VII.1 | ANSI/HPS N13.3 | Concrete | 40 | N | 50 | 0.00018853 | 3.71%
Pu | C5 [239Pu (H/Pu = 2000)] | MCNP 6.3 | ENDF/B-VII.1 | ANSI/HPS N13.3 | Concrete | 40 | N | 100 | 3.2145e-05 | 8.04%
Pu | C5 [239Pu (H/Pu = 2000)] | MCNP 6.3 | ENDF/B-VII.1 | ANSI/HPS N13.3 | Concrete | 40 | N | 200 | 6.0689e-06 | 12.42%
Pu | C5 [239Pu (H/Pu = 2000)] | MCNP 6.3 | ENDF/B-VII.1 | ANSI/HPS N13.3 | Concrete | 40 | N | 300 | 2.228e-06 | 19.92%
Pu | C5 [239Pu (H/Pu = 2000)] | MCNP 6.3 | ENDF/B-VII.1 | ANSI/HPS N13.3 | Concrete | 40 | N | 500 | 1.4797e-07 | 14.32%
Pu | C5 [239Pu (H/Pu = 2000)] | MCNP 6.3 | ENDF/B-VII.1 | ANSI/HPS N13.3 | Concrete | 40 | N | 700 | 4.7604e-08 | 17.4%
Pu | C5 [239Pu (H/Pu = 2000)] | MCNP 6.3 | ENDF/B-VII.1 | ANSI/HPS N13.3 | Concrete | 40 | N | 1000 | 5.4533e-09 | 11.65%
Pu | C5 [239Pu (H/Pu = 2000)] | MCNP 6.3 | ENDF/B-VII.1 | ANSI/HPS N13.3 | Concrete | 40 | N | 1200 | 1.1663e-09 | 16.07%
Pu | C5 [239Pu (H/Pu = 2000)] | MCNP 6.3 | ENDF/B-VII.1 | ANSI/HPS N13.3 | Concrete | 1 | P | 1 | 12.1488 | 0.24%
Pu | C5 [239Pu (H/Pu = 2000)] | MCNP 6.3 | ENDF/B-VII.1 | ANSI/HPS N13.3 | Concrete | 1 | P | 2 | 3.9633 | 0.33%
Pu | C5 [239Pu (H/Pu = 2000)] | MCNP 6.3 | ENDF/B-VII.1 | ANSI/HPS N13.3 | Concrete | 1 | P | 5 | 0.77586 | 0.77%
Pu | C5 [239Pu (H/Pu = 2000)] | MCNP 6.3 | ENDF/B-VII.1 | ANSI/HPS N13.3 | Concrete | 1 | P | 10 | 0.20381 | 0.87%
Pu | C5 [239Pu (H/Pu = 2000)] | MCNP 6.3 | ENDF/B-VII.1 | ANSI/HPS N13.3 | Concrete | 1 | P | 20 | 0.049708 | 0.58%
Pu | C5 [239Pu (H/Pu = 2000)] | MCNP 6.3 | ENDF/B-VII.1 | ANSI/HPS N13.3 | Concrete | 1 | P | 50 | 0.0069242 | 2.78%
Pu | C5 [239Pu (H/Pu = 2000)] | MCNP 6.3 | ENDF/B-VII.1 | ANSI/HPS N13.3 | Concrete | 1 | P | 100 | 0.001425 | 5.47%
Pu | C5 [239Pu (H/Pu = 2000)] | MCNP 6.3 | ENDF/B-VII.1 | ANSI/HPS N13.3 | Concrete | 1 | P | 200 | 0.00029256 | 10.92%
Pu | C5 [239Pu (H/Pu = 2000)] | MCNP 6.3 | ENDF/B-VII.1 | ANSI/HPS N13.3 | Concrete | 1 | P | 300 | 7.7773e-05 | 14.56%
Pu | C5 [239Pu (H/Pu = 2000)] | MCNP 6.3 | ENDF/B-VII.1 | ANSI/HPS N13.3 | Concrete | 1 | P | 500 | 8.4529e-06 | 10.16%
Pu | C5 [239Pu (H/Pu = 2000)] | MCNP 6.3 | ENDF/B-VII.1 | ANSI/HPS N13.3 | Concrete | 1 | P | 700 | 2.8208e-06 | 17.92%
Pu | C5 [239Pu (H/Pu = 2000)] | MCNP 6.3 | ENDF/B-VII.1 | ANSI/HPS N13.3 | Concrete | 1 | P | 1000 | 3.9257e-07 | 21.05%
Pu | C5 [239Pu (H/Pu = 2000)] | MCNP 6.3 | ENDF/B-VII.1 | ANSI/HPS N13.3 | Concrete | 1 | P | 1200 | 8.635e-08 | 20.84%
Pu | C5 [239Pu (H/Pu = 2000)] | MCNP 6.3 | ENDF/B-VII.1 | ANSI/HPS N13.3 | Concrete | 5 | P | 1 | 9.5086 | 0.33%
Pu | C5 [239Pu (H/Pu = 2000)] | MCNP 6.3 | ENDF/B-VII.1 | ANSI/HPS N13.3 | Concrete | 5 | P | 2 | 3.1019 | 0.48%
Pu | C5 [239Pu (H/Pu = 2000)] | MCNP 6.3 | ENDF/B-VII.1 | ANSI/HPS N13.3 | Concrete | 5 | P | 5 | 0.59494 | 1%
Pu | C5 [239Pu (H/Pu = 2000)] | MCNP 6.3 | ENDF/B-VII.1 | ANSI/HPS N13.3 | Concrete | 5 | P | 10 | 0.15106 | 0.92%
Pu | C5 [239Pu (H/Pu = 2000)] | MCNP 6.3 | ENDF/B-VII.1 | ANSI/HPS N13.3 | Concrete | 5 | P | 20 | 0.036799 | 0.51%
Pu | C5 [239Pu (H/Pu = 2000)] | MCNP 6.3 | ENDF/B-VII.1 | ANSI/HPS N13.3 | Concrete | 5 | P | 50 | 0.0052756 | 2.97%
Pu | C5 [239Pu (H/Pu = 2000)] | MCNP 6.3 | ENDF/B-VII.1 | ANSI/HPS N13.3 | Concrete | 5 | P | 100 | 0.001027 | 6.6%
Pu | C5 [239Pu (H/Pu = 2000)] | MCNP 6.3 | ENDF/B-VII.1 | ANSI/HPS N13.3 | Concrete | 5 | P | 200 | 0.00017872 | 11.43%
Pu | C5 [239Pu (H/Pu = 2000)] | MCNP 6.3 | ENDF/B-VII.1 | ANSI/HPS N13.3 | Concrete | 5 | P | 300 | 6.1312e-05 | 15.72%
Pu | C5 [239Pu (H/Pu = 2000)] | MCNP 6.3 | ENDF/B-VII.1 | ANSI/HPS N13.3 | Concrete | 5 | P | 500 | 7.9599e-06 | 24.58%
Pu | C5 [239Pu (H/Pu = 2000)] | MCNP 6.3 | ENDF/B-VII.1 | ANSI/HPS N13.3 | Concrete | 5 | P | 700 | 2.0642e-06 | 27.47%
Pu | C5 [239Pu (H/Pu = 2000)] | MCNP 6.3 | ENDF/B-VII.1 | ANSI/HPS N13.3 | Concrete | 5 | P | 1000 | 3.2837e-07 | 24.35%
Pu | C5 [239Pu (H/Pu = 2000)] | MCNP 6.3 | ENDF/B-VII.1 | ANSI/HPS N13.3 | Concrete | 5 | P | 1200 | 6.5888e-08 | 15.67%
Pu | C5 [239Pu (H/Pu = 2000)] | MCNP 6.3 | ENDF/B-VII.1 | ANSI/HPS N13.3 | Concrete | 10 | P | 1 | 6.7094 | 0.33%
Pu | C5 [239Pu (H/Pu = 2000)] | MCNP 6.3 | ENDF/B-VII.1 | ANSI/HPS N13.3 | Concrete | 10 | P | 2 | 2.1731 | 0.58%
Pu | C5 [239Pu (H/Pu = 2000)] | MCNP 6.3 | ENDF/B-VII.1 | ANSI/HPS N13.3 | Concrete | 10 | P | 5 | 0.40331 | 1.1%
Pu | C5 [239Pu (H/Pu = 2000)] | MCNP 6.3 | ENDF/B-VII.1 | ANSI/HPS N13.3 | Concrete | 10 | P | 10 | 0.10186 | 1.03%
Pu | C5 [239Pu (H/Pu = 2000)] | MCNP 6.3 | ENDF/B-VII.1 | ANSI/HPS N13.3 | Concrete | 10 | P | 20 | 0.025119 | 0.64%
Pu | C5 [239Pu (H/Pu = 2000)] | MCNP 6.3 | ENDF/B-VII.1 | ANSI/HPS N13.3 | Concrete | 10 | P | 50 | 0.0035706 | 3.25%
Pu | C5 [239Pu (H/Pu = 2000)] | MCNP 6.3 | ENDF/B-VII.1 | ANSI/HPS N13.3 | Concrete | 10 | P | 100 | 0.00066021 | 7.12%
Pu | C5 [239Pu (H/Pu = 2000)] | MCNP 6.3 | ENDF/B-VII.1 | ANSI/HPS N13.3 | Concrete | 10 | P | 200 | 0.0001258 | 16.86%
Pu | C5 [239Pu (H/Pu = 2000)] | MCNP 6.3 | ENDF/B-VII.1 | ANSI/HPS N13.3 | Concrete | 10 | P | 300 | 3.8545e-05 | 16.62%
Pu | C5 [239Pu (H/Pu = 2000)] | MCNP 6.3 | ENDF/B-VII.1 | ANSI/HPS N13.3 | Concrete | 10 | P | 500 | 5.4453e-06 | 14.37%
Pu | C5 [239Pu (H/Pu = 2000)] | MCNP 6.3 | ENDF/B-VII.1 | ANSI/HPS N13.3 | Concrete | 10 | P | 700 | 1.1431e-06 | 12.76%
Pu | C5 [239Pu (H/Pu = 2000)] | MCNP 6.3 | ENDF/B-VII.1 | ANSI/HPS N13.3 | Concrete | 10 | P | 1000 | 1.4092e-07 | 13.98%
Pu | C5 [239Pu (H/Pu = 2000)] | MCNP 6.3 | ENDF/B-VII.1 | ANSI/HPS N13.3 | Concrete | 10 | P | 1200 | 4.7091e-08 | 15.98%
Pu | C5 [239Pu (H/Pu = 2000)] | MCNP 6.3 | ENDF/B-VII.1 | ANSI/HPS N13.3 | Concrete | 20 | P | 1 | 3.4024 | 0.33%
Pu | C5 [239Pu (H/Pu = 2000)] | MCNP 6.3 | ENDF/B-VII.1 | ANSI/HPS N13.3 | Concrete | 20 | P | 2 | 1.0952 | 0.81%
Pu | C5 [239Pu (H/Pu = 2000)] | MCNP 6.3 | ENDF/B-VII.1 | ANSI/HPS N13.3 | Concrete | 20 | P | 5 | 0.20381 | 1.38%
Pu | C5 [239Pu (H/Pu = 2000)] | MCNP 6.3 | ENDF/B-VII.1 | ANSI/HPS N13.3 | Concrete | 20 | P | 10 | 0.050949 | 1.05%
Pu | C5 [239Pu (H/Pu = 2000)] | MCNP 6.3 | ENDF/B-VII.1 | ANSI/HPS N13.3 | Concrete | 20 | P | 20 | 0.012102 | 0.94%
Pu | C5 [239Pu (H/Pu = 2000)] | MCNP 6.3 | ENDF/B-VII.1 | ANSI/HPS N13.3 | Concrete | 20 | P | 50 | 0.0015992 | 3.78%
Pu | C5 [239Pu (H/Pu = 2000)] | MCNP 6.3 | ENDF/B-VII.1 | ANSI/HPS N13.3 | Concrete | 20 | P | 100 | 0.00035686 | 9.75%
Pu | C5 [239Pu (H/Pu = 2000)] | MCNP 6.3 | ENDF/B-VII.1 | ANSI/HPS N13.3 | Concrete | 20 | P | 200 | 5.7771e-05 | 11.62%
Pu | C5 [239Pu (H/Pu = 2000)] | MCNP 6.3 | ENDF/B-VII.1 | ANSI/HPS N13.3 | Concrete | 20 | P | 300 | 1.8313e-05 | 17.45%
Pu | C5 [239Pu (H/Pu = 2000)] | MCNP 6.3 | ENDF/B-VII.1 | ANSI/HPS N13.3 | Concrete | 20 | P | 500 | 2.3395e-06 | 26.16%
Pu | C5 [239Pu (H/Pu = 2000)] | MCNP 6.3 | ENDF/B-VII.1 | ANSI/HPS N13.3 | Concrete | 20 | P | 700 | 5.7865e-07 | 13%
Pu | C5 [239Pu (H/Pu = 2000)] | MCNP 6.3 | ENDF/B-VII.1 | ANSI/HPS N13.3 | Concrete | 20 | P | 1000 | 7.0582e-08 | 15.11%
Pu | C5 [239Pu (H/Pu = 2000)] | MCNP 6.3 | ENDF/B-VII.1 | ANSI/HPS N13.3 | Concrete | 20 | P | 1200 | 4.2934e-08 | 40.31%
Pu | C5 [239Pu (H/Pu = 2000)] | MCNP 6.3 | ENDF/B-VII.1 | ANSI/HPS N13.3 | Concrete | 40 | P | 1 | 0.99652 | 3.35%
Pu | C5 [239Pu (H/Pu = 2000)] | MCNP 6.3 | ENDF/B-VII.1 | ANSI/HPS N13.3 | Concrete | 40 | P | 2 | 0.30852 | 0.86%
Pu | C5 [239Pu (H/Pu = 2000)] | MCNP 6.3 | ENDF/B-VII.1 | ANSI/HPS N13.3 | Concrete | 40 | P | 5 | 0.054115 | 1.53%
Pu | C5 [239Pu (H/Pu = 2000)] | MCNP 6.3 | ENDF/B-VII.1 | ANSI/HPS N13.3 | Concrete | 40 | P | 10 | 0.013126 | 1.52%
Pu | C5 [239Pu (H/Pu = 2000)] | MCNP 6.3 | ENDF/B-VII.1 | ANSI/HPS N13.3 | Concrete | 40 | P | 20 | 0.0030323 | 1.42%
Pu | C5 [239Pu (H/Pu = 2000)] | MCNP 6.3 | ENDF/B-VII.1 | ANSI/HPS N13.3 | Concrete | 40 | P | 50 | 0.00046559 | 4.35%
Pu | C5 [239Pu (H/Pu = 2000)] | MCNP 6.3 | ENDF/B-VII.1 | ANSI/HPS N13.3 | Concrete | 40 | P | 100 | 0.00010487 | 11.87%
Pu | C5 [239Pu (H/Pu = 2000)] | MCNP 6.3 | ENDF/B-VII.1 | ANSI/HPS N13.3 | Concrete | 40 | P | 200 | 1.9648e-05 | 20.56%
Pu | C5 [239Pu (H/Pu = 2000)] | MCNP 6.3 | ENDF/B-VII.1 | ANSI/HPS N13.3 | Concrete | 40 | P | 300 | 5.4131e-06 | 16.45%
Pu | C5 [239Pu (H/Pu = 2000)] | MCNP 6.3 | ENDF/B-VII.1 | ANSI/HPS N13.3 | Concrete | 40 | P | 500 | 1.0853e-06 | 56.12%
Pu | C5 [239Pu (H/Pu = 2000)] | MCNP 6.3 | ENDF/B-VII.1 | ANSI/HPS N13.3 | Concrete | 40 | P | 700 | 1.8568e-07 | 18.27%
Pu | C5 [239Pu (H/Pu = 2000)] | MCNP 6.3 | ENDF/B-VII.1 | ANSI/HPS N13.3 | Concrete | 40 | P | 1000 | 4.3345e-08 | 32.13%
Pu | C5 [239Pu (H/Pu = 2000)] | MCNP 6.3 | ENDF/B-VII.1 | ANSI/HPS N13.3 | Concrete | 40 | P | 1200 | 1.7085e-08 | 32.32%
Pu | C5 [239Pu (H/Pu = 2000)] | MCNP 6.3 | ENDF/B-VII.1 | ANSI/HPS N13.3 | Lead | 1 | N | 1 | 7.92 | 1.25%
Pu | C5 [239Pu (H/Pu = 2000)] | MCNP 6.3 | ENDF/B-VII.1 | ANSI/HPS N13.3 | Lead | 1 | N | 2 | 2.7136 | 1.36%
Pu | C5 [239Pu (H/Pu = 2000)] | MCNP 6.3 | ENDF/B-VII.1 | ANSI/HPS N13.3 | Lead | 1 | N | 5 | 0.53753 | 2.72%
Pu | C5 [239Pu (H/Pu = 2000)] | MCNP 6.3 | ENDF/B-VII.1 | ANSI/HPS N13.3 | Lead | 1 | N | 10 | 0.13988 | 3.47%
Pu | C5 [239Pu (H/Pu = 2000)] | MCNP 6.3 | ENDF/B-VII.1 | ANSI/HPS N13.3 | Lead | 1 | N | 20 | 0.038772 | 2.19%
Pu | C5 [239Pu (H/Pu = 2000)] | MCNP 6.3 | ENDF/B-VII.1 | ANSI/HPS N13.3 | Lead | 1 | N | 50 | 0.0063449 | 4.33%
Pu | C5 [239Pu (H/Pu = 2000)] | MCNP 6.3 | ENDF/B-VII.1 | ANSI/HPS N13.3 | Lead | 1 | N | 100 | 0.0015804 | 7.3%
Pu | C5 [239Pu (H/Pu = 2000)] | MCNP 6.3 | ENDF/B-VII.1 | ANSI/HPS N13.3 | Lead | 1 | N | 200 | 0.00031957 | 9.48%
Pu | C5 [239Pu (H/Pu = 2000)] | MCNP 6.3 | ENDF/B-VII.1 | ANSI/HPS N13.3 | Lead | 1 | N | 300 | 8.9172e-05 | 11.12%
Pu | C5 [239Pu (H/Pu = 2000)] | MCNP 6.3 | ENDF/B-VII.1 | ANSI/HPS N13.3 | Lead | 1 | N | 500 | 2.0091e-05 | 23.84%
Pu | C5 [239Pu (H/Pu = 2000)] | MCNP 6.3 | ENDF/B-VII.1 | ANSI/HPS N13.3 | Lead | 1 | N | 700 | 2.8559e-06 | 8.2%
Pu | C5 [239Pu (H/Pu = 2000)] | MCNP 6.3 | ENDF/B-VII.1 | ANSI/HPS N13.3 | Lead | 1 | N | 1000 | 2.8449e-07 | 3.26%
Pu | C5 [239Pu (H/Pu = 2000)] | MCNP 6.3 | ENDF/B-VII.1 | ANSI/HPS N13.3 | Lead | 1 | N | 1200 | 7.1007e-08 | 3.52%
Pu | C5 [239Pu (H/Pu = 2000)] | MCNP 6.3 | ENDF/B-VII.1 | ANSI/HPS N13.3 | Lead | 5 | N | 1 | 7.344 | 1.41%
Pu | C5 [239Pu (H/Pu = 2000)] | MCNP 6.3 | ENDF/B-VII.1 | ANSI/HPS N13.3 | Lead | 5 | N | 2 | 2.4711 | 1.51%
Pu | C5 [239Pu (H/Pu = 2000)] | MCNP 6.3 | ENDF/B-VII.1 | ANSI/HPS N13.3 | Lead | 5 | N | 5 | 0.51783 | 3.35%
Pu | C5 [239Pu (H/Pu = 2000)] | MCNP 6.3 | ENDF/B-VII.1 | ANSI/HPS N13.3 | Lead | 5 | N | 10 | 0.13006 | 2.63%
Pu | C5 [239Pu (H/Pu = 2000)] | MCNP 6.3 | ENDF/B-VII.1 | ANSI/HPS N13.3 | Lead | 5 | N | 20 | 0.032921 | 1.45%
Pu | C5 [239Pu (H/Pu = 2000)] | MCNP 6.3 | ENDF/B-VII.1 | ANSI/HPS N13.3 | Lead | 5 | N | 50 | 0.0053154 | 2.46%
Pu | C5 [239Pu (H/Pu = 2000)] | MCNP 6.3 | ENDF/B-VII.1 | ANSI/HPS N13.3 | Lead | 5 | N | 100 | 0.0013115 | 5.06%
Pu | C5 [239Pu (H/Pu = 2000)] | MCNP 6.3 | ENDF/B-VII.1 | ANSI/HPS N13.3 | Lead | 5 | N | 200 | 0.00028432 | 8.13%
Pu | C5 [239Pu (H/Pu = 2000)] | MCNP 6.3 | ENDF/B-VII.1 | ANSI/HPS N13.3 | Lead | 5 | N | 300 | 8.563e-05 | 6.72%
Pu | C5 [239Pu (H/Pu = 2000)] | MCNP 6.3 | ENDF/B-VII.1 | ANSI/HPS N13.3 | Lead | 5 | N | 500 | 1.3425e-05 | 11.27%
Pu | C5 [239Pu (H/Pu = 2000)] | MCNP 6.3 | ENDF/B-VII.1 | ANSI/HPS N13.3 | Lead | 5 | N | 700 | 2.1648e-06 | 4.67%
Pu | C5 [239Pu (H/Pu = 2000)] | MCNP 6.3 | ENDF/B-VII.1 | ANSI/HPS N13.3 | Lead | 5 | N | 1000 | 2.2491e-07 | 3.57%
Pu | C5 [239Pu (H/Pu = 2000)] | MCNP 6.3 | ENDF/B-VII.1 | ANSI/HPS N13.3 | Lead | 5 | N | 1200 | 5.5038e-08 | 4.9%
Pu | C5 [239Pu (H/Pu = 2000)] | MCNP 6.3 | ENDF/B-VII.1 | ANSI/HPS N13.3 | Lead | 10 | N | 1 | 6.2502 | 1.36%
Pu | C5 [239Pu (H/Pu = 2000)] | MCNP 6.3 | ENDF/B-VII.1 | ANSI/HPS N13.3 | Lead | 10 | N | 2 | 2.0897 | 1.55%
Pu | C5 [239Pu (H/Pu = 2000)] | MCNP 6.3 | ENDF/B-VII.1 | ANSI/HPS N13.3 | Lead | 10 | N | 5 | 0.39012 | 2.61%
Pu | C5 [239Pu (H/Pu = 2000)] | MCNP 6.3 | ENDF/B-VII.1 | ANSI/HPS N13.3 | Lead | 10 | N | 10 | 0.1039 | 2.35%
Pu | C5 [239Pu (H/Pu = 2000)] | MCNP 6.3 | ENDF/B-VII.1 | ANSI/HPS N13.3 | Lead | 10 | N | 20 | 0.026183 | 1.45%
Pu | C5 [239Pu (H/Pu = 2000)] | MCNP 6.3 | ENDF/B-VII.1 | ANSI/HPS N13.3 | Lead | 10 | N | 50 | 0.0044136 | 1.99%
Pu | C5 [239Pu (H/Pu = 2000)] | MCNP 6.3 | ENDF/B-VII.1 | ANSI/HPS N13.3 | Lead | 10 | N | 100 | 0.00098999 | 4.54%
Pu | C5 [239Pu (H/Pu = 2000)] | MCNP 6.3 | ENDF/B-VII.1 | ANSI/HPS N13.3 | Lead | 10 | N | 200 | 0.00019006 | 5.55%
Pu | C5 [239Pu (H/Pu = 2000)] | MCNP 6.3 | ENDF/B-VII.1 | ANSI/HPS N13.3 | Lead | 10 | N | 300 | 6.717e-05 | 8.32%
Pu | C5 [239Pu (H/Pu = 2000)] | MCNP 6.3 | ENDF/B-VII.1 | ANSI/HPS N13.3 | Lead | 10 | N | 500 | 9.4219e-06 | 8.77%
Pu | C5 [239Pu (H/Pu = 2000)] | MCNP 6.3 | ENDF/B-VII.1 | ANSI/HPS N13.3 | Lead | 10 | N | 700 | 1.9544e-06 | 8.7%
Pu | C5 [239Pu (H/Pu = 2000)] | MCNP 6.3 | ENDF/B-VII.1 | ANSI/HPS N13.3 | Lead | 10 | N | 1000 | 1.6563e-07 | 3.97%
Pu | C5 [239Pu (H/Pu = 2000)] | MCNP 6.3 | ENDF/B-VII.1 | ANSI/HPS N13.3 | Lead | 10 | N | 1200 | 4.2762e-08 | 7.83%
Pu | C5 [239Pu (H/Pu = 2000)] | MCNP 6.3 | ENDF/B-VII.1 | ANSI/HPS N13.3 | Lead | 20 | N | 1 | 4.4013 | 0.93%
Pu | C5 [239Pu (H/Pu = 2000)] | MCNP 6.3 | ENDF/B-VII.1 | ANSI/HPS N13.3 | Lead | 20 | N | 2 | 1.4752 | 1.5%
Pu | C5 [239Pu (H/Pu = 2000)] | MCNP 6.3 | ENDF/B-VII.1 | ANSI/HPS N13.3 | Lead | 20 | N | 5 | 0.27536 | 1.96%
Pu | C5 [239Pu (H/Pu = 2000)] | MCNP 6.3 | ENDF/B-VII.1 | ANSI/HPS N13.3 | Lead | 20 | N | 10 | 0.069463 | 1.68%
Pu | C5 [239Pu (H/Pu = 2000)] | MCNP 6.3 | ENDF/B-VII.1 | ANSI/HPS N13.3 | Lead | 20 | N | 20 | 0.01778 | 1.76%
Pu | C5 [239Pu (H/Pu = 2000)] | MCNP 6.3 | ENDF/B-VII.1 | ANSI/HPS N13.3 | Lead | 20 | N | 50 | 0.0029168 | 2.21%
Pu | C5 [239Pu (H/Pu = 2000)] | MCNP 6.3 | ENDF/B-VII.1 | ANSI/HPS N13.3 | Lead | 20 | N | 100 | 0.0007338 | 4.2%
Pu | C5 [239Pu (H/Pu = 2000)] | MCNP 6.3 | ENDF/B-VII.1 | ANSI/HPS N13.3 | Lead | 20 | N | 200 | 0.00012837 | 6.21%
Pu | C5 [239Pu (H/Pu = 2000)] | MCNP 6.3 | ENDF/B-VII.1 | ANSI/HPS N13.3 | Lead | 20 | N | 300 | 4.1213e-05 | 6.23%
Pu | C5 [239Pu (H/Pu = 2000)] | MCNP 6.3 | ENDF/B-VII.1 | ANSI/HPS N13.3 | Lead | 20 | N | 500 | 6.8414e-06 | 15.86%
Pu | C5 [239Pu (H/Pu = 2000)] | MCNP 6.3 | ENDF/B-VII.1 | ANSI/HPS N13.3 | Lead | 20 | N | 700 | 1.0546e-06 | 8.92%
Pu | C5 [239Pu (H/Pu = 2000)] | MCNP 6.3 | ENDF/B-VII.1 | ANSI/HPS N13.3 | Lead | 20 | N | 1000 | 1.059e-07 | 5.45%
Pu | C5 [239Pu (H/Pu = 2000)] | MCNP 6.3 | ENDF/B-VII.1 | ANSI/HPS N13.3 | Lead | 20 | N | 1200 | 2.3151e-08 | 6.1%
Pu | C5 [239Pu (H/Pu = 2000)] | MCNP 6.3 | ENDF/B-VII.1 | ANSI/HPS N13.3 | Lead | 40 | N | 1 | 2.4373 | 1.17%
Pu | C5 [239Pu (H/Pu = 2000)] | MCNP 6.3 | ENDF/B-VII.1 | ANSI/HPS N13.3 | Lead | 40 | N | 2 | 0.78373 | 0.96%
Pu | C5 [239Pu (H/Pu = 2000)] | MCNP 6.3 | ENDF/B-VII.1 | ANSI/HPS N13.3 | Lead | 40 | N | 5 | 0.13437 | 1.29%
Pu | C5 [239Pu (H/Pu = 2000)] | MCNP 6.3 | ENDF/B-VII.1 | ANSI/HPS N13.3 | Lead | 40 | N | 10 | 0.032701 | 1.5%
Pu | C5 [239Pu (H/Pu = 2000)] | MCNP 6.3 | ENDF/B-VII.1 | ANSI/HPS N13.3 | Lead | 40 | N | 20 | 0.0085011 | 1.1%
Pu | C5 [239Pu (H/Pu = 2000)] | MCNP 6.3 | ENDF/B-VII.1 | ANSI/HPS N13.3 | Lead | 40 | N | 50 | 0.0014544 | 1.25%
Pu | C5 [239Pu (H/Pu = 2000)] | MCNP 6.3 | ENDF/B-VII.1 | ANSI/HPS N13.3 | Lead | 40 | N | 100 | 0.00033332 | 2.11%
Pu | C5 [239Pu (H/Pu = 2000)] | MCNP 6.3 | ENDF/B-VII.1 | ANSI/HPS N13.3 | Lead | 40 | N | 200 | 7.3632e-05 | 6.8%
Pu | C5 [239Pu (H/Pu = 2000)] | MCNP 6.3 | ENDF/B-VII.1 | ANSI/HPS N13.3 | Lead | 40 | N | 300 | 2.0485e-05 | 5.57%
Pu | C5 [239Pu (H/Pu = 2000)] | MCNP 6.3 | ENDF/B-VII.1 | ANSI/HPS N13.3 | Lead | 40 | N | 500 | 2.7746e-06 | 4.78%
Pu | C5 [239Pu (H/Pu = 2000)] | MCNP 6.3 | ENDF/B-VII.1 | ANSI/HPS N13.3 | Lead | 40 | N | 700 | 4.6282e-07 | 2.85%
Pu | C5 [239Pu (H/Pu = 2000)] | MCNP 6.3 | ENDF/B-VII.1 | ANSI/HPS N13.3 | Lead | 40 | N | 1000 | 3.8005e-08 | 3.04%
Pu | C5 [239Pu (H/Pu = 2000)] | MCNP 6.3 | ENDF/B-VII.1 | ANSI/HPS N13.3 | Lead | 40 | N | 1200 | 7.515e-09 | 3.13%
Pu | C5 [239Pu (H/Pu = 2000)] | MCNP 6.3 | ENDF/B-VII.1 | ANSI/HPS N13.3 | Lead | 1 | P | 1 | 6.9007 | 0.29%
Pu | C5 [239Pu (H/Pu = 2000)] | MCNP 6.3 | ENDF/B-VII.1 | ANSI/HPS N13.3 | Lead | 1 | P | 2 | 2.2338 | 0.36%
Pu | C5 [239Pu (H/Pu = 2000)] | MCNP 6.3 | ENDF/B-VII.1 | ANSI/HPS N13.3 | Lead | 1 | P | 5 | 0.43478 | 1.39%
Pu | C5 [239Pu (H/Pu = 2000)] | MCNP 6.3 | ENDF/B-VII.1 | ANSI/HPS N13.3 | Lead | 1 | P | 10 | 0.11122 | 2.08%
Pu | C5 [239Pu (H/Pu = 2000)] | MCNP 6.3 | ENDF/B-VII.1 | ANSI/HPS N13.3 | Lead | 1 | P | 20 | 0.027591 | 0.65%
Pu | C5 [239Pu (H/Pu = 2000)] | MCNP 6.3 | ENDF/B-VII.1 | ANSI/HPS N13.3 | Lead | 1 | P | 50 | 0.0038221 | 3.4%
Pu | C5 [239Pu (H/Pu = 2000)] | MCNP 6.3 | ENDF/B-VII.1 | ANSI/HPS N13.3 | Lead | 1 | P | 100 | 0.0007491 | 6.76%
Pu | C5 [239Pu (H/Pu = 2000)] | MCNP 6.3 | ENDF/B-VII.1 | ANSI/HPS N13.3 | Lead | 1 | P | 200 | 0.00013931 | 14.96%
Pu | C5 [239Pu (H/Pu = 2000)] | MCNP 6.3 | ENDF/B-VII.1 | ANSI/HPS N13.3 | Lead | 1 | P | 300 | 5.3958e-05 | 17.37%
Pu | C5 [239Pu (H/Pu = 2000)] | MCNP 6.3 | ENDF/B-VII.1 | ANSI/HPS N13.3 | Lead | 1 | P | 500 | 7.1727e-06 | 19.92%
Pu | C5 [239Pu (H/Pu = 2000)] | MCNP 6.3 | ENDF/B-VII.1 | ANSI/HPS N13.3 | Lead | 1 | P | 700 | 2.1464e-06 | 24.75%
Pu | C5 [239Pu (H/Pu = 2000)] | MCNP 6.3 | ENDF/B-VII.1 | ANSI/HPS N13.3 | Lead | 1 | P | 1000 | 2.4837e-07 | 20.18%
Pu | C5 [239Pu (H/Pu = 2000)] | MCNP 6.3 | ENDF/B-VII.1 | ANSI/HPS N13.3 | Lead | 1 | P | 1200 | 6.0759e-08 | 17.49%
Pu | C5 [239Pu (H/Pu = 2000)] | MCNP 6.3 | ENDF/B-VII.1 | ANSI/HPS N13.3 | Lead | 5 | P | 1 | 1.2115 | 0.39%
Pu | C5 [239Pu (H/Pu = 2000)] | MCNP 6.3 | ENDF/B-VII.1 | ANSI/HPS N13.3 | Lead | 5 | P | 2 | 0.41415 | 0.81%
Pu | C5 [239Pu (H/Pu = 2000)] | MCNP 6.3 | ENDF/B-VII.1 | ANSI/HPS N13.3 | Lead | 5 | P | 5 | 0.081055 | 3.42%
Pu | C5 [239Pu (H/Pu = 2000)] | MCNP 6.3 | ENDF/B-VII.1 | ANSI/HPS N13.3 | Lead | 5 | P | 10 | 0.020952 | 1.81%
Pu | C5 [239Pu (H/Pu = 2000)] | MCNP 6.3 | ENDF/B-VII.1 | ANSI/HPS N13.3 | Lead | 5 | P | 20 | 0.0052584 | 0.88%
Pu | C5 [239Pu (H/Pu = 2000)] | MCNP 6.3 | ENDF/B-VII.1 | ANSI/HPS N13.3 | Lead | 5 | P | 50 | 0.00080682 | 4.02%
Pu | C5 [239Pu (H/Pu = 2000)] | MCNP 6.3 | ENDF/B-VII.1 | ANSI/HPS N13.3 | Lead | 5 | P | 100 | 0.00014837 | 9.82%
Pu | C5 [239Pu (H/Pu = 2000)] | MCNP 6.3 | ENDF/B-VII.1 | ANSI/HPS N13.3 | Lead | 5 | P | 200 | 3.7464e-05 | 24.06%
Pu | C5 [239Pu (H/Pu = 2000)] | MCNP 6.3 | ENDF/B-VII.1 | ANSI/HPS N13.3 | Lead | 5 | P | 300 | 1.0515e-05 | 21.77%
Pu | C5 [239Pu (H/Pu = 2000)] | MCNP 6.3 | ENDF/B-VII.1 | ANSI/HPS N13.3 | Lead | 5 | P | 500 | 3.3948e-06 | 35.3%
Pu | C5 [239Pu (H/Pu = 2000)] | MCNP 6.3 | ENDF/B-VII.1 | ANSI/HPS N13.3 | Lead | 5 | P | 700 | 3.8583e-07 | 10.61%
Pu | C5 [239Pu (H/Pu = 2000)] | MCNP 6.3 | ENDF/B-VII.1 | ANSI/HPS N13.3 | Lead | 5 | P | 1000 | 5.5252e-08 | 12.87%
Pu | C5 [239Pu (H/Pu = 2000)] | MCNP 6.3 | ENDF/B-VII.1 | ANSI/HPS N13.3 | Lead | 5 | P | 1200 | 2.0351e-08 | 21.97%
Pu | C5 [239Pu (H/Pu = 2000)] | MCNP 6.3 | ENDF/B-VII.1 | ANSI/HPS N13.3 | Lead | 10 | P | 1 | 0.19957 | 0.96%
Pu | C5 [239Pu (H/Pu = 2000)] | MCNP 6.3 | ENDF/B-VII.1 | ANSI/HPS N13.3 | Lead | 10 | P | 2 | 0.080549 | 1.35%
Pu | C5 [239Pu (H/Pu = 2000)] | MCNP 6.3 | ENDF/B-VII.1 | ANSI/HPS N13.3 | Lead | 10 | P | 5 | 0.01794 | 4.2%
Pu | C5 [239Pu (H/Pu = 2000)] | MCNP 6.3 | ENDF/B-VII.1 | ANSI/HPS N13.3 | Lead | 10 | P | 10 | 0.0053181 | 3.96%
Pu | C5 [239Pu (H/Pu = 2000)] | MCNP 6.3 | ENDF/B-VII.1 | ANSI/HPS N13.3 | Lead | 10 | P | 20 | 0.0013526 | 1.66%
Pu | C5 [239Pu (H/Pu = 2000)] | MCNP 6.3 | ENDF/B-VII.1 | ANSI/HPS N13.3 | Lead | 10 | P | 50 | 0.00026138 | 3.51%
Pu | C5 [239Pu (H/Pu = 2000)] | MCNP 6.3 | ENDF/B-VII.1 | ANSI/HPS N13.3 | Lead | 10 | P | 100 | 6.9967e-05 | 8.44%
Pu | C5 [239Pu (H/Pu = 2000)] | MCNP 6.3 | ENDF/B-VII.1 | ANSI/HPS N13.3 | Lead | 10 | P | 200 | 1.5443e-05 | 6.13%
Pu | C5 [239Pu (H/Pu = 2000)] | MCNP 6.3 | ENDF/B-VII.1 | ANSI/HPS N13.3 | Lead | 10 | P | 300 | 4.8018e-06 | 5.6%
Pu | C5 [239Pu (H/Pu = 2000)] | MCNP 6.3 | ENDF/B-VII.1 | ANSI/HPS N13.3 | Lead | 10 | P | 500 | 1.3094e-06 | 35.32%
Pu | C5 [239Pu (H/Pu = 2000)] | MCNP 6.3 | ENDF/B-VII.1 | ANSI/HPS N13.3 | Lead | 10 | P | 700 | 2.4457e-07 | 14.59%
Pu | C5 [239Pu (H/Pu = 2000)] | MCNP 6.3 | ENDF/B-VII.1 | ANSI/HPS N13.3 | Lead | 10 | P | 1000 | 2.227e-08 | 7.33%
Pu | C5 [239Pu (H/Pu = 2000)] | MCNP 6.3 | ENDF/B-VII.1 | ANSI/HPS N13.3 | Lead | 10 | P | 1200 | 6.2351e-09 | 14.34%
Pu | C5 [239Pu (H/Pu = 2000)] | MCNP 6.3 | ENDF/B-VII.1 | ANSI/HPS N13.3 | Lead | 20 | P | 1 | 0.033864 | 3.24%
Pu | C5 [239Pu (H/Pu = 2000)] | MCNP 6.3 | ENDF/B-VII.1 | ANSI/HPS N13.3 | Lead | 20 | P | 2 | 0.021447 | 2.18%
Pu | C5 [239Pu (H/Pu = 2000)] | MCNP 6.3 | ENDF/B-VII.1 | ANSI/HPS N13.3 | Lead | 20 | P | 5 | 0.0061138 | 1.72%
Pu | C5 [239Pu (H/Pu = 2000)] | MCNP 6.3 | ENDF/B-VII.1 | ANSI/HPS N13.3 | Lead | 20 | P | 10 | 0.0018775 | 2.67%
Pu | C5 [239Pu (H/Pu = 2000)] | MCNP 6.3 | ENDF/B-VII.1 | ANSI/HPS N13.3 | Lead | 20 | P | 20 | 0.00059701 | 2.32%
Pu | C5 [239Pu (H/Pu = 2000)] | MCNP 6.3 | ENDF/B-VII.1 | ANSI/HPS N13.3 | Lead | 20 | P | 50 | 0.00013968 | 1.88%
Pu | C5 [239Pu (H/Pu = 2000)] | MCNP 6.3 | ENDF/B-VII.1 | ANSI/HPS N13.3 | Lead | 20 | P | 100 | 3.9211e-05 | 1.58%
Pu | C5 [239Pu (H/Pu = 2000)] | MCNP 6.3 | ENDF/B-VII.1 | ANSI/HPS N13.3 | Lead | 20 | P | 200 | 1.0086e-05 | 5%
Pu | C5 [239Pu (H/Pu = 2000)] | MCNP 6.3 | ENDF/B-VII.1 | ANSI/HPS N13.3 | Lead | 20 | P | 300 | 3.1099e-06 | 4.31%
Pu | C5 [239Pu (H/Pu = 2000)] | MCNP 6.3 | ENDF/B-VII.1 | ANSI/HPS N13.3 | Lead | 20 | P | 500 | 6.1875e-07 | 8.33%
Pu | C5 [239Pu (H/Pu = 2000)] | MCNP 6.3 | ENDF/B-VII.1 | ANSI/HPS N13.3 | Lead | 20 | P | 700 | 1.535e-07 | 9.34%
Pu | C5 [239Pu (H/Pu = 2000)] | MCNP 6.3 | ENDF/B-VII.1 | ANSI/HPS N13.3 | Lead | 20 | P | 1000 | 1.389e-08 | 7.63%
Pu | C5 [239Pu (H/Pu = 2000)] | MCNP 6.3 | ENDF/B-VII.1 | ANSI/HPS N13.3 | Lead | 20 | P | 1200 | 3.5302e-09 | 13.9%
Pu | C5 [239Pu (H/Pu = 2000)] | MCNP 6.3 | ENDF/B-VII.1 | ANSI/HPS N13.3 | Lead | 40 | P | 1 | 0.0071641 | 23.71%
Pu | C5 [239Pu (H/Pu = 2000)] | MCNP 6.3 | ENDF/B-VII.1 | ANSI/HPS N13.3 | Lead | 40 | P | 2 | 0.0082622 | 1.03%
Pu | C5 [239Pu (H/Pu = 2000)] | MCNP 6.3 | ENDF/B-VII.1 | ANSI/HPS N13.3 | Lead | 40 | P | 5 | 0.0029149 | 1.25%
Pu | C5 [239Pu (H/Pu = 2000)] | MCNP 6.3 | ENDF/B-VII.1 | ANSI/HPS N13.3 | Lead | 40 | P | 10 | 0.00092612 | 1.02%
Pu | C5 [239Pu (H/Pu = 2000)] | MCNP 6.3 | ENDF/B-VII.1 | ANSI/HPS N13.3 | Lead | 40 | P | 20 | 0.00030394 | 0.79%
Pu | C5 [239Pu (H/Pu = 2000)] | MCNP 6.3 | ENDF/B-VII.1 | ANSI/HPS N13.3 | Lead | 40 | P | 50 | 7.6794e-05 | 0.97%
Pu | C5 [239Pu (H/Pu = 2000)] | MCNP 6.3 | ENDF/B-VII.1 | ANSI/HPS N13.3 | Lead | 40 | P | 100 | 2.4066e-05 | 1.07%
Pu | C5 [239Pu (H/Pu = 2000)] | MCNP 6.3 | ENDF/B-VII.1 | ANSI/HPS N13.3 | Lead | 40 | P | 200 | 6.1243e-06 | 3.39%
Pu | C5 [239Pu (H/Pu = 2000)] | MCNP 6.3 | ENDF/B-VII.1 | ANSI/HPS N13.3 | Lead | 40 | P | 300 | 2.1535e-06 | 2.81%
Pu | C5 [239Pu (H/Pu = 2000)] | MCNP 6.3 | ENDF/B-VII.1 | ANSI/HPS N13.3 | Lead | 40 | P | 500 | 3.7686e-07 | 3.33%
Pu | C5 [239Pu (H/Pu = 2000)] | MCNP 6.3 | ENDF/B-VII.1 | ANSI/HPS N13.3 | Lead | 40 | P | 700 | 7.3539e-08 | 2.88%
Pu | C5 [239Pu (H/Pu = 2000)] | MCNP 6.3 | ENDF/B-VII.1 | ANSI/HPS N13.3 | Lead | 40 | P | 1000 | 1.048e-08 | 7.69%
Pu | C5 [239Pu (H/Pu = 2000)] | MCNP 6.3 | ENDF/B-VII.1 | ANSI/HPS N13.3 | Lead | 40 | P | 1200 | 2.4415e-09 | 8.67%
Pu | C5 [239Pu (H/Pu = 2000)] | MCNP 6.3 | ENDF/B-VII.1 | ANSI/HPS N13.3 | Steel | 1 | N | 1 | 7.6529 | 1.01%
Pu | C5 [239Pu (H/Pu = 2000)] | MCNP 6.3 | ENDF/B-VII.1 | ANSI/HPS N13.3 | Steel | 1 | N | 2 | 2.5958 | 1.2%
Pu | C5 [239Pu (H/Pu = 2000)] | MCNP 6.3 | ENDF/B-VII.1 | ANSI/HPS N13.3 | Steel | 1 | N | 5 | 0.49255 | 2.4%
Pu | C5 [239Pu (H/Pu = 2000)] | MCNP 6.3 | ENDF/B-VII.1 | ANSI/HPS N13.3 | Steel | 1 | N | 10 | 0.1385 | 4.02%
Pu | C5 [239Pu (H/Pu = 2000)] | MCNP 6.3 | ENDF/B-VII.1 | ANSI/HPS N13.3 | Steel | 1 | N | 20 | 0.036625 | 2.05%
Pu | C5 [239Pu (H/Pu = 2000)] | MCNP 6.3 | ENDF/B-VII.1 | ANSI/HPS N13.3 | Steel | 1 | N | 50 | 0.0058204 | 4.15%
Pu | C5 [239Pu (H/Pu = 2000)] | MCNP 6.3 | ENDF/B-VII.1 | ANSI/HPS N13.3 | Steel | 1 | N | 100 | 0.0015396 | 7.25%
Pu | C5 [239Pu (H/Pu = 2000)] | MCNP 6.3 | ENDF/B-VII.1 | ANSI/HPS N13.3 | Steel | 1 | N | 200 | 0.00028834 | 9.83%
Pu | C5 [239Pu (H/Pu = 2000)] | MCNP 6.3 | ENDF/B-VII.1 | ANSI/HPS N13.3 | Steel | 1 | N | 300 | 8.8094e-05 | 11.57%
Pu | C5 [239Pu (H/Pu = 2000)] | MCNP 6.3 | ENDF/B-VII.1 | ANSI/HPS N13.3 | Steel | 1 | N | 500 | 1.8861e-05 | 18.9%
Pu | C5 [239Pu (H/Pu = 2000)] | MCNP 6.3 | ENDF/B-VII.1 | ANSI/HPS N13.3 | Steel | 1 | N | 700 | 2.4668e-06 | 4.45%
Pu | C5 [239Pu (H/Pu = 2000)] | MCNP 6.3 | ENDF/B-VII.1 | ANSI/HPS N13.3 | Steel | 1 | N | 1000 | 2.952e-07 | 4.88%
Pu | C5 [239Pu (H/Pu = 2000)] | MCNP 6.3 | ENDF/B-VII.1 | ANSI/HPS N13.3 | Steel | 1 | N | 1200 | 7.5457e-08 | 4.13%
Pu | C5 [239Pu (H/Pu = 2000)] | MCNP 6.3 | ENDF/B-VII.1 | ANSI/HPS N13.3 | Steel | 5 | N | 1 | 6.1754 | 1.46%
Pu | C5 [239Pu (H/Pu = 2000)] | MCNP 6.3 | ENDF/B-VII.1 | ANSI/HPS N13.3 | Steel | 5 | N | 2 | 2.1315 | 1.63%
Pu | C5 [239Pu (H/Pu = 2000)] | MCNP 6.3 | ENDF/B-VII.1 | ANSI/HPS N13.3 | Steel | 5 | N | 5 | 0.40174 | 3.55%
Pu | C5 [239Pu (H/Pu = 2000)] | MCNP 6.3 | ENDF/B-VII.1 | ANSI/HPS N13.3 | Steel | 5 | N | 10 | 0.10088 | 2.42%
Pu | C5 [239Pu (H/Pu = 2000)] | MCNP 6.3 | ENDF/B-VII.1 | ANSI/HPS N13.3 | Steel | 5 | N | 20 | 0.027082 | 1.37%
Pu | C5 [239Pu (H/Pu = 2000)] | MCNP 6.3 | ENDF/B-VII.1 | ANSI/HPS N13.3 | Steel | 5 | N | 50 | 0.0042982 | 2.57%
Pu | C5 [239Pu (H/Pu = 2000)] | MCNP 6.3 | ENDF/B-VII.1 | ANSI/HPS N13.3 | Steel | 5 | N | 100 | 0.0011142 | 5.73%
Pu | C5 [239Pu (H/Pu = 2000)] | MCNP 6.3 | ENDF/B-VII.1 | ANSI/HPS N13.3 | Steel | 5 | N | 200 | 0.00025701 | 8.76%
Pu | C5 [239Pu (H/Pu = 2000)] | MCNP 6.3 | ENDF/B-VII.1 | ANSI/HPS N13.3 | Steel | 5 | N | 300 | 5.764e-05 | 5.05%
Pu | C5 [239Pu (H/Pu = 2000)] | MCNP 6.3 | ENDF/B-VII.1 | ANSI/HPS N13.3 | Steel | 5 | N | 500 | 1.0645e-05 | 10.79%
Pu | C5 [239Pu (H/Pu = 2000)] | MCNP 6.3 | ENDF/B-VII.1 | ANSI/HPS N13.3 | Steel | 5 | N | 700 | 1.8019e-06 | 4.95%
Pu | C5 [239Pu (H/Pu = 2000)] | MCNP 6.3 | ENDF/B-VII.1 | ANSI/HPS N13.3 | Steel | 5 | N | 1000 | 1.8208e-07 | 4.59%
Pu | C5 [239Pu (H/Pu = 2000)] | MCNP 6.3 | ENDF/B-VII.1 | ANSI/HPS N13.3 | Steel | 5 | N | 1200 | 4.591e-08 | 5.29%
Pu | C5 [239Pu (H/Pu = 2000)] | MCNP 6.3 | ENDF/B-VII.1 | ANSI/HPS N13.3 | Steel | 10 | N | 1 | 4.6133 | 1.47%
Pu | C5 [239Pu (H/Pu = 2000)] | MCNP 6.3 | ENDF/B-VII.1 | ANSI/HPS N13.3 | Steel | 10 | N | 2 | 1.5391 | 1.59%
Pu | C5 [239Pu (H/Pu = 2000)] | MCNP 6.3 | ENDF/B-VII.1 | ANSI/HPS N13.3 | Steel | 10 | N | 5 | 0.28918 | 2.82%
Pu | C5 [239Pu (H/Pu = 2000)] | MCNP 6.3 | ENDF/B-VII.1 | ANSI/HPS N13.3 | Steel | 10 | N | 10 | 0.073463 | 2.15%
Pu | C5 [239Pu (H/Pu = 2000)] | MCNP 6.3 | ENDF/B-VII.1 | ANSI/HPS N13.3 | Steel | 10 | N | 20 | 0.018676 | 1.61%
Pu | C5 [239Pu (H/Pu = 2000)] | MCNP 6.3 | ENDF/B-VII.1 | ANSI/HPS N13.3 | Steel | 10 | N | 50 | 0.0030381 | 2.3%
Pu | C5 [239Pu (H/Pu = 2000)] | MCNP 6.3 | ENDF/B-VII.1 | ANSI/HPS N13.3 | Steel | 10 | N | 100 | 0.00066288 | 5.16%
Pu | C5 [239Pu (H/Pu = 2000)] | MCNP 6.3 | ENDF/B-VII.1 | ANSI/HPS N13.3 | Steel | 10 | N | 200 | 0.00015131 | 6.17%
Pu | C5 [239Pu (H/Pu = 2000)] | MCNP 6.3 | ENDF/B-VII.1 | ANSI/HPS N13.3 | Steel | 10 | N | 300 | 4.445e-05 | 5.94%
Pu | C5 [239Pu (H/Pu = 2000)] | MCNP 6.3 | ENDF/B-VII.1 | ANSI/HPS N13.3 | Steel | 10 | N | 500 | 5.7531e-06 | 5.96%
Pu | C5 [239Pu (H/Pu = 2000)] | MCNP 6.3 | ENDF/B-VII.1 | ANSI/HPS N13.3 | Steel | 10 | N | 700 | 1.1415e-06 | 5.54%
Pu | C5 [239Pu (H/Pu = 2000)] | MCNP 6.3 | ENDF/B-VII.1 | ANSI/HPS N13.3 | Steel | 10 | N | 1000 | 1.1345e-07 | 7.67%
Pu | C5 [239Pu (H/Pu = 2000)] | MCNP 6.3 | ENDF/B-VII.1 | ANSI/HPS N13.3 | Steel | 10 | N | 1200 | 2.636e-08 | 5.9%
Pu | C5 [239Pu (H/Pu = 2000)] | MCNP 6.3 | ENDF/B-VII.1 | ANSI/HPS N13.3 | Steel | 20 | N | 1 | 2.474 | 0.9%
Pu | C5 [239Pu (H/Pu = 2000)] | MCNP 6.3 | ENDF/B-VII.1 | ANSI/HPS N13.3 | Steel | 20 | N | 2 | 0.83319 | 1.51%
Pu | C5 [239Pu (H/Pu = 2000)] | MCNP 6.3 | ENDF/B-VII.1 | ANSI/HPS N13.3 | Steel | 20 | N | 5 | 0.14807 | 2.06%
Pu | C5 [239Pu (H/Pu = 2000)] | MCNP 6.3 | ENDF/B-VII.1 | ANSI/HPS N13.3 | Steel | 20 | N | 10 | 0.036706 | 2.1%
Pu | C5 [239Pu (H/Pu = 2000)] | MCNP 6.3 | ENDF/B-VII.1 | ANSI/HPS N13.3 | Steel | 20 | N | 20 | 0.0097245 | 2.3%
Pu | C5 [239Pu (H/Pu = 2000)] | MCNP 6.3 | ENDF/B-VII.1 | ANSI/HPS N13.3 | Steel | 20 | N | 50 | 0.0015653 | 2.93%
Pu | C5 [239Pu (H/Pu = 2000)] | MCNP 6.3 | ENDF/B-VII.1 | ANSI/HPS N13.3 | Steel | 20 | N | 100 | 0.00037408 | 5.16%
Pu | C5 [239Pu (H/Pu = 2000)] | MCNP 6.3 | ENDF/B-VII.1 | ANSI/HPS N13.3 | Steel | 20 | N | 200 | 8.3757e-05 | 9.25%
Pu | C5 [239Pu (H/Pu = 2000)] | MCNP 6.3 | ENDF/B-VII.1 | ANSI/HPS N13.3 | Steel | 20 | N | 300 | 2.1584e-05 | 7.37%
Pu | C5 [239Pu (H/Pu = 2000)] | MCNP 6.3 | ENDF/B-VII.1 | ANSI/HPS N13.3 | Steel | 20 | N | 500 | 3.3682e-06 | 9.55%
Pu | C5 [239Pu (H/Pu = 2000)] | MCNP 6.3 | ENDF/B-VII.1 | ANSI/HPS N13.3 | Steel | 20 | N | 700 | 4.8044e-07 | 4.6%
Pu | C5 [239Pu (H/Pu = 2000)] | MCNP 6.3 | ENDF/B-VII.1 | ANSI/HPS N13.3 | Steel | 20 | N | 1000 | 4.2963e-08 | 6.85%
Pu | C5 [239Pu (H/Pu = 2000)] | MCNP 6.3 | ENDF/B-VII.1 | ANSI/HPS N13.3 | Steel | 20 | N | 1200 | 9.5737e-09 | 8.28%
Pu | C5 [239Pu (H/Pu = 2000)] | MCNP 6.3 | ENDF/B-VII.1 | ANSI/HPS N13.3 | Steel | 40 | N | 1 | 0.91641 | 2.21%
Pu | C5 [239Pu (H/Pu = 2000)] | MCNP 6.3 | ENDF/B-VII.1 | ANSI/HPS N13.3 | Steel | 40 | N | 2 | 0.28036 | 0.84%
Pu | C5 [239Pu (H/Pu = 2000)] | MCNP 6.3 | ENDF/B-VII.1 | ANSI/HPS N13.3 | Steel | 40 | N | 5 | 0.047732 | 1.78%
Pu | C5 [239Pu (H/Pu = 2000)] | MCNP 6.3 | ENDF/B-VII.1 | ANSI/HPS N13.3 | Steel | 40 | N | 10 | 0.011641 | 1.57%
Pu | C5 [239Pu (H/Pu = 2000)] | MCNP 6.3 | ENDF/B-VII.1 | ANSI/HPS N13.3 | Steel | 40 | N | 20 | 0.0029511 | 1.33%
Pu | C5 [239Pu (H/Pu = 2000)] | MCNP 6.3 | ENDF/B-VII.1 | ANSI/HPS N13.3 | Steel | 40 | N | 50 | 0.00049275 | 1.45%
Pu | C5 [239Pu (H/Pu = 2000)] | MCNP 6.3 | ENDF/B-VII.1 | ANSI/HPS N13.3 | Steel | 40 | N | 100 | 0.00012716 | 2.63%
Pu | C5 [239Pu (H/Pu = 2000)] | MCNP 6.3 | ENDF/B-VII.1 | ANSI/HPS N13.3 | Steel | 40 | N | 200 | 2.2103e-05 | 3.94%
Pu | C5 [239Pu (H/Pu = 2000)] | MCNP 6.3 | ENDF/B-VII.1 | ANSI/HPS N13.3 | Steel | 40 | N | 300 | 6.4848e-06 | 4.13%
Pu | C5 [239Pu (H/Pu = 2000)] | MCNP 6.3 | ENDF/B-VII.1 | ANSI/HPS N13.3 | Steel | 40 | N | 500 | 8.0544e-07 | 3.74%
Pu | C5 [239Pu (H/Pu = 2000)] | MCNP 6.3 | ENDF/B-VII.1 | ANSI/HPS N13.3 | Steel | 40 | N | 700 | 1.3166e-07 | 3.48%
Pu | C5 [239Pu (H/Pu = 2000)] | MCNP 6.3 | ENDF/B-VII.1 | ANSI/HPS N13.3 | Steel | 40 | N | 1000 | 9.0681e-09 | 3.34%
Pu | C5 [239Pu (H/Pu = 2000)] | MCNP 6.3 | ENDF/B-VII.1 | ANSI/HPS N13.3 | Steel | 40 | N | 1200 | 1.5932e-09 | 2.88%
Pu | C5 [239Pu (H/Pu = 2000)] | MCNP 6.3 | ENDF/B-VII.1 | ANSI/HPS N13.3 | Steel | 1 | P | 1 | 10.4858 | 0.4%
Pu | C5 [239Pu (H/Pu = 2000)] | MCNP 6.3 | ENDF/B-VII.1 | ANSI/HPS N13.3 | Steel | 1 | P | 2 | 3.3707 | 0.33%
Pu | C5 [239Pu (H/Pu = 2000)] | MCNP 6.3 | ENDF/B-VII.1 | ANSI/HPS N13.3 | Steel | 1 | P | 5 | 0.65528 | 0.89%
Pu | C5 [239Pu (H/Pu = 2000)] | MCNP 6.3 | ENDF/B-VII.1 | ANSI/HPS N13.3 | Steel | 1 | P | 10 | 0.16802 | 1.38%
Pu | C5 [239Pu (H/Pu = 2000)] | MCNP 6.3 | ENDF/B-VII.1 | ANSI/HPS N13.3 | Steel | 1 | P | 20 | 0.041623 | 0.75%
Pu | C5 [239Pu (H/Pu = 2000)] | MCNP 6.3 | ENDF/B-VII.1 | ANSI/HPS N13.3 | Steel | 1 | P | 50 | 0.0057326 | 2.74%
Pu | C5 [239Pu (H/Pu = 2000)] | MCNP 6.3 | ENDF/B-VII.1 | ANSI/HPS N13.3 | Steel | 1 | P | 100 | 0.0010237 | 5.42%
Pu | C5 [239Pu (H/Pu = 2000)] | MCNP 6.3 | ENDF/B-VII.1 | ANSI/HPS N13.3 | Steel | 1 | P | 200 | 0.00020961 | 12.65%
Pu | C5 [239Pu (H/Pu = 2000)] | MCNP 6.3 | ENDF/B-VII.1 | ANSI/HPS N13.3 | Steel | 1 | P | 300 | 7.0585e-05 | 15.06%
Pu | C5 [239Pu (H/Pu = 2000)] | MCNP 6.3 | ENDF/B-VII.1 | ANSI/HPS N13.3 | Steel | 1 | P | 500 | 8.6517e-06 | 14.6%
Pu | C5 [239Pu (H/Pu = 2000)] | MCNP 6.3 | ENDF/B-VII.1 | ANSI/HPS N13.3 | Steel | 1 | P | 700 | 2.456e-06 | 22.92%
Pu | C5 [239Pu (H/Pu = 2000)] | MCNP 6.3 | ENDF/B-VII.1 | ANSI/HPS N13.3 | Steel | 1 | P | 1000 | 2.9255e-07 | 17.68%
Pu | C5 [239Pu (H/Pu = 2000)] | MCNP 6.3 | ENDF/B-VII.1 | ANSI/HPS N13.3 | Steel | 1 | P | 1200 | 8.4106e-08 | 16.36%
Pu | C5 [239Pu (H/Pu = 2000)] | MCNP 6.3 | ENDF/B-VII.1 | ANSI/HPS N13.3 | Steel | 5 | P | 1 | 4.1465 | 0.59%
Pu | C5 [239Pu (H/Pu = 2000)] | MCNP 6.3 | ENDF/B-VII.1 | ANSI/HPS N13.3 | Steel | 5 | P | 2 | 1.354 | 0.78%
Pu | C5 [239Pu (H/Pu = 2000)] | MCNP 6.3 | ENDF/B-VII.1 | ANSI/HPS N13.3 | Steel | 5 | P | 5 | 0.25324 | 2.06%
Pu | C5 [239Pu (H/Pu = 2000)] | MCNP 6.3 | ENDF/B-VII.1 | ANSI/HPS N13.3 | Steel | 5 | P | 10 | 0.064023 | 1.5%
Pu | C5 [239Pu (H/Pu = 2000)] | MCNP 6.3 | ENDF/B-VII.1 | ANSI/HPS N13.3 | Steel | 5 | P | 20 | 0.015344 | 0.71%
Pu | C5 [239Pu (H/Pu = 2000)] | MCNP 6.3 | ENDF/B-VII.1 | ANSI/HPS N13.3 | Steel | 5 | P | 50 | 0.0022694 | 3.07%
Pu | C5 [239Pu (H/Pu = 2000)] | MCNP 6.3 | ENDF/B-VII.1 | ANSI/HPS N13.3 | Steel | 5 | P | 100 | 0.00040331 | 5.93%
Pu | C5 [239Pu (H/Pu = 2000)] | MCNP 6.3 | ENDF/B-VII.1 | ANSI/HPS N13.3 | Steel | 5 | P | 200 | 8.5449e-05 | 12.45%
Pu | C5 [239Pu (H/Pu = 2000)] | MCNP 6.3 | ENDF/B-VII.1 | ANSI/HPS N13.3 | Steel | 5 | P | 300 | 2.7813e-05 | 16.49%
Pu | C5 [239Pu (H/Pu = 2000)] | MCNP 6.3 | ENDF/B-VII.1 | ANSI/HPS N13.3 | Steel | 5 | P | 500 | 5.1842e-06 | 20.77%
Pu | C5 [239Pu (H/Pu = 2000)] | MCNP 6.3 | ENDF/B-VII.1 | ANSI/HPS N13.3 | Steel | 5 | P | 700 | 1.3056e-06 | 30.47%
Pu | C5 [239Pu (H/Pu = 2000)] | MCNP 6.3 | ENDF/B-VII.1 | ANSI/HPS N13.3 | Steel | 5 | P | 1000 | 1.1156e-07 | 16.95%
Pu | C5 [239Pu (H/Pu = 2000)] | MCNP 6.3 | ENDF/B-VII.1 | ANSI/HPS N13.3 | Steel | 5 | P | 1200 | 4.5597e-08 | 34.67%
Pu | C5 [239Pu (H/Pu = 2000)] | MCNP 6.3 | ENDF/B-VII.1 | ANSI/HPS N13.3 | Steel | 10 | P | 1 | 1.2156 | 0.53%
Pu | C5 [239Pu (H/Pu = 2000)] | MCNP 6.3 | ENDF/B-VII.1 | ANSI/HPS N13.3 | Steel | 10 | P | 2 | 0.41635 | 1.54%
Pu | C5 [239Pu (H/Pu = 2000)] | MCNP 6.3 | ENDF/B-VII.1 | ANSI/HPS N13.3 | Steel | 10 | P | 5 | 0.07404 | 2.44%
Pu | C5 [239Pu (H/Pu = 2000)] | MCNP 6.3 | ENDF/B-VII.1 | ANSI/HPS N13.3 | Steel | 10 | P | 10 | 0.019739 | 2.02%
Pu | C5 [239Pu (H/Pu = 2000)] | MCNP 6.3 | ENDF/B-VII.1 | ANSI/HPS N13.3 | Steel | 10 | P | 20 | 0.0045922 | 1.91%
Pu | C5 [239Pu (H/Pu = 2000)] | MCNP 6.3 | ENDF/B-VII.1 | ANSI/HPS N13.3 | Steel | 10 | P | 50 | 0.00069167 | 3.99%
Pu | C5 [239Pu (H/Pu = 2000)] | MCNP 6.3 | ENDF/B-VII.1 | ANSI/HPS N13.3 | Steel | 10 | P | 100 | 0.00013455 | 8.22%
Pu | C5 [239Pu (H/Pu = 2000)] | MCNP 6.3 | ENDF/B-VII.1 | ANSI/HPS N13.3 | Steel | 10 | P | 200 | 3.8409e-05 | 20%
Pu | C5 [239Pu (H/Pu = 2000)] | MCNP 6.3 | ENDF/B-VII.1 | ANSI/HPS N13.3 | Steel | 10 | P | 300 | 1.0617e-05 | 10.07%
Pu | C5 [239Pu (H/Pu = 2000)] | MCNP 6.3 | ENDF/B-VII.1 | ANSI/HPS N13.3 | Steel | 10 | P | 500 | 1.6276e-06 | 29.44%
Pu | C5 [239Pu (H/Pu = 2000)] | MCNP 6.3 | ENDF/B-VII.1 | ANSI/HPS N13.3 | Steel | 10 | P | 700 | 5.4134e-07 | 29.4%
Pu | C5 [239Pu (H/Pu = 2000)] | MCNP 6.3 | ENDF/B-VII.1 | ANSI/HPS N13.3 | Steel | 10 | P | 1000 | 6.8453e-08 | 32.62%
Pu | C5 [239Pu (H/Pu = 2000)] | MCNP 6.3 | ENDF/B-VII.1 | ANSI/HPS N13.3 | Steel | 10 | P | 1200 | 1.3734e-08 | 22.91%
Pu | C5 [239Pu (H/Pu = 2000)] | MCNP 6.3 | ENDF/B-VII.1 | ANSI/HPS N13.3 | Steel | 20 | P | 1 | 0.15095 | 1.08%
Pu | C5 [239Pu (H/Pu = 2000)] | MCNP 6.3 | ENDF/B-VII.1 | ANSI/HPS N13.3 | Steel | 20 | P | 2 | 0.056659 | 2.24%
Pu | C5 [239Pu (H/Pu = 2000)] | MCNP 6.3 | ENDF/B-VII.1 | ANSI/HPS N13.3 | Steel | 20 | P | 5 | 0.011739 | 4.01%
Pu | C5 [239Pu (H/Pu = 2000)] | MCNP 6.3 | ENDF/B-VII.1 | ANSI/HPS N13.3 | Steel | 20 | P | 10 | 0.0031048 | 3.91%
Pu | C5 [239Pu (H/Pu = 2000)] | MCNP 6.3 | ENDF/B-VII.1 | ANSI/HPS N13.3 | Steel | 20 | P | 20 | 0.00074866 | 4.76%
Pu | C5 [239Pu (H/Pu = 2000)] | MCNP 6.3 | ENDF/B-VII.1 | ANSI/HPS N13.3 | Steel | 20 | P | 50 | 0.00016155 | 6.66%
Pu | C5 [239Pu (H/Pu = 2000)] | MCNP 6.3 | ENDF/B-VII.1 | ANSI/HPS N13.3 | Steel | 20 | P | 100 | 3.8692e-05 | 9%
Pu | C5 [239Pu (H/Pu = 2000)] | MCNP 6.3 | ENDF/B-VII.1 | ANSI/HPS N13.3 | Steel | 20 | P | 200 | 8.1465e-06 | 7.61%
Pu | C5 [239Pu (H/Pu = 2000)] | MCNP 6.3 | ENDF/B-VII.1 | ANSI/HPS N13.3 | Steel | 20 | P | 300 | 2.5977e-06 | 8.16%
Pu | C5 [239Pu (H/Pu = 2000)] | MCNP 6.3 | ENDF/B-VII.1 | ANSI/HPS N13.3 | Steel | 20 | P | 500 | 1.2022e-06 | 48.61%
Pu | C5 [239Pu (H/Pu = 2000)] | MCNP 6.3 | ENDF/B-VII.1 | ANSI/HPS N13.3 | Steel | 20 | P | 700 | 9.6551e-08 | 9.36%
Pu | C5 [239Pu (H/Pu = 2000)] | MCNP 6.3 | ENDF/B-VII.1 | ANSI/HPS N13.3 | Steel | 20 | P | 1000 | 1.4565e-08 | 32.24%
Pu | C5 [239Pu (H/Pu = 2000)] | MCNP 6.3 | ENDF/B-VII.1 | ANSI/HPS N13.3 | Steel | 20 | P | 1200 | 3.4749e-09 | 27.56%
Pu | C5 [239Pu (H/Pu = 2000)] | MCNP 6.3 | ENDF/B-VII.1 | ANSI/HPS N13.3 | Steel | 40 | P | 1 | 0.026967 | 2.88%
Pu | C5 [239Pu (H/Pu = 2000)] | MCNP 6.3 | ENDF/B-VII.1 | ANSI/HPS N13.3 | Steel | 40 | P | 2 | 0.011931 | 1.19%
Pu | C5 [239Pu (H/Pu = 2000)] | MCNP 6.3 | ENDF/B-VII.1 | ANSI/HPS N13.3 | Steel | 40 | P | 5 | 0.0027503 | 2.27%
Pu | C5 [239Pu (H/Pu = 2000)] | MCNP 6.3 | ENDF/B-VII.1 | ANSI/HPS N13.3 | Steel | 40 | P | 10 | 0.00073962 | 3.12%
Pu | C5 [239Pu (H/Pu = 2000)] | MCNP 6.3 | ENDF/B-VII.1 | ANSI/HPS N13.3 | Steel | 40 | P | 20 | 0.00019901 | 2.51%
Pu | C5 [239Pu (H/Pu = 2000)] | MCNP 6.3 | ENDF/B-VII.1 | ANSI/HPS N13.3 | Steel | 40 | P | 50 | 4.4903e-05 | 2.09%
Pu | C5 [239Pu (H/Pu = 2000)] | MCNP 6.3 | ENDF/B-VII.1 | ANSI/HPS N13.3 | Steel | 40 | P | 100 | 1.3345e-05 | 7.31%
Pu | C5 [239Pu (H/Pu = 2000)] | MCNP 6.3 | ENDF/B-VII.1 | ANSI/HPS N13.3 | Steel | 40 | P | 200 | 3.8086e-06 | 12.41%
Pu | C5 [239Pu (H/Pu = 2000)] | MCNP 6.3 | ENDF/B-VII.1 | ANSI/HPS N13.3 | Steel | 40 | P | 300 | 1.243e-06 | 8%
Pu | C5 [239Pu (H/Pu = 2000)] | MCNP 6.3 | ENDF/B-VII.1 | ANSI/HPS N13.3 | Steel | 40 | P | 500 | 1.6565e-07 | 5.35%
Pu | C5 [239Pu (H/Pu = 2000)] | MCNP 6.3 | ENDF/B-VII.1 | ANSI/HPS N13.3 | Steel | 40 | P | 700 | 4.6613e-08 | 13.83%
Pu | C5 [239Pu (H/Pu = 2000)] | MCNP 6.3 | ENDF/B-VII.1 | ANSI/HPS N13.3 | Steel | 40 | P | 1000 | 5.3635e-09 | 34.62%
Pu | C5 [239Pu (H/Pu = 2000)] | MCNP 6.3 | ENDF/B-VII.1 | ANSI/HPS N13.3 | Steel | 40 | P | 1200 | 1.2128e-09 | 18.2%
Pu | C5 [239Pu (H/Pu = 2000)] | MCNP 6.3 | ENDF/B-VII.1 | ANSI/HPS N13.3 | Water | 1 | N | 1 | 7.7338 | 1.46%
Pu | C5 [239Pu (H/Pu = 2000)] | MCNP 6.3 | ENDF/B-VII.1 | ANSI/HPS N13.3 | Water | 1 | N | 2 | 2.6374 | 1.3%
Pu | C5 [239Pu (H/Pu = 2000)] | MCNP 6.3 | ENDF/B-VII.1 | ANSI/HPS N13.3 | Water | 1 | N | 5 | 0.51587 | 2.61%
Pu | C5 [239Pu (H/Pu = 2000)] | MCNP 6.3 | ENDF/B-VII.1 | ANSI/HPS N13.3 | Water | 1 | N | 10 | 0.13448 | 3.25%
Pu | C5 [239Pu (H/Pu = 2000)] | MCNP 6.3 | ENDF/B-VII.1 | ANSI/HPS N13.3 | Water | 1 | N | 20 | 0.036317 | 2.19%
Pu | C5 [239Pu (H/Pu = 2000)] | MCNP 6.3 | ENDF/B-VII.1 | ANSI/HPS N13.3 | Water | 1 | N | 50 | 0.0060451 | 4.48%
Pu | C5 [239Pu (H/Pu = 2000)] | MCNP 6.3 | ENDF/B-VII.1 | ANSI/HPS N13.3 | Water | 1 | N | 100 | 0.0016142 | 8.72%
Pu | C5 [239Pu (H/Pu = 2000)] | MCNP 6.3 | ENDF/B-VII.1 | ANSI/HPS N13.3 | Water | 1 | N | 200 | 0.00025579 | 10.29%
Pu | C5 [239Pu (H/Pu = 2000)] | MCNP 6.3 | ENDF/B-VII.1 | ANSI/HPS N13.3 | Water | 1 | N | 300 | 9.7832e-05 | 14.54%
Pu | C5 [239Pu (H/Pu = 2000)] | MCNP 6.3 | ENDF/B-VII.1 | ANSI/HPS N13.3 | Water | 1 | N | 500 | 1.2857e-05 | 10.16%
Pu | C5 [239Pu (H/Pu = 2000)] | MCNP 6.3 | ENDF/B-VII.1 | ANSI/HPS N13.3 | Water | 1 | N | 700 | 2.4325e-06 | 3.89%
Pu | C5 [239Pu (H/Pu = 2000)] | MCNP 6.3 | ENDF/B-VII.1 | ANSI/HPS N13.3 | Water | 1 | N | 1000 | 2.6948e-07 | 4.91%
Pu | C5 [239Pu (H/Pu = 2000)] | MCNP 6.3 | ENDF/B-VII.1 | ANSI/HPS N13.3 | Water | 1 | N | 1200 | 6.6985e-08 | 4%
Pu | C5 [239Pu (H/Pu = 2000)] | MCNP 6.3 | ENDF/B-VII.1 | ANSI/HPS N13.3 | Water | 5 | N | 1 | 5.5779 | 1.45%
Pu | C5 [239Pu (H/Pu = 2000)] | MCNP 6.3 | ENDF/B-VII.1 | ANSI/HPS N13.3 | Water | 5 | N | 2 | 1.8935 | 1.64%
Pu | C5 [239Pu (H/Pu = 2000)] | MCNP 6.3 | ENDF/B-VII.1 | ANSI/HPS N13.3 | Water | 5 | N | 5 | 0.35457 | 3.04%
Pu | C5 [239Pu (H/Pu = 2000)] | MCNP 6.3 | ENDF/B-VII.1 | ANSI/HPS N13.3 | Water | 5 | N | 10 | 0.093061 | 2.62%
Pu | C5 [239Pu (H/Pu = 2000)] | MCNP 6.3 | ENDF/B-VII.1 | ANSI/HPS N13.3 | Water | 5 | N | 20 | 0.024032 | 1.68%
Pu | C5 [239Pu (H/Pu = 2000)] | MCNP 6.3 | ENDF/B-VII.1 | ANSI/HPS N13.3 | Water | 5 | N | 50 | 0.0038774 | 3.55%
Pu | C5 [239Pu (H/Pu = 2000)] | MCNP 6.3 | ENDF/B-VII.1 | ANSI/HPS N13.3 | Water | 5 | N | 100 | 0.0010381 | 8.25%
Pu | C5 [239Pu (H/Pu = 2000)] | MCNP 6.3 | ENDF/B-VII.1 | ANSI/HPS N13.3 | Water | 5 | N | 200 | 0.00016251 | 12.85%
Pu | C5 [239Pu (H/Pu = 2000)] | MCNP 6.3 | ENDF/B-VII.1 | ANSI/HPS N13.3 | Water | 5 | N | 300 | 5.0233e-05 | 11.38%
Pu | C5 [239Pu (H/Pu = 2000)] | MCNP 6.3 | ENDF/B-VII.1 | ANSI/HPS N13.3 | Water | 5 | N | 500 | 9.2908e-06 | 20.6%
Pu | C5 [239Pu (H/Pu = 2000)] | MCNP 6.3 | ENDF/B-VII.1 | ANSI/HPS N13.3 | Water | 5 | N | 700 | 1.1547e-06 | 5.23%
Pu | C5 [239Pu (H/Pu = 2000)] | MCNP 6.3 | ENDF/B-VII.1 | ANSI/HPS N13.3 | Water | 5 | N | 1000 | 1.5406e-07 | 7.52%
Pu | C5 [239Pu (H/Pu = 2000)] | MCNP 6.3 | ENDF/B-VII.1 | ANSI/HPS N13.3 | Water | 5 | N | 1200 | 3.5507e-08 | 4.64%
Pu | C5 [239Pu (H/Pu = 2000)] | MCNP 6.3 | ENDF/B-VII.1 | ANSI/HPS N13.3 | Water | 10 | N | 1 | 3.3362 | 1.17%
Pu | C5 [239Pu (H/Pu = 2000)] | MCNP 6.3 | ENDF/B-VII.1 | ANSI/HPS N13.3 | Water | 10 | N | 2 | 1.1391 | 1.74%
Pu | C5 [239Pu (H/Pu = 2000)] | MCNP 6.3 | ENDF/B-VII.1 | ANSI/HPS N13.3 | Water | 10 | N | 5 | 0.20974 | 3%
Pu | C5 [239Pu (H/Pu = 2000)] | MCNP 6.3 | ENDF/B-VII.1 | ANSI/HPS N13.3 | Water | 10 | N | 10 | 0.055511 | 2.89%
Pu | C5 [239Pu (H/Pu = 2000)] | MCNP 6.3 | ENDF/B-VII.1 | ANSI/HPS N13.3 | Water | 10 | N | 20 | 0.013459 | 1.96%
Pu | C5 [239Pu (H/Pu = 2000)] | MCNP 6.3 | ENDF/B-VII.1 | ANSI/HPS N13.3 | Water | 10 | N | 50 | 0.0020782 | 3.54%
Pu | C5 [239Pu (H/Pu = 2000)] | MCNP 6.3 | ENDF/B-VII.1 | ANSI/HPS N13.3 | Water | 10 | N | 100 | 0.00056264 | 10.3%
Pu | C5 [239Pu (H/Pu = 2000)] | MCNP 6.3 | ENDF/B-VII.1 | ANSI/HPS N13.3 | Water | 10 | N | 200 | 9.2791e-05 | 16.58%
Pu | C5 [239Pu (H/Pu = 2000)] | MCNP 6.3 | ENDF/B-VII.1 | ANSI/HPS N13.3 | Water | 10 | N | 300 | 3.4545e-05 | 14.71%
Pu | C5 [239Pu (H/Pu = 2000)] | MCNP 6.3 | ENDF/B-VII.1 | ANSI/HPS N13.3 | Water | 10 | N | 500 | 3.5485e-06 | 25.39%
Pu | C5 [239Pu (H/Pu = 2000)] | MCNP 6.3 | ENDF/B-VII.1 | ANSI/HPS N13.3 | Water | 10 | N | 700 | 5.4056e-07 | 7.14%
Pu | C5 [239Pu (H/Pu = 2000)] | MCNP 6.3 | ENDF/B-VII.1 | ANSI/HPS N13.3 | Water | 10 | N | 1000 | 7.2146e-08 | 8.28%
Pu | C5 [239Pu (H/Pu = 2000)] | MCNP 6.3 | ENDF/B-VII.1 | ANSI/HPS N13.3 | Water | 10 | N | 1200 | 2.0556e-08 | 8.04%
Pu | C5 [239Pu (H/Pu = 2000)] | MCNP 6.3 | ENDF/B-VII.1 | ANSI/HPS N13.3 | Water | 20 | N | 1 | 1.1858 | 1.21%
Pu | C5 [239Pu (H/Pu = 2000)] | MCNP 6.3 | ENDF/B-VII.1 | ANSI/HPS N13.3 | Water | 20 | N | 2 | 0.39816 | 2.43%
Pu | C5 [239Pu (H/Pu = 2000)] | MCNP 6.3 | ENDF/B-VII.1 | ANSI/HPS N13.3 | Water | 20 | N | 5 | 0.074877 | 3.61%
Pu | C5 [239Pu (H/Pu = 2000)] | MCNP 6.3 | ENDF/B-VII.1 | ANSI/HPS N13.3 | Water | 20 | N | 10 | 0.017539 | 3.16%
Pu | C5 [239Pu (H/Pu = 2000)] | MCNP 6.3 | ENDF/B-VII.1 | ANSI/HPS N13.3 | Water | 20 | N | 20 | 0.0041836 | 3.14%
Pu | C5 [239Pu (H/Pu = 2000)] | MCNP 6.3 | ENDF/B-VII.1 | ANSI/HPS N13.3 | Water | 20 | N | 50 | 0.00066876 | 5.18%
Pu | C5 [239Pu (H/Pu = 2000)] | MCNP 6.3 | ENDF/B-VII.1 | ANSI/HPS N13.3 | Water | 20 | N | 100 | 0.00010123 | 10.34%
Pu | C5 [239Pu (H/Pu = 2000)] | MCNP 6.3 | ENDF/B-VII.1 | ANSI/HPS N13.3 | Water | 20 | N | 200 | 2.6938e-05 | 20.34%
Pu | C5 [239Pu (H/Pu = 2000)] | MCNP 6.3 | ENDF/B-VII.1 | ANSI/HPS N13.3 | Water | 20 | N | 300 | 4.6083e-06 | 15.59%
Pu | C5 [239Pu (H/Pu = 2000)] | MCNP 6.3 | ENDF/B-VII.1 | ANSI/HPS N13.3 | Water | 20 | N | 500 | 1.3899e-06 | 60.04%
Pu | C5 [239Pu (H/Pu = 2000)] | MCNP 6.3 | ENDF/B-VII.1 | ANSI/HPS N13.3 | Water | 20 | N | 700 | 2.1691e-07 | 15.94%
Pu | C5 [239Pu (H/Pu = 2000)] | MCNP 6.3 | ENDF/B-VII.1 | ANSI/HPS N13.3 | Water | 20 | N | 1000 | 3.514e-08 | 40.57%
Pu | C5 [239Pu (H/Pu = 2000)] | MCNP 6.3 | ENDF/B-VII.1 | ANSI/HPS N13.3 | Water | 20 | N | 1200 | 5.5549e-09 | 12.07%
Pu | C5 [239Pu (H/Pu = 2000)] | MCNP 6.3 | ENDF/B-VII.1 | ANSI/HPS N13.3 | Water | 40 | N | 1 | 0.14935 | 3%
Pu | C5 [239Pu (H/Pu = 2000)] | MCNP 6.3 | ENDF/B-VII.1 | ANSI/HPS N13.3 | Water | 40 | N | 2 | 0.046507 | 1.47%
Pu | C5 [239Pu (H/Pu = 2000)] | MCNP 6.3 | ENDF/B-VII.1 | ANSI/HPS N13.3 | Water | 40 | N | 5 | 0.0086334 | 3.96%
Pu | C5 [239Pu (H/Pu = 2000)] | MCNP 6.3 | ENDF/B-VII.1 | ANSI/HPS N13.3 | Water | 40 | N | 10 | 0.0028227 | 30.35%
Pu | C5 [239Pu (H/Pu = 2000)] | MCNP 6.3 | ENDF/B-VII.1 | ANSI/HPS N13.3 | Water | 40 | N | 20 | 0.00045969 | 3.87%
Pu | C5 [239Pu (H/Pu = 2000)] | MCNP 6.3 | ENDF/B-VII.1 | ANSI/HPS N13.3 | Water | 40 | N | 50 | 6.6608e-05 | 5.75%
Pu | C5 [239Pu (H/Pu = 2000)] | MCNP 6.3 | ENDF/B-VII.1 | ANSI/HPS N13.3 | Water | 40 | N | 100 | 1.6158e-05 | 13.22%
Pu | C5 [239Pu (H/Pu = 2000)] | MCNP 6.3 | ENDF/B-VII.1 | ANSI/HPS N13.3 | Water | 40 | N | 200 | 2.0974e-06 | 23.77%
Pu | C5 [239Pu (H/Pu = 2000)] | MCNP 6.3 | ENDF/B-VII.1 | ANSI/HPS N13.3 | Water | 40 | N | 300 | 8.1892e-07 | 38.84%
Pu | C5 [239Pu (H/Pu = 2000)] | MCNP 6.3 | ENDF/B-VII.1 | ANSI/HPS N13.3 | Water | 40 | N | 500 | 9.5785e-08 | 27.12%
Pu | C5 [239Pu (H/Pu = 2000)] | MCNP 6.3 | ENDF/B-VII.1 | ANSI/HPS N13.3 | Water | 40 | N | 700 | 1.937e-08 | 20.84%
Pu | C5 [239Pu (H/Pu = 2000)] | MCNP 6.3 | ENDF/B-VII.1 | ANSI/HPS N13.3 | Water | 40 | N | 1000 | 3.0887e-09 | 30.45%
Pu | C5 [239Pu (H/Pu = 2000)] | MCNP 6.3 | ENDF/B-VII.1 | ANSI/HPS N13.3 | Water | 40 | N | 1200 | 5.1006e-10 | 17.57%
Pu | C5 [239Pu (H/Pu = 2000)] | MCNP 6.3 | ENDF/B-VII.1 | ANSI/HPS N13.3 | Water | 1 | P | 1 | 12.2904 | 0.21%
Pu | C5 [239Pu (H/Pu = 2000)] | MCNP 6.3 | ENDF/B-VII.1 | ANSI/HPS N13.3 | Water | 1 | P | 2 | 4.0312 | 0.4%
Pu | C5 [239Pu (H/Pu = 2000)] | MCNP 6.3 | ENDF/B-VII.1 | ANSI/HPS N13.3 | Water | 1 | P | 5 | 0.79266 | 0.88%
Pu | C5 [239Pu (H/Pu = 2000)] | MCNP 6.3 | ENDF/B-VII.1 | ANSI/HPS N13.3 | Water | 1 | P | 10 | 0.20919 | 1.1%
Pu | C5 [239Pu (H/Pu = 2000)] | MCNP 6.3 | ENDF/B-VII.1 | ANSI/HPS N13.3 | Water | 1 | P | 20 | 0.051065 | 0.58%
Pu | C5 [239Pu (H/Pu = 2000)] | MCNP 6.3 | ENDF/B-VII.1 | ANSI/HPS N13.3 | Water | 1 | P | 50 | 0.0073581 | 2.78%
Pu | C5 [239Pu (H/Pu = 2000)] | MCNP 6.3 | ENDF/B-VII.1 | ANSI/HPS N13.3 | Water | 1 | P | 100 | 0.0014133 | 5.06%
Pu | C5 [239Pu (H/Pu = 2000)] | MCNP 6.3 | ENDF/B-VII.1 | ANSI/HPS N13.3 | Water | 1 | P | 200 | 0.00027686 | 11.19%
Pu | C5 [239Pu (H/Pu = 2000)] | MCNP 6.3 | ENDF/B-VII.1 | ANSI/HPS N13.3 | Water | 1 | P | 300 | 6.7666e-05 | 12.5%
Pu | C5 [239Pu (H/Pu = 2000)] | MCNP 6.3 | ENDF/B-VII.1 | ANSI/HPS N13.3 | Water | 1 | P | 500 | 8.6879e-06 | 9.93%
Pu | C5 [239Pu (H/Pu = 2000)] | MCNP 6.3 | ENDF/B-VII.1 | ANSI/HPS N13.3 | Water | 1 | P | 700 | 2.7794e-06 | 18.17%
Pu | C5 [239Pu (H/Pu = 2000)] | MCNP 6.3 | ENDF/B-VII.1 | ANSI/HPS N13.3 | Water | 1 | P | 1000 | 4.2243e-07 | 19.93%
Pu | C5 [239Pu (H/Pu = 2000)] | MCNP 6.3 | ENDF/B-VII.1 | ANSI/HPS N13.3 | Water | 1 | P | 1200 | 7.8344e-08 | 10.91%
Pu | C5 [239Pu (H/Pu = 2000)] | MCNP 6.3 | ENDF/B-VII.1 | ANSI/HPS N13.3 | Water | 5 | P | 1 | 10.263 | 0.31%
Pu | C5 [239Pu (H/Pu = 2000)] | MCNP 6.3 | ENDF/B-VII.1 | ANSI/HPS N13.3 | Water | 5 | P | 2 | 3.3734 | 0.53%
Pu | C5 [239Pu (H/Pu = 2000)] | MCNP 6.3 | ENDF/B-VII.1 | ANSI/HPS N13.3 | Water | 5 | P | 5 | 0.6401 | 1.04%
Pu | C5 [239Pu (H/Pu = 2000)] | MCNP 6.3 | ENDF/B-VII.1 | ANSI/HPS N13.3 | Water | 5 | P | 10 | 0.16642 | 0.94%
Pu | C5 [239Pu (H/Pu = 2000)] | MCNP 6.3 | ENDF/B-VII.1 | ANSI/HPS N13.3 | Water | 5 | P | 20 | 0.040862 | 0.62%
Pu | C5 [239Pu (H/Pu = 2000)] | MCNP 6.3 | ENDF/B-VII.1 | ANSI/HPS N13.3 | Water | 5 | P | 50 | 0.0058206 | 2.86%
Pu | C5 [239Pu (H/Pu = 2000)] | MCNP 6.3 | ENDF/B-VII.1 | ANSI/HPS N13.3 | Water | 5 | P | 100 | 0.0011559 | 5.32%
Pu | C5 [239Pu (H/Pu = 2000)] | MCNP 6.3 | ENDF/B-VII.1 | ANSI/HPS N13.3 | Water | 5 | P | 200 | 0.00021195 | 12.12%
Pu | C5 [239Pu (H/Pu = 2000)] | MCNP 6.3 | ENDF/B-VII.1 | ANSI/HPS N13.3 | Water | 5 | P | 300 | 6.7659e-05 | 14.69%
Pu | C5 [239Pu (H/Pu = 2000)] | MCNP 6.3 | ENDF/B-VII.1 | ANSI/HPS N13.3 | Water | 5 | P | 500 | 6.2256e-06 | 12.67%
Pu | C5 [239Pu (H/Pu = 2000)] | MCNP 6.3 | ENDF/B-VII.1 | ANSI/HPS N13.3 | Water | 5 | P | 700 | 1.8827e-06 | 13.87%
Pu | C5 [239Pu (H/Pu = 2000)] | MCNP 6.3 | ENDF/B-VII.1 | ANSI/HPS N13.3 | Water | 5 | P | 1000 | 2.4107e-07 | 18.73%
Pu | C5 [239Pu (H/Pu = 2000)] | MCNP 6.3 | ENDF/B-VII.1 | ANSI/HPS N13.3 | Water | 5 | P | 1200 | 5.7936e-08 | 13.74%
Pu | C5 [239Pu (H/Pu = 2000)] | MCNP 6.3 | ENDF/B-VII.1 | ANSI/HPS N13.3 | Water | 10 | P | 1 | 7.9818 | 0.87%
Pu | C5 [239Pu (H/Pu = 2000)] | MCNP 6.3 | ENDF/B-VII.1 | ANSI/HPS N13.3 | Water | 10 | P | 2 | 2.5631 | 0.55%
Pu | C5 [239Pu (H/Pu = 2000)] | MCNP 6.3 | ENDF/B-VII.1 | ANSI/HPS N13.3 | Water | 10 | P | 5 | 0.48259 | 1.06%
Pu | C5 [239Pu (H/Pu = 2000)] | MCNP 6.3 | ENDF/B-VII.1 | ANSI/HPS N13.3 | Water | 10 | P | 10 | 0.12203 | 1.21%
Pu | C5 [239Pu (H/Pu = 2000)] | MCNP 6.3 | ENDF/B-VII.1 | ANSI/HPS N13.3 | Water | 10 | P | 20 | 0.029554 | 0.62%
Pu | C5 [239Pu (H/Pu = 2000)] | MCNP 6.3 | ENDF/B-VII.1 | ANSI/HPS N13.3 | Water | 10 | P | 50 | 0.0041668 | 2.9%
Pu | C5 [239Pu (H/Pu = 2000)] | MCNP 6.3 | ENDF/B-VII.1 | ANSI/HPS N13.3 | Water | 10 | P | 100 | 0.00078779 | 5.57%
Pu | C5 [239Pu (H/Pu = 2000)] | MCNP 6.3 | ENDF/B-VII.1 | ANSI/HPS N13.3 | Water | 10 | P | 200 | 0.00014468 | 13.27%
Pu | C5 [239Pu (H/Pu = 2000)] | MCNP 6.3 | ENDF/B-VII.1 | ANSI/HPS N13.3 | Water | 10 | P | 300 | 4.0064e-05 | 20.1%
Pu | C5 [239Pu (H/Pu = 2000)] | MCNP 6.3 | ENDF/B-VII.1 | ANSI/HPS N13.3 | Water | 10 | P | 500 | 5.3661e-06 | 14.72%
Pu | C5 [239Pu (H/Pu = 2000)] | MCNP 6.3 | ENDF/B-VII.1 | ANSI/HPS N13.3 | Water | 10 | P | 700 | 1.9187e-06 | 19.88%
Pu | C5 [239Pu (H/Pu = 2000)] | MCNP 6.3 | ENDF/B-VII.1 | ANSI/HPS N13.3 | Water | 10 | P | 1000 | 2.0722e-07 | 14.57%
Pu | C5 [239Pu (H/Pu = 2000)] | MCNP 6.3 | ENDF/B-VII.1 | ANSI/HPS N13.3 | Water | 10 | P | 1200 | 5.6729e-08 | 21.21%
Pu | C5 [239Pu (H/Pu = 2000)] | MCNP 6.3 | ENDF/B-VII.1 | ANSI/HPS N13.3 | Water | 20 | P | 1 | 4.5114 | 0.34%
Pu | C5 [239Pu (H/Pu = 2000)] | MCNP 6.3 | ENDF/B-VII.1 | ANSI/HPS N13.3 | Water | 20 | P | 2 | 1.4512 | 0.86%
Pu | C5 [239Pu (H/Pu = 2000)] | MCNP 6.3 | ENDF/B-VII.1 | ANSI/HPS N13.3 | Water | 20 | P | 5 | 0.26017 | 1.16%
Pu | C5 [239Pu (H/Pu = 2000)] | MCNP 6.3 | ENDF/B-VII.1 | ANSI/HPS N13.3 | Water | 20 | P | 10 | 0.066295 | 1.37%
Pu | C5 [239Pu (H/Pu = 2000)] | MCNP 6.3 | ENDF/B-VII.1 | ANSI/HPS N13.3 | Water | 20 | P | 20 | 0.015424 | 0.85%
Pu | C5 [239Pu (H/Pu = 2000)] | MCNP 6.3 | ENDF/B-VII.1 | ANSI/HPS N13.3 | Water | 20 | P | 50 | 0.0022084 | 3.18%
Pu | C5 [239Pu (H/Pu = 2000)] | MCNP 6.3 | ENDF/B-VII.1 | ANSI/HPS N13.3 | Water | 20 | P | 100 | 0.00044112 | 7.94%
Pu | C5 [239Pu (H/Pu = 2000)] | MCNP 6.3 | ENDF/B-VII.1 | ANSI/HPS N13.3 | Water | 20 | P | 200 | 8.277e-05 | 15.5%
Pu | C5 [239Pu (H/Pu = 2000)] | MCNP 6.3 | ENDF/B-VII.1 | ANSI/HPS N13.3 | Water | 20 | P | 300 | 2.7197e-05 | 23.49%
Pu | C5 [239Pu (H/Pu = 2000)] | MCNP 6.3 | ENDF/B-VII.1 | ANSI/HPS N13.3 | Water | 20 | P | 500 | 3.6658e-06 | 21.75%
Pu | C5 [239Pu (H/Pu = 2000)] | MCNP 6.3 | ENDF/B-VII.1 | ANSI/HPS N13.3 | Water | 20 | P | 700 | 1.0076e-06 | 22.97%
Pu | C5 [239Pu (H/Pu = 2000)] | MCNP 6.3 | ENDF/B-VII.1 | ANSI/HPS N13.3 | Water | 20 | P | 1000 | 6.9054e-08 | 19.16%
Pu | C5 [239Pu (H/Pu = 2000)] | MCNP 6.3 | ENDF/B-VII.1 | ANSI/HPS N13.3 | Water | 20 | P | 1200 | 4.0671e-08 | 21.17%
Pu | C5 [239Pu (H/Pu = 2000)] | MCNP 6.3 | ENDF/B-VII.1 | ANSI/HPS N13.3 | Water | 40 | P | 1 | 0.09478 | 42.64%
Pu | C5 [239Pu (H/Pu = 2000)] | MCNP 6.3 | ENDF/B-VII.1 | ANSI/HPS N13.3 | Water | 40 | P | 2 | 0.4198 | 0.56%
Pu | C5 [239Pu (H/Pu = 2000)] | MCNP 6.3 | ENDF/B-VII.1 | ANSI/HPS N13.3 | Water | 40 | P | 5 | 0.074192 | 1.25%
Pu | C5 [239Pu (H/Pu = 2000)] | MCNP 6.3 | ENDF/B-VII.1 | ANSI/HPS N13.3 | Water | 40 | P | 10 | 0.018807 | 1.49%
Pu | C5 [239Pu (H/Pu = 2000)] | MCNP 6.3 | ENDF/B-VII.1 | ANSI/HPS N13.3 | Water | 40 | P | 20 | 0.004224 | 1.14%
Pu | C5 [239Pu (H/Pu = 2000)] | MCNP 6.3 | ENDF/B-VII.1 | ANSI/HPS N13.3 | Water | 40 | P | 50 | 0.00054861 | 3.37%
Pu | C5 [239Pu (H/Pu = 2000)] | MCNP 6.3 | ENDF/B-VII.1 | ANSI/HPS N13.3 | Water | 40 | P | 100 | 0.00013175 | 9.2%
Pu | C5 [239Pu (H/Pu = 2000)] | MCNP 6.3 | ENDF/B-VII.1 | ANSI/HPS N13.3 | Water | 40 | P | 200 | 1.5485e-05 | 10.57%
Pu | C5 [239Pu (H/Pu = 2000)] | MCNP 6.3 | ENDF/B-VII.1 | ANSI/HPS N13.3 | Water | 40 | P | 300 | 5.7883e-06 | 22.65%
Pu | C5 [239Pu (H/Pu = 2000)] | MCNP 6.3 | ENDF/B-VII.1 | ANSI/HPS N13.3 | Water | 40 | P | 500 | 7.1234e-07 | 15.3%
Pu | C5 [239Pu (H/Pu = 2000)] | MCNP 6.3 | ENDF/B-VII.1 | ANSI/HPS N13.3 | Water | 40 | P | 700 | 3.9421e-07 | 37.94%
Pu | C5 [239Pu (H/Pu = 2000)] | MCNP 6.3 | ENDF/B-VII.1 | ANSI/HPS N13.3 | Water | 40 | P | 1000 | 3.3852e-08 | 36.82%
Pu | C5 [239Pu (H/Pu = 2000)] | MCNP 6.3 | ENDF/B-VII.1 | ANSI/HPS N13.3 | Water | 40 | P | 1200 | 5.4564e-09 | 17.1%
Pu | C1 [239Pu (H/Pu = 0)] | COG 11.2 | ENDF/B-VII.1 | ANSI/HPS N13.3 | Concrete | 1 | N | 1 | 55.581 | 0.01358%
Pu | C1 [239Pu (H/Pu = 0)] | COG 11.2 | ENDF/B-VII.1 | ANSI/HPS N13.3 | Concrete | 1 | N | 2 | 16.211 | 0.02487%
Pu | C1 [239Pu (H/Pu = 0)] | COG 11.2 | ENDF/B-VII.1 | ANSI/HPS N13.3 | Concrete | 1 | N | 5 | 2.8622 | 0.05885%
Pu | C1 [239Pu (H/Pu = 0)] | COG 11.2 | ENDF/B-VII.1 | ANSI/HPS N13.3 | Concrete | 1 | N | 10 | 0.71366 | 0.1175%
Pu | C1 [239Pu (H/Pu = 0)] | COG 11.2 | ENDF/B-VII.1 | ANSI/HPS N13.3 | Concrete | 1 | N | 20 | 0.17803 | 0.2319%
Pu | C1 [239Pu (H/Pu = 0)] | COG 11.2 | ENDF/B-VII.1 | ANSI/HPS N13.3 | Concrete | 1 | N | 50 | 0.028782 | 0.5519%
Pu | C1 [239Pu (H/Pu = 0)] | COG 11.2 | ENDF/B-VII.1 | ANSI/HPS N13.3 | Concrete | 1 | N | 100 | 0.0071317 | 1.056%
Pu | C1 [239Pu (H/Pu = 0)] | COG 11.2 | ENDF/B-VII.1 | ANSI/HPS N13.3 | Concrete | 1 | N | 200 | 0.001397 | 2.247%
Pu | C1 [239Pu (H/Pu = 0)] | COG 11.2 | ENDF/B-VII.1 | ANSI/HPS N13.3 | Concrete | 1 | N | 300 | 0.00038649 | 4.223%
Pu | C1 [239Pu (H/Pu = 0)] | COG 11.2 | ENDF/B-VII.1 | ANSI/HPS N13.3 | Concrete | 1 | N | 500 | 7.6043e-05 | 9.668%
Pu | C1 [239Pu (H/Pu = 0)] | COG 11.2 | ENDF/B-VII.1 | ANSI/HPS N13.3 | Concrete | 1 | N | 700 | 1.2766e-06 | 14.74%
Pu | C1 [239Pu (H/Pu = 0)] | COG 11.2 | ENDF/B-VII.1 | ANSI/HPS N13.3 | Concrete | 1 | N | 1000
Pu | C1 [239Pu (H/Pu = 0)] | COG 11.2 | ENDF/B-VII.1 | ANSI/HPS N13.3 | Concrete | 1 | N | 1200
Pu | C1 [239Pu (H/Pu = 0)] | COG 11.2 | ENDF/B-VII.1 | ANSI/HPS N13.3 | Concrete | 5 | N | 1 | 45.716 | 0.01475%
Pu | C1 [239Pu (H/Pu = 0)] | COG 11.2 | ENDF/B-VII.1 | ANSI/HPS N13.3 | Concrete | 5 | N | 2 | 13.103 | 0.02724%
Pu | C1 [239Pu (H/Pu = 0)] | COG 11.2 | ENDF/B-VII.1 | ANSI/HPS N13.3 | Concrete | 5 | N | 5 | 2.259 | 0.06493%
Pu | C1 [239Pu (H/Pu = 0)] | COG 11.2 | ENDF/B-VII.1 | ANSI/HPS N13.3 | Concrete | 5 | N | 10 | 0.55636 | 0.13%
Pu | C1 [239Pu (H/Pu = 0)] | COG 11.2 | ENDF/B-VII.1 | ANSI/HPS N13.3 | Concrete | 5 | N | 20 | 0.13611 | 0.2582%
Pu | C1 [239Pu (H/Pu = 0)] | COG 11.2 | ENDF/B-VII.1 | ANSI/HPS N13.3 | Concrete | 5 | N | 50 | 0.021731 | 0.6179%
Pu | C1 [239Pu (H/Pu = 0)] | COG 11.2 | ENDF/B-VII.1 | ANSI/HPS N13.3 | Concrete | 5 | N | 100 | 0.0051362 | 1.23%
Pu | C1 [239Pu (H/Pu = 0)] | COG 11.2 | ENDF/B-VII.1 | ANSI/HPS N13.3 | Concrete | 5 | N | 200 | 0.0010013 | 2.743%
Pu | C1 [239Pu (H/Pu = 0)] | COG 11.2 | ENDF/B-VII.1 | ANSI/HPS N13.3 | Concrete | 5 | N | 300 | 0.00029013 | 4.9%
Pu | C1 [239Pu (H/Pu = 0)] | COG 11.2 | ENDF/B-VII.1 | ANSI/HPS N13.3 | Concrete | 5 | N | 500 | 4.569e-05 | 11.39%
Pu | C1 [239Pu (H/Pu = 0)] | COG 11.2 | ENDF/B-VII.1 | ANSI/HPS N13.3 | Concrete | 5 | N | 700 | 8.6957e-06 | 22.48%
Pu | C1 [239Pu (H/Pu = 0)] | COG 11.2 | ENDF/B-VII.1 | ANSI/HPS N13.3 | Concrete | 5 | N | 1000
Pu | C1 [239Pu (H/Pu = 0)] | COG 11.2 | ENDF/B-VII.1 | ANSI/HPS N13.3 | Concrete | 5 | N | 1200
Pu | C1 [239Pu (H/Pu = 0)] | COG 11.2 | ENDF/B-VII.1 | ANSI/HPS N13.3 | Concrete | 10 | N | 1 | 32.746 | 0.0172%
Pu | C1 [239Pu (H/Pu = 0)] | COG 11.2 | ENDF/B-VII.1 | ANSI/HPS N13.3 | Concrete | 10 | N | 2 | 9.2393 | 0.032%
Pu | C1 [239Pu (H/Pu = 0)] | COG 11.2 | ENDF/B-VII.1 | ANSI/HPS N13.3 | Concrete | 10 | N | 5 | 1.5576 | 0.07695%
Pu | C1 [239Pu (H/Pu = 0)] | COG 11.2 | ENDF/B-VII.1 | ANSI/HPS N13.3 | Concrete | 10 | N | 10 | 0.37769 | 0.1548%
Pu | C1 [239Pu (H/Pu = 0)] | COG 11.2 | ENDF/B-VII.1 | ANSI/HPS N13.3 | Concrete | 10 | N | 20 | 0.091872 | 0.3085%
Pu | C1 [239Pu (H/Pu = 0)] | COG 11.2 | ENDF/B-VII.1 | ANSI/HPS N13.3 | Concrete | 10 | N | 50 | 0.014258 | 0.7529%
Pu | C1 [239Pu (H/Pu = 0)] | COG 11.2 | ENDF/B-VII.1 | ANSI/HPS N13.3 | Concrete | 10 | N | 100 | 0.0030934 | 1.56%
Pu | C1 [239Pu (H/Pu = 0)] | COG 11.2 | ENDF/B-VII.1 | ANSI/HPS N13.3 | Concrete | 10 | N | 200 | 0.00059741 | 2.6%
Pu | C1 [239Pu (H/Pu = 0)] | COG 11.2 | ENDF/B-VII.1 | ANSI/HPS N13.3 | Concrete | 10 | N | 300 | 0.00017208 | 4.691%
Pu | C1 [239Pu (H/Pu = 0)] | COG 11.2 | ENDF/B-VII.1 | ANSI/HPS N13.3 | Concrete | 10 | N | 500 | 2.4356e-05 | 12.35%
Pu | C1 [239Pu (H/Pu = 0)] | COG 11.2 | ENDF/B-VII.1 | ANSI/HPS N13.3 | Concrete | 10 | N | 700 | 4.5659e-06 | 28.52%
Pu | C1 [239Pu (H/Pu = 0)] | COG 11.2 | ENDF/B-VII.1 | ANSI/HPS N13.3 | Concrete | 10 | N | 1000 | 5.3061e-07 | 89.64%
Pu | C1 [239Pu (H/Pu = 0)] | COG 11.2 | ENDF/B-VII.1 | ANSI/HPS N13.3 | Concrete | 10 | N | 1200
Pu | C1 [239Pu (H/Pu = 0)] | COG 11.2 | ENDF/B-VII.1 | ANSI/HPS N13.3 | Concrete | 20 | N | 1 | 15.327 | 0.0245%
Pu | C1 [239Pu (H/Pu = 0)] | COG 11.2 | ENDF/B-VII.1 | ANSI/HPS N13.3 | Concrete | 20 | N | 2 | 4.1766 | 0.04641%
Pu | C1 [239Pu (H/Pu = 0)] | COG 11.2 | ENDF/B-VII.1 | ANSI/HPS N13.3 | Concrete | 20 | N | 5 | 0.68079 | 0.1135%
Pu | C1 [239Pu (H/Pu = 0)] | COG 11.2 | ENDF/B-VII.1 | ANSI/HPS N13.3 | Concrete | 20 | N | 10 | 0.16125 | 0.2303%
Pu | C1 [239Pu (H/Pu = 0)] | COG 11.2 | ENDF/B-VII.1 | ANSI/HPS N13.3 | Concrete | 20 | N | 20 | 0.038293 | 0.462%
Pu | C1 [239Pu (H/Pu = 0)] | COG 11.2 | ENDF/B-VII.1 | ANSI/HPS N13.3 | Concrete | 20 | N | 50 | 0.0056602 | 1.167%
Pu | C1 [239Pu (H/Pu = 0)] | COG 11.2 | ENDF/B-VII.1 | ANSI/HPS N13.3 | Concrete | 20 | N | 100 | 0.0011982 | 2.48%
Pu | C1 [239Pu (H/Pu = 0)] | COG 11.2 | ENDF/B-VII.1 | ANSI/HPS N13.3 | Concrete | 20 | N | 200 | 0.0001983 | 4.477%
Pu | C1 [239Pu (H/Pu = 0)] | COG 11.2 | ENDF/B-VII.1 | ANSI/HPS N13.3 | Concrete | 20 | N | 300 | 4.74e-05 | 9.4%
Pu | C1 [239Pu (H/Pu = 0)] | COG 11.2 | ENDF/B-VII.1 | ANSI/HPS N13.3 | Concrete | 20 | N | 500 | 8.7079e-06 | 21.42%
Pu | C1 [239Pu (H/Pu = 0)] | COG 11.2 | ENDF/B-VII.1 | ANSI/HPS N13.3 | Concrete | 20 | N | 700 | 2.399e-06 | 43.67%
Pu | C1 [239Pu (H/Pu = 0)] | COG 11.2 | ENDF/B-VII.1 | ANSI/HPS N13.3 | Concrete | 20 | N | 1000 | 4.8818e-08 | 100%
Pu | C1 [239Pu (H/Pu = 0)] | COG 11.2 | ENDF/B-VII.1 | ANSI/HPS N13.3 | Concrete | 20 | N | 1200
Pu | C1 [239Pu (H/Pu = 0)] | COG 11.2 | ENDF/B-VII.1 | ANSI/HPS N13.3 | Concrete | 40 | N | 1 | 2.4228 | 0.05527%
Pu | C1 [239Pu (H/Pu = 0)] | COG 11.2 | ENDF/B-VII.1 | ANSI/HPS N13.3 | Concrete | 40 | N | 2 | 0.75906 | 0.1057%
Pu | C1 [239Pu (H/Pu = 0)] | COG 11.2 | ENDF/B-VII.1 | ANSI/HPS N13.3 | Concrete | 40 | N | 5 | 0.11546 | 0.2689%
Pu | C1 [239Pu (H/Pu = 0)] | COG 11.2 | ENDF/B-VII.1 | ANSI/HPS N13.3 | Concrete | 40 | N | 10 | 0.026137 | 0.5602%
Pu | C1 [239Pu (H/Pu = 0)] | COG 11.2 | ENDF/B-VII.1 | ANSI/HPS N13.3 | Concrete | 40 | N | 20 | 0.0061198 | 1.144%
Pu | C1 [239Pu (H/Pu = 0)] | COG 11.2 | ENDF/B-VII.1 | ANSI/HPS N13.3 | Concrete | 40 | N | 50 | 0.0008348 | 2.986%
Pu | C1 [239Pu (H/Pu = 0)] | COG 11.2 | ENDF/B-VII.1 | ANSI/HPS N13.3 | Concrete | 40 | N | 100 | 0.00018506 | 6.549%
Pu | C1 [239Pu (H/Pu = 0)] | COG 11.2 | ENDF/B-VII.1 | ANSI/HPS N13.3 | Concrete | 40 | N | 200 | 3.0146e-05 | 12.65%
Pu | C1 [239Pu (H/Pu = 0)] | COG 11.2 | ENDF/B-VII.1 | ANSI/HPS N13.3 | Concrete | 40 | N | 300 | 9.0005e-06 | 22.37%
Pu | C1 [239Pu (H/Pu = 0)] | COG 11.2 | ENDF/B-VII.1 | ANSI/HPS N13.3 | Concrete | 40 | N | 500 | 7.2704e-07 | 70.45%
Pu | C1 [239Pu (H/Pu = 0)] | COG 11.2 | ENDF/B-VII.1 | ANSI/HPS N13.3 | Concrete | 40 | N | 700 | 3.6451e-07 | 100%
Pu | C1 [239Pu (H/Pu = 0)] | COG 11.2 | ENDF/B-VII.1 | ANSI/HPS N13.3 | Concrete | 40 | N | 1000
Pu | C1 [239Pu (H/Pu = 0)] | COG 11.2 | ENDF/B-VII.1 | ANSI/HPS N13.3 | Concrete | 40 | N | 1200
Pu | C1 [239Pu (H/Pu = 0)] | COG 11.2 | ENDF/B-VII.1 | ANSI/HPS N13.3 | Concrete | 1 | P | 1 | 3.1931 | 0.108%
Pu | C1 [239Pu (H/Pu = 0)] | COG 11.2 | ENDF/B-VII.1 | ANSI/HPS N13.3 | Concrete | 1 | P | 2 | 0.97608 | 0.1821%
Pu | C1 [239Pu (H/Pu = 0)] | COG 11.2 | ENDF/B-VII.1 | ANSI/HPS N13.3 | Concrete | 1 | P | 5 | 0.16733 | 0.4377%
Pu | C1 [239Pu (H/Pu = 0)] | COG 11.2 | ENDF/B-VII.1 | ANSI/HPS N13.3 | Concrete | 1 | P | 10 | 0.041359 | 0.8898%
Pu | C1 [239Pu (H/Pu = 0)] | COG 11.2 | ENDF/B-VII.1 | ANSI/HPS N13.3 | Concrete | 1 | P | 20 | 0.010394 | 1.753%
Pu | C1 [239Pu (H/Pu = 0)] | COG 11.2 | ENDF/B-VII.1 | ANSI/HPS N13.3 | Concrete | 1 | P | 50 | 0.0018331 | 3.7%
Pu | C1 [239Pu (H/Pu = 0)] | COG 11.2 | ENDF/B-VII.1 | ANSI/HPS N13.3 | Concrete | 1 | P | 100 | 0.00052889 | 6.19%
Pu | C1 [239Pu (H/Pu = 0)] | COG 11.2 | ENDF/B-VII.1 | ANSI/HPS N13.3 | Concrete | 1 | P | 200 | 0.00011294 | 10.12%
Pu | C1 [239Pu (H/Pu = 0)] | COG 11.2 | ENDF/B-VII.1 | ANSI/HPS N13.3 | Concrete | 1 | P | 300 | 4.8446e-05 | 23.92%
Pu | C1 [239Pu (H/Pu = 0)] | COG 11.2 | ENDF/B-VII.1 | ANSI/HPS N13.3 | Concrete | 1 | P | 500 | 6.286e-06 | 29.62%
Pu | C1 [239Pu (H/Pu = 0)] | COG 11.2 | ENDF/B-VII.1 | ANSI/HPS N13.3 | Concrete | 1 | P | 700 | 1.664e-06 | 85.73%
Pu | C1 [239Pu (H/Pu = 0)] | COG 11.2 | ENDF/B-VII.1 | ANSI/HPS N13.3 | Concrete | 1 | P | 1000
Pu | C1 [239Pu (H/Pu = 0)] | COG 11.2 | ENDF/B-VII.1 | ANSI/HPS N13.3 | Concrete | 1 | P | 1200
Pu | C1 [239Pu (H/Pu = 0)] | COG 11.2 | ENDF/B-VII.1 | ANSI/HPS N13.3 | Concrete | 5 | P | 1 | 2.7902 | 0.1081%
Pu | C1 [239Pu (H/Pu = 0)] | COG 11.2 | ENDF/B-VII.1 | ANSI/HPS N13.3 | Concrete | 5 | P | 2 | 0.87133 | 0.1803%
Pu | C1 [239Pu (H/Pu = 0)] | COG 11.2 | ENDF/B-VII.1 | ANSI/HPS N13.3 | Concrete | 5 | P | 5 | 0.15445 | 0.4172%
Pu | C1 [239Pu (H/Pu = 0)] | COG 11.2 | ENDF/B-VII.1 | ANSI/HPS N13.3 | Concrete | 5 | P | 10 | 0.038331 | 0.8332%
Pu | C1 [239Pu (H/Pu = 0)] | COG 11.2 | ENDF/B-VII.1 | ANSI/HPS N13.3 | Concrete | 5 | P | 20 | 0.0098804 | 1.588%
Pu | C1 [239Pu (H/Pu = 0)] | COG 11.2 | ENDF/B-VII.1 | ANSI/HPS N13.3 | Concrete | 5 | P | 50 | 0.0018498 | 3.349%
Pu | C1 [239Pu (H/Pu = 0)] | COG 11.2 | ENDF/B-VII.1 | ANSI/HPS N13.3 | Concrete | 5 | P | 100 | 0.00045675 | 5.804%
Pu | C1 [239Pu (H/Pu = 0)] | COG 11.2 | ENDF/B-VII.1 | ANSI/HPS N13.3 | Concrete | 5 | P | 200 | 0.00011415 | 10.79%
Pu | C1 [239Pu (H/Pu = 0)] | COG 11.2 | ENDF/B-VII.1 | ANSI/HPS N13.3 | Concrete | 5 | P | 300 | 3.4768e-05 | 13.71%
Pu | C1 [239Pu (H/Pu = 0)] | COG 11.2 | ENDF/B-VII.1 | ANSI/HPS N13.3 | Concrete | 5 | P | 500 | 3.522e-06 | 31.87%
Pu | C1 [239Pu (H/Pu = 0)] | COG 11.2 | ENDF/B-VII.1 | ANSI/HPS N13.3 | Concrete | 5 | P | 700 | 9.8072e-07 | 53.12%
Pu | C1 [239Pu (H/Pu = 0)] | COG 11.2 | ENDF/B-VII.1 | ANSI/HPS N13.3 | Concrete | 5 | P | 1000
Pu | C1 [239Pu (H/Pu = 0)] | COG 11.2 | ENDF/B-VII.1 | ANSI/HPS N13.3 | Concrete | 5 | P | 1200
Pu | C1 [239Pu (H/Pu = 0)] | COG 11.2 | ENDF/B-VII.1 | ANSI/HPS N13.3 | Concrete | 10 | P | 1 | 2.3987 | 0.107%
Pu | C1 [239Pu (H/Pu = 0)] | COG 11.2 | ENDF/B-VII.1 | ANSI/HPS N13.3 | Concrete | 10 | P | 2 | 0.75681 | 0.1769%
Pu | C1 [239Pu (H/Pu = 0)] | COG 11.2 | ENDF/B-VII.1 | ANSI/HPS N13.3 | Concrete | 10 | P | 5 | 0.13723 | 0.4014%
Pu | C1 [239Pu (H/Pu = 0)] | COG 11.2 | ENDF/B-VII.1 | ANSI/HPS N13.3 | Concrete | 10 | P | 10 | 0.03516 | 0.7853%
Pu | C1 [239Pu (H/Pu = 0)] | COG 11.2 | ENDF/B-VII.1 | ANSI/HPS N13.3 | Concrete | 10 | P | 20 | 0.009261 | 1.444%
Pu | C1 [239Pu (H/Pu = 0)] | COG 11.2 | ENDF/B-VII.1 | ANSI/HPS N13.3 | Concrete | 10 | P | 50 | 0.0017488 | 3.206%
Pu | C1 [239Pu (H/Pu = 0)] | COG 11.2 | ENDF/B-VII.1 | ANSI/HPS N13.3 | Concrete | 10 | P | 100 | 0.00044112 | 5.466%
Pu | C1 [239Pu (H/Pu = 0)] | COG 11.2 | ENDF/B-VII.1 | ANSI/HPS N13.3 | Concrete | 10 | P | 200 | 0.00010335 | 6.907%
Pu | C1 [239Pu (H/Pu = 0)] | COG 11.2 | ENDF/B-VII.1 | ANSI/HPS N13.3 | Concrete | 10 | P | 300 | 2.7425e-05 | 12.89%
Pu | C1 [239Pu (H/Pu = 0)] | COG 11.2 | ENDF/B-VII.1 | ANSI/HPS N13.3 | Concrete | 10 | P | 500 | 4.8387e-06 | 30.14%
Pu | C1 [239Pu (H/Pu = 0)] | COG 11.2 | ENDF/B-VII.1 | ANSI/HPS N13.3 | Concrete | 10 | P | 700 | 9.5924e-07 | 35.22%
Pu | C1 [239Pu (H/Pu = 0)] | COG 11.2 | ENDF/B-VII.1 | ANSI/HPS N13.3 | Concrete | 10 | P | 1000 | 4.1545e-08 | 100%
Pu | C1 [239Pu (H/Pu = 0)] | COG 11.2 | ENDF/B-VII.1 | ANSI/HPS N13.3 | Concrete | 10 | P | 1200
Pu | C1 [239Pu (H/Pu = 0)] | COG 11.2 | ENDF/B-VII.1 | ANSI/HPS N13.3 | Concrete | 20 | P | 1 | 2.5935 | 0.077%
Pu | C1 [239Pu (H/Pu = 0)] | COG 11.2 | ENDF/B-VII.1 | ANSI/HPS N13.3 | Concrete | 20 | P | 2 | 0.76863 | 0.1371%
Pu | C1 [239Pu (H/Pu = 0)] | COG 11.2 | ENDF/B-VII.1 | ANSI/HPS N13.3 | Concrete | 20 | P | 5 | 0.13243 | 0.3268%
Pu | C1 [239Pu (H/Pu = 0)] | COG 11.2 | ENDF/B-VII.1 | ANSI/HPS N13.3 | Concrete | 20 | P | 10 | 0.032841 | 0.635%
Pu | C1 [239Pu (H/Pu = 0)] | COG 11.2 | ENDF/B-VII.1 | ANSI/HPS N13.3 | Concrete | 20 | P | 20 | 0.0085719 | 1.224%
Pu | C1 [239Pu (H/Pu = 0)] | COG 11.2 | ENDF/B-VII.1 | ANSI/HPS N13.3 | Concrete | 20 | P | 50 | 0.0014537 | 2.667%
Pu | C1 [239Pu (H/Pu = 0)] | COG 11.2 | ENDF/B-VII.1 | ANSI/HPS N13.3 | Concrete | 20 | P | 100 | 0.00037321 | 5.035%
Pu | C1 [239Pu (H/Pu = 0)] | COG 11.2 | ENDF/B-VII.1 | ANSI/HPS N13.3 | Concrete | 20 | P | 200 | 6.8811e-05 | 7.365%
Pu | C1 [239Pu (H/Pu = 0)] | COG 11.2 | ENDF/B-VII.1 | ANSI/HPS N13.3 | Concrete | 20 | P | 300 | 1.4025e-05 | 12.65%
Pu | C1 [239Pu (H/Pu = 0)] | COG 11.2 | ENDF/B-VII.1 | ANSI/HPS N13.3 | Concrete | 20 | P | 500 | 2.6982e-06 | 33.46%
Pu | C1 [239Pu (H/Pu = 0)] | COG 11.2 | ENDF/B-VII.1 | ANSI/HPS N13.3 | Concrete | 20 | P | 700 | 2.1332e-06 | 57.51%
Pu | C1 [239Pu (H/Pu = 0)] | COG 11.2 | ENDF/B-VII.1 | ANSI/HPS N13.3 | Concrete | 20 | P | 1000 | 5.3616e-08 | 100%
Pu | C1 [239Pu (H/Pu = 0)] | COG 11.2 | ENDF/B-VII.1 | ANSI/HPS N13.3 | Concrete | 20 | P | 1200
Pu | C1 [239Pu (H/Pu = 0)] | COG 11.2 | ENDF/B-VII.1 | ANSI/HPS N13.3 | Concrete | 40 | P | 1 | 1.7366 | 0.06711%
Pu | C1 [239Pu (H/Pu = 0)] | COG 11.2 | ENDF/B-VII.1 | ANSI/HPS N13.3 | Concrete | 40 | P | 2 | 0.55876 | 0.1285%
Pu | C1 [239Pu (H/Pu = 0)] | COG 11.2 | ENDF/B-VII.1 | ANSI/HPS N13.3 | Concrete | 40 | P | 5 | 0.083546 | 0.3347%
Pu | C1 [239Pu (H/Pu = 0)] | COG 11.2 | ENDF/B-VII.1 | ANSI/HPS N13.3 | Concrete | 40 | P | 10 | 0.019317 | 0.7024%
Pu | C1 [239Pu (H/Pu = 0)] | COG 11.2 | ENDF/B-VII.1 | ANSI/HPS N13.3 | Concrete | 40 | P | 20 | 0.0045844 | 1.378%
Pu | C1 [239Pu (H/Pu = 0)] | COG 11.2 | ENDF/B-VII.1 | ANSI/HPS N13.3 | Concrete | 40 | P | 50 | 0.0007065 | 3.195%
Pu | C1 [239Pu (H/Pu = 0)] | COG 11.2 | ENDF/B-VII.1 | ANSI/HPS N13.3 | Concrete | 40 | P | 100 | 0.00017055 | 6.096%
Pu | C1 [239Pu (H/Pu = 0)] | COG 11.2 | ENDF/B-VII.1 | ANSI/HPS N13.3 | Concrete | 40 | P | 200 | 3.3559e-05 | 15.27%
Pu | C1 [239Pu (H/Pu = 0)] | COG 11.2 | ENDF/B-VII.1 | ANSI/HPS N13.3 | Concrete | 40 | P | 300 | 8.862e-06 | 18.26%
Pu | C1 [239Pu (H/Pu = 0)] | COG 11.2 | ENDF/B-VII.1 | ANSI/HPS N13.3 | Concrete | 40 | P | 500 | 8.1353e-07 | 51.47%
Pu | C1 [239Pu (H/Pu = 0)] | COG 11.2 | ENDF/B-VII.1 | ANSI/HPS N13.3 | Concrete | 40 | P | 700 | 1.3035e-07 | 91.75%
Pu | C1 [239Pu (H/Pu = 0)] | COG 11.2 | ENDF/B-VII.1 | ANSI/HPS N13.3 | Concrete | 40 | P | 1000
Pu | C1 [239Pu (H/Pu = 0)] | COG 11.2 | ENDF/B-VII.1 | ANSI/HPS N13.3 | Concrete | 40 | P | 1200
Pu | C4 [239Pu (H/Pu = 900)] | COG 11.2 | ENDF/B-VII.1 | ANSI/HPS N13.3 | Concrete | 1 | N | 1 | 0.0001558 | 0.01789%
Pu | C4 [239Pu (H/Pu = 900)] | COG 11.2 | ENDF/B-VII.1 | ANSI/HPS N13.3 | Concrete | 1 | N | 2 | 5.0993e-05 | 0.03084%
Pu | C4 [239Pu (H/Pu = 900)] | COG 11.2 | ENDF/B-VII.1 | ANSI/HPS N13.3 | Concrete | 1 | N | 5 | 9.7149e-06 | 0.07004%
Pu | C4 [239Pu (H/Pu = 900)] | COG 11.2 | ENDF/B-VII.1 | ANSI/HPS N13.3 | Concrete | 1 | N | 10 | 2.5116e-06 | 0.1452%
Pu | C4 [239Pu (H/Pu = 900)] | COG 11.2 | ENDF/B-VII.1 | ANSI/HPS N13.3 | Concrete | 1 | N | 20 | 6.4502e-07 | 2.654%
Pu | C4 [239Pu (H/Pu = 900)] | COG 11.2 | ENDF/B-VII.1 | ANSI/HPS N13.3 | Concrete | 1 | N | 50 | 1.0722e-07 | 0.6238%
Pu | C4 [239Pu (H/Pu = 900)] | COG 11.2 | ENDF/B-VII.1 | ANSI/HPS N13.3 | Concrete | 1 | N | 100 | 2.5256e-08 | 1.25%
Pu | C4 [239Pu (H/Pu = 900)] | COG 11.2 | ENDF/B-VII.1 | ANSI/HPS N13.3 | Concrete | 1 | N | 200 | 4.9201e-09 | 2.76%
Pu | C4 [239Pu (H/Pu = 900)] | COG 11.2 | ENDF/B-VII.1 | ANSI/HPS N13.3 | Concrete | 1 | N | 300 | 1.5027e-09 | 4.908%
Pu | C4 [239Pu (H/Pu = 900)] | COG 11.2 | ENDF/B-VII.1 | ANSI/HPS N13.3 | Concrete | 1 | N | 500 | 2.2506e-10 | 12.26%
Pu | C4 [239Pu (H/Pu = 900)] | COG 11.2 | ENDF/B-VII.1 | ANSI/HPS N13.3 | Concrete | 1 | N | 700 | 2.4477e-11 | 27.43%
Pu | C4 [239Pu (H/Pu = 900)] | COG 11.2 | ENDF/B-VII.1 | ANSI/HPS N13.3 | Concrete | 1 | N | 1000 | 8.9611e-12 | 58.82%
Pu | C4 [239Pu (H/Pu = 900)] | COG 11.2 | ENDF/B-VII.1 | ANSI/HPS N13.3 | Concrete | 1 | N | 1200 | 3.7077e-13 | 70.72%
Pu | C4 [239Pu (H/Pu = 900)] | COG 11.2 | ENDF/B-VII.1 | ANSI/HPS N13.3 | Concrete | 5 | N | 1 | 0.00012851 | 0.01948%
Pu | C4 [239Pu (H/Pu = 900)] | COG 11.2 | ENDF/B-VII.1 | ANSI/HPS N13.3 | Concrete | 5 | N | 2 | 4.1411e-05 | 0.03385%
Pu | C4 [239Pu (H/Pu = 900)] | COG 11.2 | ENDF/B-VII.1 | ANSI/HPS N13.3 | Concrete | 5 | N | 5 | 7.7105e-06 | 0.07742%
Pu | C4 [239Pu (H/Pu = 900)] | COG 11.2 | ENDF/B-VII.1 | ANSI/HPS N13.3 | Concrete | 5 | N | 10 | 1.9609e-06 | 0.1518%
Pu | C4 [239Pu (H/Pu = 900)] | COG 11.2 | ENDF/B-VII.1 | ANSI/HPS N13.3 | Concrete | 5 | N | 20 | 4.9081e-07 | 2.977%
Pu | C4 [239Pu (H/Pu = 900)] | COG 11.2 | ENDF/B-VII.1 | ANSI/HPS N13.3 | Concrete | 5 | N | 50 | 7.8872e-08 | 0.7165%
Pu | C4 [239Pu (H/Pu = 900)] | COG 11.2 | ENDF/B-VII.1 | ANSI/HPS N13.3 | Concrete | 5 | N | 100 | 1.8095e-08 | 1.476%
Pu | C4 [239Pu (H/Pu = 900)] | COG 11.2 | ENDF/B-VII.1 | ANSI/HPS N13.3 | Concrete | 5 | N | 200 | 3.1893e-09 | 3.41%
Pu | C4 [239Pu (H/Pu = 900)] | COG 11.2 | ENDF/B-VII.1 | ANSI/HPS N13.3 | Concrete | 5 | N | 300 | 1.0151e-09 | 6.203%
Pu | C4 [239Pu (H/Pu = 900)] | COG 11.2 | ENDF/B-VII.1 | ANSI/HPS N13.3 | Concrete | 5 | N | 500 | 1.7203e-10 | 14.49%
Pu | C4 [239Pu (H/Pu = 900)] | COG 11.2 | ENDF/B-VII.1 | ANSI/HPS N13.3 | Concrete | 5 | N | 700 | 4.7238e-11 | 34.03%
Pu | C4 [239Pu (H/Pu = 900)] | COG 11.2 | ENDF/B-VII.1 | ANSI/HPS N13.3 | Concrete | 5 | N | 1000 | 1.5781e-12 | 59.46%
Pu | C4 [239Pu (H/Pu = 900)] | COG 11.2 | ENDF/B-VII.1 | ANSI/HPS N13.3 | Concrete | 5 | N | 1200
Pu | C4 [239Pu (H/Pu = 900)] | COG 11.2 | ENDF/B-VII.1 | ANSI/HPS N13.3 | Concrete | 10 | N | 1 | 9.2396e-05 | 0.01789%
Pu | C4 [239Pu (H/Pu = 900)] | COG 11.2 | ENDF/B-VII.1 | ANSI/HPS N13.3 | Concrete | 10 | N | 2 | 2.9342e-05 | 0.03989%
Pu | C4 [239Pu (H/Pu = 900)] | COG 11.2 | ENDF/B-VII.1 | ANSI/HPS N13.3 | Concrete | 10 | N | 5 | 5.342e-06 | 0.09217%
Pu | C4 [239Pu (H/Pu = 900)] | COG 11.2 | ENDF/B-VII.1 | ANSI/HPS N13.3 | Concrete | 10 | N | 10 | 1.3411e-06 | 0.1816%
Pu | C4 [239Pu (H/Pu = 900)] | COG 11.2 | ENDF/B-VII.1 | ANSI/HPS N13.3 | Concrete | 10 | N | 20 | 3.3446e-07 | 0.3574%
Pu | C4 [239Pu (H/Pu = 900)] | COG 11.2 | ENDF/B-VII.1 | ANSI/HPS N13.3 | Concrete | 10 | N | 50 | 5.0994e-08 | 0.8767%
Pu | C4 [239Pu (H/Pu = 900)] | COG 11.2 | ENDF/B-VII.1 | ANSI/HPS N13.3 | Concrete | 10 | N | 100 | 1.1289e-08 | 1.836%
Pu | C4 [239Pu (H/Pu = 900)] | COG 11.2 | ENDF/B-VII.1 | ANSI/HPS N13.3 | Concrete | 10 | N | 200 | 3.2562e-09 | 3.389%
Pu | C4 [239Pu (H/Pu = 900)] | COG 11.2 | ENDF/B-VII.1 | ANSI/HPS N13.3 | Concrete | 10 | N | 300 | 5.8478e-10 | 7.957%
Pu | C4 [239Pu (H/Pu = 900)] | COG 11.2 | ENDF/B-VII.1 | ANSI/HPS N13.3 | Concrete | 10 | N | 500 | 8.8576e-11 | 22.27%
Pu | C4 [239Pu (H/Pu = 900)] | COG 11.2 | ENDF/B-VII.1 | ANSI/HPS N13.3 | Concrete | 10 | N | 700 | 1.8825e-11 | 54.76%
Pu | C4 [239Pu (H/Pu = 900)] | COG 11.2 | ENDF/B-VII.1 | ANSI/HPS N13.3 | Concrete | 10 | N | 1000 | 1.4943e-12 | 100%
Pu | C4 [239Pu (H/Pu = 900)] | COG 11.2 | ENDF/B-VII.1 | ANSI/HPS N13.3 | Concrete | 10 | N | 1200
Pu | C4 [239Pu (H/Pu = 900)] | COG 11.2 | ENDF/B-VII.1 | ANSI/HPS N13.3 | Concrete | 20 | N | 1 | 4.3409e-05 | 0.0326%
Pu | C4 [239Pu (H/Pu = 900)] | COG 11.2 | ENDF/B-VII.1 | ANSI/HPS N13.3 | Concrete | 20 | N | 2 | 1.339e-05 | 0.0581%
Pu | C4 [239Pu (H/Pu = 900)] | COG 11.2 | ENDF/B-VII.1 | ANSI/HPS N13.3 | Concrete | 20 | N | 5 | 2.3569e-06 | 0.1366%
Pu | C4 [239Pu (H/Pu = 900)] | COG 11.2 | ENDF/B-VII.1 | ANSI/HPS N13.3 | Concrete | 20 | N | 10 | 5.7719e-07 | 0.2727%
Pu | C4 [239Pu (H/Pu = 900)] | COG 11.2 | ENDF/B-VII.1 | ANSI/HPS N13.3 | Concrete | 20 | N | 20 | 1.3935e-07 | 0.5437%
Pu | C4 [239Pu (H/Pu = 900)] | COG 11.2 | ENDF/B-VII.1 | ANSI/HPS N13.3 | Concrete | 20 | N | 50 | 2.1342e-08 | 1.37%
Pu | C4 [239Pu (H/Pu = 900)] | COG 11.2 | ENDF/B-VII.1 | ANSI/HPS N13.3 | Concrete | 20 | N | 100 | 4.3595e-09 | 2.95%
Pu | C4 [239Pu (H/Pu = 900)] | COG 11.2 | ENDF/B-VII.1 | ANSI/HPS N13.3 | Concrete | 20 | N | 200 | 7.7815e-10 | 7.138%
Pu | C4 [239Pu (H/Pu = 900)] | COG 11.2 | ENDF/B-VII.1 | ANSI/HPS N13.3 | Concrete | 20 | N | 300 | 2.1513e-10 | 13.66%
Pu | C4 [239Pu (H/Pu = 900)] | COG 11.2 | ENDF/B-VII.1 | ANSI/HPS N13.3 | Concrete | 20 | N | 500 | 2.9627e-11 | 31.82%
Pu | C4 [239Pu (H/Pu = 900)] | COG 11.2 | ENDF/B-VII.1 | ANSI/HPS N13.3 | Concrete | 20 | N | 700 | 5.0742e-12 | 81.02%
Pu | C4 [239Pu (H/Pu = 900)] | COG 11.2 | ENDF/B-VII.1 | ANSI/HPS N13.3 | Concrete | 20 | N | 1000
Pu | C4 [239Pu (H/Pu = 900)] | COG 11.2 | ENDF/B-VII.1 | ANSI/HPS N13.3 | Concrete | 20 | N | 1200
Pu | C4 [239Pu (H/Pu = 900)] | COG 11.2 | ENDF/B-VII.1 | ANSI/HPS N13.3 | Concrete | 40 | N | 1
Pu | C4 [239Pu (H/Pu = 900)] | COG 11.2 | ENDF/B-VII.1 | ANSI/HPS N13.3 | Concrete | 40 | N | 2 | 2.4591e-06 | 0.1329%
Pu | C4 [239Pu (H/Pu = 900)] | COG 11.2 | ENDF/B-VII.1 | ANSI/HPS N13.3 | Concrete | 40 | N | 5 | 4.0602e-07 | 0.3249%
Pu | C4 [239Pu (H/Pu = 900)] | COG 11.2 | ENDF/B-VII.1 | ANSI/HPS N13.3 | Concrete | 40 | N | 10 | 9.5147e-08 | 0.6629%
Pu | C4 [239Pu (H/Pu = 900)] | COG 11.2 | ENDF/B-VII.1 | ANSI/HPS N13.3 | Concrete | 40 | N | 20 | 2.2324e-08 | 1.35%
Pu | C4 [239Pu (H/Pu = 900)] | COG 11.2 | ENDF/B-VII.1 | ANSI/HPS N13.3 | Concrete | 40 | N | 50 | 3.1648e-09 | 3.532%
Pu | C4 [239Pu (H/Pu = 900)] | COG 11.2 | ENDF/B-VII.1 | ANSI/HPS N13.3 | Concrete | 40 | N | 100 | 5.7788e-10 | 7.782%
Pu | C4 [239Pu (H/Pu = 900)] | COG 11.2 | ENDF/B-VII.1 | ANSI/HPS N13.3 | Concrete | 40 | N | 200 | 1.1031e-10 | 18.72%
Pu | C4 [239Pu (H/Pu = 900)] | COG 11.2 | ENDF/B-VII.1 | ANSI/HPS N13.3 | Concrete | 40 | N | 300 | 4.7277e-11 | 32.69%
Pu | C4 [239Pu (H/Pu = 900)] | COG 11.2 | ENDF/B-VII.1 | ANSI/HPS N13.3 | Concrete | 40 | N | 500 | 1.1197e-11 | 65.54%
Pu | C4 [239Pu (H/Pu = 900)] | COG 11.2 | ENDF/B-VII.1 | ANSI/HPS N13.3 | Concrete | 40 | N | 700
Pu | C4 [239Pu (H/Pu = 900)] | COG 11.2 | ENDF/B-VII.1 | ANSI/HPS N13.3 | Concrete | 40 | N | 1000
Pu | C4 [239Pu (H/Pu = 900)] | COG 11.2 | ENDF/B-VII.1 | ANSI/HPS N13.3 | Concrete | 40 | N | 1200
Pu | C4 [239Pu (H/Pu = 900)] | COG 11.2 | ENDF/B-VII.1 | ANSI/HPS N13.3 | Concrete | 1 | P | 1 | 0.00016183 | 0.01873%
Pu | C4 [239Pu (H/Pu = 900)] | COG 11.2 | ENDF/B-VII.1 | ANSI/HPS N13.3 | Concrete | 1 | P | 2 | 4.964e-05 | 0.03337%
Pu | C4 [239Pu (H/Pu = 900)] | COG 11.2 | ENDF/B-VII.1 | ANSI/HPS N13.3 | Concrete | 1 | P | 5 | 9.1774e-06 | 0.07672%
Pu | C4 [239Pu (H/Pu = 900)] | COG 11.2 | ENDF/B-VII.1 | ANSI/HPS N13.3 | Concrete | 1 | P | 10 | 2.367e-06 | 0.1604%
Pu | C4 [239Pu (H/Pu = 900)] | COG 11.2 | ENDF/B-VII.1 | ANSI/HPS N13.3 | Concrete | 1 | P | 20 | 5.8067e-07 | 3.048%
Pu | C4 [239Pu (H/Pu = 900)] | COG 11.2 | ENDF/B-VII.1 | ANSI/HPS N13.3 | Concrete | 1 | P | 50 | 8.542e-08 | 0.7881%
Pu | C4 [239Pu (H/Pu = 900)] | COG 11.2 | ENDF/B-VII.1 | ANSI/HPS N13.3 | Concrete | 1 | P | 100 | 1.7702e-08 | 1.669%
Pu | C4 [239Pu (H/Pu = 900)] | COG 11.2 | ENDF/B-VII.1 | ANSI/HPS N13.3 | Concrete | 1 | P | 200 | 3.1908e-09 | 3.959%
Pu | C4 [239Pu (H/Pu = 900)] | COG 11.2 | ENDF/B-VII.1 | ANSI/HPS N13.3 | Concrete | 1 | P | 300 | 9.2113e-10 | 8.934%
Pu | C4 [239Pu (H/Pu = 900)] | COG 11.2 | ENDF/B-VII.1 | ANSI/HPS N13.3 | Concrete | 1 | P | 500 | 8.2785e-11 | 18.91%
Pu | C4 [239Pu (H/Pu = 900)] | COG 11.2 | ENDF/B-VII.1 | ANSI/HPS N13.3 | Concrete | 1 | P | 700 | 1.8178e-11 | 38.93%
Pu | C4 [239Pu (H/Pu = 900)] | COG 11.2 | ENDF/B-VII.1 | ANSI/HPS N13.3 | Concrete | 1 | P | 1000 | 1.8778e-12 | 69.02%
Pu | C4 [239Pu (H/Pu = 900)] | COG 11.2 | ENDF/B-VII.1 | ANSI/HPS N13.3 | Concrete | 1 | P | 1200
Pu | C4 [239Pu (H/Pu = 900)] | COG 11.2 | ENDF/B-VII.1 | ANSI/HPS N13.3 | Concrete | 5 | P | 1 | 0.00012725 | 0.02075%
Pu | C4 [239Pu (H/Pu = 900)] | COG 11.2 | ENDF/B-VII.1 | ANSI/HPS N13.3 | Concrete | 5 | P | 2 | 3.8827e-05 | 0.03717%
Pu | C4 [239Pu (H/Pu = 900)] | COG 11.2 | ENDF/B-VII.1 | ANSI/HPS N13.3 | Concrete | 5 | P | 5 | 7.0352e-06 | 0.0868%
Pu | C4 [239Pu (H/Pu = 900)] | COG 11.2 | ENDF/B-VII.1 | ANSI/HPS N13.3 | Concrete | 5 | P | 10 | 1.7823e-06 | 0.1729%
Pu | C4 [239Pu (H/Pu = 900)] | COG 11.2 | ENDF/B-VII.1 | ANSI/HPS N13.3 | Concrete | 5 | P | 20 | 4.3326e-07 | 3.526%
Pu | C4 [239Pu (H/Pu = 900)] | COG 11.2 | ENDF/B-VII.1 | ANSI/HPS N13.3 | Concrete | 5 | P | 50 | 6.2876e-08 | 0.9222%
Pu | C4 [239Pu (H/Pu = 900)] | COG 11.2 | ENDF/B-VII.1 | ANSI/HPS N13.3 | Concrete | 5 | P | 100 | 1.2891e-08 | 1.976%
Pu | C4 [239Pu (H/Pu = 900)] | COG 11.2 | ENDF/B-VII.1 | ANSI/HPS N13.3 | Concrete | 5 | P | 200 | 2.1921e-09 | 4.969%
Pu | C4 [239Pu (H/Pu = 900)] | COG 11.2 | ENDF/B-VII.1 | ANSI/HPS N13.3 | Concrete | 5 | P | 300 | 5.4641e-10 | 9.145%
Pu | C4 [239Pu (H/Pu = 900)] | COG 11.2 | ENDF/B-VII.1 | ANSI/HPS N13.3 | Concrete | 5 | P | 500 | 4.7246e-11 | 27.96%
Pu | C4 [239Pu (H/Pu = 900)] | COG 11.2 | ENDF/B-VII.1 | ANSI/HPS N13.3 | Concrete | 5 | P | 700 | 1.8467e-11 | 55.34%
Pu | C4 [239Pu (H/Pu = 900)] | COG 11.2 | ENDF/B-VII.1 | ANSI/HPS N13.3 | Concrete | 5 | P | 1000 | 3.3515e-12 | 91.55%
Pu | C4 [239Pu (H/Pu = 900)] | COG 11.2 | ENDF/B-VII.1 | ANSI/HPS N13.3 | Concrete | 5 | P | 1200
Pu | C4 [239Pu (H/Pu = 900)] | COG 11.2 | ENDF/B-VII.1 | ANSI/HPS N13.3 | Concrete | 10 | P | 1 | 9.0736e-05 | 0.02444%
Pu | C4 [239Pu (H/Pu = 900)] | COG 11.2 | ENDF/B-VII.1 | ANSI/HPS N13.3 | Concrete | 10 | P | 2 | 2.7611e-05 | 0.0439%
Pu | C4 [239Pu (H/Pu = 900)] | COG 11.2 | ENDF/B-VII.1 | ANSI/HPS N13.3 | Concrete | 10 | P | 5 | 4.9529e-06 | 0.1034%
Pu | C4 [239Pu (H/Pu = 900)] | COG 11.2 | ENDF/B-VII.1 | ANSI/HPS N13.3 | Concrete | 10 | P | 10 | 1.2363e-06 | 0.208%
Pu | C4 [239Pu (H/Pu = 900)] | COG 11.2 | ENDF/B-VII.1 | ANSI/HPS N13.3 | Concrete | 10 | P | 20 | 2.9835e-07 | 0.4266%
Pu | C4 [239Pu (H/Pu = 900)] | COG 11.2 | ENDF/B-VII.1 | ANSI/HPS N13.3 | Concrete | 10 | P | 50 | 4.2489e-08 | 1.123%
Pu | C4 [239Pu (H/Pu = 900)] | COG 11.2 | ENDF/B-VII.1 | ANSI/HPS N13.3 | Concrete | 10 | P | 100 | 8.7786e-09 | 2.368%
Pu | C4 [239Pu (H/Pu = 900)] | COG 11.2 | ENDF/B-VII.1 | ANSI/HPS N13.3 | Concrete | 10 | P | 200 | 2.1436e-09 | 4.737%
Pu | C4 [239Pu (H/Pu = 900)] | COG 11.2 | ENDF/B-VII.1 | ANSI/HPS N13.3 | Concrete | 10 | P | 300 | 4.854e-10 | 10.62%
Pu | C4 [239Pu (H/Pu = 900)] | COG 11.2 | ENDF/B-VII.1 | ANSI/HPS N13.3 | Concrete | 10 | P | 500 | 1.263e-10 | 26.05%
Pu | C4 [239Pu (H/Pu = 900)] | COG 11.2 | ENDF/B-VII.1 | ANSI/HPS N13.3 | Concrete | 10 | P | 700 | 1.5242e-11 | 47.04%
Pu | C4 [239Pu (H/Pu = 900)] | COG 11.2 | ENDF/B-VII.1 | ANSI/HPS N13.3 | Concrete | 10 | P | 1000 | 1.9678e-12 | 79.18%
Pu | C4 [239Pu (H/Pu = 900)] | COG 11.2 | ENDF/B-VII.1 | ANSI/HPS N13.3 | Concrete | 10 | P | 1200
Pu | C4 [239Pu (H/Pu = 900)] | COG 11.2 | ENDF/B-VII.1 | ANSI/HPS N13.3 | Concrete | 20 | P | 1 | 4.7658e-05 | 0.03344%
Pu | C4 [239Pu (H/Pu = 900)] | COG 11.2 | ENDF/B-VII.1 | ANSI/HPS N13.3 | Concrete | 20 | P | 2 | 1.4436e-05 | 0.06043%
Pu | C4 [239Pu (H/Pu = 900)] | COG 11.2 | ENDF/B-VII.1 | ANSI/HPS N13.3 | Concrete | 20 | P | 5 | 2.5362e-06 | 0.1444%
Pu | C4 [239Pu (H/Pu = 900)] | COG 11.2 | ENDF/B-VII.1 | ANSI/HPS N13.3 | Concrete | 20 | P | 10 | 6.2559e-07 | 0.2924%
Pu | C4 [239Pu (H/Pu = 900)] | COG 11.2 | ENDF/B-VII.1 | ANSI/HPS N13.3 | Concrete | 20 | P | 20 | 1.4944e-07 | 0.5993%
Pu | C4 [239Pu (H/Pu = 900)] | COG 11.2 | ENDF/B-VII.1 | ANSI/HPS N13.3 | Concrete | 20 | P | 50 | 2.1663e-08 | 1.568%
Pu | C4 [239Pu (H/Pu = 900)] | COG 11.2 | ENDF/B-VII.1 | ANSI/HPS N13.3 | Concrete | 20 | P | 100 | 4.5767e-09 | 3.454%
Pu | C4 [239Pu (H/Pu = 900)] | COG 11.2 | ENDF/B-VII.1 | ANSI/HPS N13.3 | Concrete | 20 | P | 200 | 7.7486e-10 | 8.063%
Pu | C4 [239Pu (H/Pu = 900)] | COG 11.2 | ENDF/B-VII.1 | ANSI/HPS N13.3 | Concrete | 20 | P | 300 | 1.9166e-10 | 15.56%
Pu | C4 [239Pu (H/Pu = 900)] | COG 11.2 | ENDF/B-VII.1 | ANSI/HPS N13.3 | Concrete | 20 | P | 500 | 4.6311e-11 | 42.8%
Pu | C4 [239Pu (H/Pu = 900)] | COG 11.2 | ENDF/B-VII.1 | ANSI/HPS N13.3 | Concrete | 20 | P | 700 | 2.0252e-11 | 61.07%
Pu | C4 [239Pu (H/Pu = 900)] | COG 11.2 | ENDF/B-VII.1 | ANSI/HPS N13.3 | Concrete | 20 | P | 1000
Pu | C4 [239Pu (H/Pu = 900)] | COG 11.2 | ENDF/B-VII.1 | ANSI/HPS N13.3 | Concrete | 20 | P | 1200
Pu | C4 [239Pu (H/Pu = 900)] | COG 11.2 | ENDF/B-VII.1 | ANSI/HPS N13.3 | Concrete | 40 | P | 1
Pu | C4 [239Pu (H/Pu = 900)] | COG 11.2 | ENDF/B-VII.1 | ANSI/HPS N13.3 | Concrete | 40 | P | 2 | 4.448e-06 | 0.1062%
Pu | C4 [239Pu (H/Pu = 900)] | COG 11.2 | ENDF/B-VII.1 | ANSI/HPS N13.3 | Concrete | 40 | P | 5 | 7.4653e-07 | 0.2619%
Pu | C4 [239Pu (H/Pu = 900)] | COG 11.2 | ENDF/B-VII.1 | ANSI/HPS N13.3 | Concrete | 40 | P | 10 | 1.7881e-07 | 0.5484%
Pu | C4 [239Pu (H/Pu = 900)] | COG 11.2 | ENDF/B-VII.1 | ANSI/HPS N13.3 | Concrete | 40 | P | 20 | 4.0457e-08 | 1.133%
Pu | C4 [239Pu (H/Pu = 900)] | COG 11.2 | ENDF/B-VII.1 | ANSI/HPS N13.3 | Concrete | 40 | P | 50 | 6.2448e-09 | 2.944%
Pu | C4 [239Pu (H/Pu = 900)] | COG 11.2 | ENDF/B-VII.1 | ANSI/HPS N13.3 | Concrete | 40 | P | 100 | 1.3503e-09 | 5.765%
Pu | C4 [239Pu (H/Pu = 900)] | COG 11.2 | ENDF/B-VII.1 | ANSI/HPS N13.3 | Concrete | 40 | P | 200 | 2.3331e-10 | 13.34%
Pu | C4 [239Pu (H/Pu = 900)] | COG 11.2 | ENDF/B-VII.1 | ANSI/HPS N13.3 | Concrete | 40 | P | 300 | 5.2908e-11 | 30.63%
Pu | C4 [239Pu (H/Pu = 900)] | COG 11.2 | ENDF/B-VII.1 | ANSI/HPS N13.3 | Concrete | 40 | P | 500 | 3.333e-11 | 42.11%
Pu | C4 [239Pu (H/Pu = 900)] | COG 11.2 | ENDF/B-VII.1 | ANSI/HPS N13.3 | Concrete | 40 | P | 700
Pu | C4 [239Pu (H/Pu = 900)] | COG 11.2 | ENDF/B-VII.1 | ANSI/HPS N13.3 | Concrete | 40 | P | 1000
Pu | C4 [239Pu (H/Pu = 900)] | COG 11.2 | ENDF/B-VII.1 | ANSI/HPS N13.3 | Concrete | 40 | P | 1200
Pu | C1 [239Pu (H/Pu = 0)] | COG 11.2 | ENDF/B-VII.1 | ANSI/HPS N13.3 | Water | 1 | N | 1 | 52.356 | 0.01393%
Pu | C1 [239Pu (H/Pu = 0)] | COG 11.2 | ENDF/B-VII.1 | ANSI/HPS N13.3 | Water | 1 | N | 2 | 15.313 | 0.02546%
Pu | C1 [239Pu (H/Pu = 0)] | COG 11.2 | ENDF/B-VII.1 | ANSI/HPS N13.3 | Water | 1 | N | 5 | 2.7116 | 0.06015%
Pu | C1 [239Pu (H/Pu = 0)] | COG 11.2 | ENDF/B-VII.1 | ANSI/HPS N13.3 | Water | 1 | N | 10 | 0.67383 | 0.1204%
Pu | C1 [239Pu (H/Pu = 0)] | COG 11.2 | ENDF/B-VII.1 | ANSI/HPS N13.3 | Water | 1 | N | 20 | 0.16639 | 0.2388%
Pu | C1 [239Pu (H/Pu = 0)] | COG 11.2 | ENDF/B-VII.1 | ANSI/HPS N13.3 | Water | 1 | N | 50 | 0.027145 | 0.5685%
Pu | C1 [239Pu (H/Pu = 0)] | COG 11.2 | ENDF/B-VII.1 | ANSI/HPS N13.3 | Water | 1 | N | 100 | 0.0066618 | 1.106%
Pu | C1 [239Pu (H/Pu = 0)] | COG 11.2 | ENDF/B-VII.1 | ANSI/HPS N13.3 | Water | 1 | N | 200 | 0.0012551 | 2.466%
Pu | C1 [239Pu (H/Pu = 0)] | COG 11.2 | ENDF/B-VII.1 | ANSI/HPS N13.3 | Water | 1 | N | 300 | 0.0004031 | 4.185%
Pu | C1 [239Pu (H/Pu = 0)] | COG 11.2 | ENDF/B-VII.1 | ANSI/HPS N13.3 | Water | 1 | N | 500 | 4.6637e-05 | 10.58%
Pu | C1 [239Pu (H/Pu = 0)] | COG 11.2 | ENDF/B-VII.1 | ANSI/HPS N13.3 | Water | 1 | N | 700 | 1.1392e-05 | 22.94%
Pu | C1 [239Pu (H/Pu = 0)] | COG 11.2 | ENDF/B-VII.1 | ANSI/HPS N13.3 | Water | 1 | N | 1000 | 9.6266e-07 | 94.42%
Pu | C1 [239Pu (H/Pu = 0)] | COG 11.2 | ENDF/B-VII.1 | ANSI/HPS N13.3 | Water | 1 | N | 1200
Pu | C1 [239Pu (H/Pu = 0)] | COG 11.2 | ENDF/B-VII.1 | ANSI/HPS N13.3 | Water | 5 | N | 1 | 33.218 | 0.01711%
Pu | C1 [239Pu (H/Pu = 0)] | COG 11.2 | ENDF/B-VII.1 | ANSI/HPS N13.3 | Water | 5 | N | 2 | 9.563 | 0.03154%
Pu | C1 [239Pu (H/Pu = 0)] | COG 11.2 | ENDF/B-VII.1 | ANSI/HPS N13.3 | Water | 5 | N | 5 | 1.6633 | 0.0751%
Pu | C1 [239Pu (H/Pu = 0)] | COG 11.2 | ENDF/B-VII.1 | ANSI/HPS N13.3 | Water | 5 | N | 10 | 0.40429 | 0.1516%
Pu | C1 [239Pu (H/Pu = 0)] | COG 11.2 | ENDF/B-VII.1 | ANSI/HPS N13.3 | Water | 5 | N | 20 | 0.097394 | 0.305%
Pu | C1 [239Pu (H/Pu = 0)] | COG 11.2 | ENDF/B-VII.1 | ANSI/HPS N13.3 | Water | 5 | N | 50 | 0.014594 | 0.7587%
Pu | C1 [239Pu (H/Pu = 0)] | COG 11.2 | ENDF/B-VII.1 | ANSI/HPS N13.3 | Water | 5 | N | 100 | 0.0033922 | 1.552%
Pu | C1 [239Pu (H/Pu = 0)] | COG 11.2 | ENDF/B-VII.1 | ANSI/HPS N13.3 | Water | 5 | N | 200 | 0.00057705 | 3.792%
Pu | C1 [239Pu (H/Pu = 0)] | COG 11.2 | ENDF/B-VII.1 | ANSI/HPS N13.3 | Water | 5 | N | 300 | 0.00017579 | 6.753%
Pu | C1 [239Pu (H/Pu = 0)] | COG 11.2 | ENDF/B-VII.1 | ANSI/HPS N13.3 | Water | 5 | N | 500 | 2.4121e-05 | 16.61%
Pu | C1 [239Pu (H/Pu = 0)] | COG 11.2 | ENDF/B-VII.1 | ANSI/HPS N13.3 | Water | 5 | N | 700 | 6.2141e-06 | 38.21%
Pu | C1 [239Pu (H/Pu = 0)] | COG 11.2 | ENDF/B-VII.1 | ANSI/HPS N13.3 | Water | 5 | N | 1000
Pu | C1 [239Pu (H/Pu = 0)] | COG 11.2 | ENDF/B-VII.1 | ANSI/HPS N13.3 | Water | 5 | N | 1200
Pu | C1 [239Pu (H/Pu = 0)] | COG 11.2 | ENDF/B-VII.1 | ANSI/HPS N13.3 | Water | 10 | N | 1 | 16.984 | 0.02%
Pu | C1 [239Pu (H/Pu = 0)] | COG 11.2 | ENDF/B-VII.1 | ANSI/HPS N13.3 | Water | 10 | N | 2 | 4.8077 | 0.04487%
Pu | C1 [239Pu (H/Pu = 0)] | COG 11.2 | ENDF/B-VII.1 | ANSI/HPS N13.3 | Water | 10 | N | 5 | 0.81764 | 0.1083%
Pu | C1 [239Pu (H/Pu = 0)] | COG 11.2 | ENDF/B-VII.1 | ANSI/HPS N13.3 | Water | 10 | N | 10 | 0.19418 | 0.2213%
Pu | C1 [239Pu (H/Pu = 0)] | COG 11.2 | ENDF/B-VII.1 | ANSI/HPS N13.3 | Water | 10 | N | 20 | 0.045431 | 0.4523%
Pu | C1 [239Pu (H/Pu = 0)] | COG 11.2 | ENDF/B-VII.1 | ANSI/HPS N13.3 | Water | 10 | N | 50 | 0.0065456 | 1.164%
Pu | C1 [239Pu (H/Pu = 0)] | COG 11.2 | ENDF/B-VII.1 | ANSI/HPS N13.3 | Water | 10 | N | 100 | 0.0013983 | 2.52%
Pu | C1 [239Pu (H/Pu = 0)] | COG 11.2 | ENDF/B-VII.1 | ANSI/HPS N13.3 | Water | 10 | N | 200 | 0.00023732 | 4.54%
Pu | C1 [239Pu (H/Pu = 0)] | COG 11.2 | ENDF/B-VII.1 | ANSI/HPS N13.3 | Water | 10 | N | 300 | 6.6752e-05 | 8.175%
Pu | C1 [239Pu (H/Pu = 0)] | COG 11.2 | ENDF/B-VII.1 | ANSI/HPS N13.3 | Water | 10 | N | 500 | 7.6366e-06 | 22.36%
Pu | C1 [239Pu (H/Pu = 0)] | COG 11.2 | ENDF/B-VII.1 | ANSI/HPS N13.3 | Water | 10 | N | 700 | 2.8502e-06 | 40.84%
Pu | C1 [239Pu (H/Pu = 0)] | COG 11.2 | ENDF/B-VII.1 | ANSI/HPS N13.3 | Water | 10 | N | 1000 | 1.517e-08 | 100%
Pu | C1 [239Pu (H/Pu = 0)] | COG 11.2 | ENDF/B-VII.1 | ANSI/HPS N13.3 | Water | 10 | N | 1200
Pu | C1 [239Pu (H/Pu = 0)] | COG 11.2 | ENDF/B-VII.1 | ANSI/HPS N13.3 | Water | 20 | N | 1 | 4.3249 | 0.05%
Pu | C1 [239Pu (H/Pu = 0)] | COG 11.2 | ENDF/B-VII.1 | ANSI/HPS N13.3 | Water | 20 | N | 2 | 1.1902 | 0.09431%
Pu | C1 [239Pu (H/Pu = 0)] | COG 11.2 | ENDF/B-VII.1 | ANSI/HPS N13.3 | Water | 20 | N | 5 | 0.19728 | 0.2315%
Pu | C1 [239Pu (H/Pu = 0)] | COG 11.2 | ENDF/B-VII.1 | ANSI/HPS N13.3 | Water | 20 | N | 10 | 0.04542 | 0.4824%
Pu | C1 [239Pu (H/Pu = 0)] | COG 11.2 | ENDF/B-VII.1 | ANSI/HPS N13.3 | Water | 20 | N | 20 | 0.010289 | 1.003%
Pu | C1 [239Pu (H/Pu = 0)] | COG 11.2 | ENDF/B-VII.1 | ANSI/HPS N13.3 | Water | 20 | N | 50 | 0.0014292 | 2.685%
Pu | C1 [239Pu (H/Pu = 0)] | COG 11.2 | ENDF/B-VII.1 | ANSI/HPS N13.3 | Water | 20 | N | 100 | 0.00027149 | 6.115%
Pu | C1 [239Pu (H/Pu = 0)] | COG 11.2 | ENDF/B-VII.1 | ANSI/HPS N13.3 | Water | 20 | N | 200 | 4.6399e-05 | 10.53%
Pu | C1 [239Pu (H/Pu = 0)] | COG 11.2 | ENDF/B-VII.1 | ANSI/HPS N13.3 | Water | 20 | N | 300 | 1.3532e-05 | 19.99%
Pu | C1 [239Pu (H/Pu = 0)] | COG 11.2 | ENDF/B-VII.1 | ANSI/HPS N13.3 | Water | 20 | N | 500 | 2.7168e-06 | 41.26%
Pu | C1 [239Pu (H/Pu = 0)] | COG 11.2 | ENDF/B-VII.1 | ANSI/HPS N13.3 | Water | 20 | N | 700 | 2.0076e-07 | 78.91%
Pu | C1 [239Pu (H/Pu = 0)] | COG 11.2 | ENDF/B-VII.1 | ANSI/HPS N13.3 | Water | 20 | N | 1000
Pu | C1 [239Pu (H/Pu = 0)] | COG 11.2 | ENDF/B-VII.1 | ANSI/HPS N13.3 | Water | 20 | N | 1200
Pu | C1 [239Pu (H/Pu = 0)] | COG 11.2 | ENDF/B-VII.1 | ANSI/HPS N13.3 | Water | 40 | N | 1 | 0.29051 | 0.19%
Pu | C1 [239Pu (H/Pu = 0)] | COG 11.2 | ENDF/B-VII.1 | ANSI/HPS N13.3 | Water | 40 | N | 2 | 0.095639 | 0.3544%
Pu | C1 [239Pu (H/Pu = 0)] | COG 11.2 | ENDF/B-VII.1 | ANSI/HPS N13.3 | Water | 40 | N | 5 | 0.015072 | 0.894%
Pu | C1 [239Pu (H/Pu = 0)] | COG 11.2 | ENDF/B-VII.1 | ANSI/HPS N13.3 | Water | 40 | N | 10 | 0.0034558 | 1.878%
Pu | C1 [239Pu (H/Pu = 0)] | COG 11.2 | ENDF/B-VII.1 | ANSI/HPS N13.3 | Water | 40 | N | 20 | 0.00067926 | 4.12%
Pu | C1 [239Pu (H/Pu = 0)] | COG 11.2 | ENDF/B-VII.1 | ANSI/HPS N13.3 | Water | 40 | N | 50 | 0.00010857 | 11.02%
Pu | C1 [239Pu (H/Pu = 0)] | COG 11.2 | ENDF/B-VII.1 | ANSI/HPS N13.3 | Water | 40 | N | 100 | 2.8202e-05 | 20.95%
Pu | C1 [239Pu (H/Pu = 0)] | COG 11.2 | ENDF/B-VII.1 | ANSI/HPS N13.3 | Water | 40 | N | 200 | 1.2795e-06 | 88.87%
Pu | C1 [239Pu (H/Pu = 0)] | COG 11.2 | ENDF/B-VII.1 | ANSI/HPS N13.3 | Water | 40 | N | 300 | 1.5267e-06 | 70.84%
Pu | C1 [239Pu (H/Pu = 0)] | COG 11.2 | ENDF/B-VII.1 | ANSI/HPS N13.3 | Water | 40 | N | 500
Pu | C1 [239Pu (H/Pu = 0)] | COG 11.2 | ENDF/B-VII.1 | ANSI/HPS N13.3 | Water | 40 | N | 700
Pu | C1 [239Pu (H/Pu = 0)] | COG 11.2 | ENDF/B-VII.1 | ANSI/HPS N13.3 | Water | 40 | N | 1000
Pu | C1 [239Pu (H/Pu = 0)] | COG 11.2 | ENDF/B-VII.1 | ANSI/HPS N13.3 | Water | 40 | N | 1200
Pu | C1 [239Pu (H/Pu = 0)] | COG 11.2 | ENDF/B-VII.1 | ANSI/HPS N13.3 | Water | 1 | P | 1 | 3.2145 | 0.1091%
Pu | C1 [239Pu (H/Pu = 0)] | COG 11.2 | ENDF/B-VII.1 | ANSI/HPS N13.3 | Water | 1 | P | 2 | 0.99143 | 0.1828%
Pu | C1 [239Pu (H/Pu = 0)] | COG 11.2 | ENDF/B-VII.1 | ANSI/HPS N13.3 | Water | 1 | P | 5 | 0.17095 | 0.4339%
Pu | C1 [239Pu (H/Pu = 0)] | COG 11.2 | ENDF/B-VII.1 | ANSI/HPS N13.3 | Water | 1 | P | 10 | 0.042351 | 0.8794%
Pu | C1 [239Pu (H/Pu = 0)] | COG 11.2 | ENDF/B-VII.1 | ANSI/HPS N13.3 | Water | 1 | P | 20 | 0.01087 | 1.658%
Pu | C1 [239Pu (H/Pu = 0)] | COG 11.2 | ENDF/B-VII.1 | ANSI/HPS N13.3 | Water | 1 | P | 50 | 0.0019686 | 3.745%
Pu | C1 [239Pu (H/Pu = 0)] | COG 11.2 | ENDF/B-VII.1 | ANSI/HPS N13.3 | Water | 1 | P | 100 | 0.00056367 | 6.549%
Pu | C1 [239Pu (H/Pu = 0)] | COG 11.2 | ENDF/B-VII.1 | ANSI/HPS N13.3 | Water | 1 | P | 200 | 0.00010043 | 10.81%
Pu | C1 [239Pu (H/Pu = 0)] | COG 11.2 | ENDF/B-VII.1 | ANSI/HPS N13.3 | Water | 1 | P | 300 | 4.8248e-05 | 19.94%
Pu | C1 [239Pu (H/Pu = 0)] | COG 11.2 | ENDF/B-VII.1 | ANSI/HPS N13.3 | Water | 1 | P | 500 | 6.0861e-06 | 31.74%
Pu | C1 [239Pu (H/Pu = 0)] | COG 11.2 | ENDF/B-VII.1 | ANSI/HPS N13.3 | Water | 1 | P | 700 | 1.0654e-06 | 49.83%
Pu | C1 [239Pu (H/Pu = 0)] | COG 11.2 | ENDF/B-VII.1 | ANSI/HPS N13.3 | Water | 1 | P | 1000 | 2.6605e-08 | 84.67%
Pu | C1 [239Pu (H/Pu = 0)] | COG 11.2 | ENDF/B-VII.1 | ANSI/HPS N13.3 | Water | 1 | P | 1200 | 2.1444e-08 | 100%
Pu | C1 [239Pu (H/Pu = 0)] | COG 11.2 | ENDF/B-VII.1 | ANSI/HPS N13.3 | Water | 5 | P | 1 | 3.5707 | 0.09275%
Pu | C1 [239Pu (H/Pu = 0)] | COG 11.2 | ENDF/B-VII.1 | ANSI/HPS N13.3 | Water | 5 | P | 2 | 1.1052 | 0.1556%
Pu | C1 [239Pu (H/Pu = 0)] | COG 11.2 | ENDF/B-VII.1 | ANSI/HPS N13.3 | Water | 5 | P | 5 | 0.19914 | 0.3562%
Pu | C1 [239Pu (H/Pu = 0)] | COG 11.2 | ENDF/B-VII.1 | ANSI/HPS N13.3 | Water | 5 | P | 10 | 0.050406 | 0.6961%
Pu | C1 [239Pu (H/Pu = 0)] | COG 11.2 | ENDF/B-VII.1 | ANSI/HPS N13.3 | Water | 5 | P | 20 | 0.013147 | 1.33%
Pu | C1 [239Pu (H/Pu = 0)] | COG 11.2 | ENDF/B-VII.1 | ANSI/HPS N13.3 | Water | 5 | P | 50 | 0.0023353 | 3.095%
Pu | C1 [239Pu (H/Pu = 0)] | COG 11.2 | ENDF/B-VII.1 | ANSI/HPS N13.3 | Water | 5 | P | 100 | 0.00060407 | 4.859%
Pu | C1 [239Pu (H/Pu = 0)] | COG 11.2 | ENDF/B-VII.1 | ANSI/HPS N13.3 | Water | 5 | P | 200 | 0.00010574 | 9.471%
Pu | C1 [239Pu (H/Pu = 0)] | COG 11.2 | ENDF/B-VII.1 | ANSI/HPS N13.3 | Water | 5 | P | 300 | 5.1653e-05 | 28.25%
Pu | C1 [239Pu (H/Pu = 0)] | COG 11.2 | ENDF/B-VII.1 | ANSI/HPS N13.3 | Water | 5 | P | 500 | 3.321e-06 | 29.97%
Pu | C1 [239Pu (H/Pu = 0)] | COG 11.2 | ENDF/B-VII.1 | ANSI/HPS N13.3 | Water | 5 | P | 700 | 1.7457e-06 | 52.66%
Pu | C1 [239Pu (H/Pu = 0)] | COG 11.2 | ENDF/B-VII.1 | ANSI/HPS N13.3 | Water | 5 | P | 1000 | 1.3727e-07 | 76.5%
Pu | C1 [239Pu (H/Pu = 0)] | COG 11.2 | ENDF/B-VII.1 | ANSI/HPS N13.3 | Water | 5 | P | 1200
Pu | C1 [239Pu (H/Pu = 0)] | COG 11.2 | ENDF/B-VII.1 | ANSI/HPS N13.3 | Water | 10 | P | 1 | 5.2407 | 0.06%
Pu | C1 [239Pu (H/Pu = 0)] | COG 11.2 | ENDF/B-VII.1 | ANSI/HPS N13.3 | Water | 10 | P | 2 | 1.5036 | 0.1079%
Pu | C1 [239Pu (H/Pu = 0)] | COG 11.2 | ENDF/B-VII.1 | ANSI/HPS N13.3 | Water | 10 | P | 5 | 0.25217 | 0.264%
Pu | C1 [239Pu (H/Pu = 0)] | COG 11.2 | ENDF/B-VII.1 | ANSI/HPS N13.3 | Water | 10 | P | 10 | 0.061747 | 0.529%
Pu | C1 [239Pu (H/Pu = 0)] | COG 11.2 | ENDF/B-VII.1 | ANSI/HPS N13.3 | Water | 10 | P | 20 | 0.01567 | 1.065%
Pu | C1 [239Pu (H/Pu = 0)] | COG 11.2 | ENDF/B-VII.1 | ANSI/HPS N13.3 | Water | 10 | P | 50 | 0.0025087 | 2.535%
Pu | C1 [239Pu (H/Pu = 0)] | COG 11.2 | ENDF/B-VII.1 | ANSI/HPS N13.3 | Water | 10 | P | 100 | 0.00060939 | 5.514%
Pu | C1 [239Pu (H/Pu = 0)] | COG 11.2 | ENDF/B-VII.1 | ANSI/HPS N13.3 | Water | 10 | P | 200 | 0.00011584 | 8.944%
Pu | C1 [239Pu (H/Pu = 0)] | COG 11.2 | ENDF/B-VII.1 | ANSI/HPS N13.3 | Water | 10 | P | 300 | 5.0755e-05 | 17.86%
Pu | C1 [239Pu (H/Pu = 0)] | COG 11.2 | ENDF/B-VII.1 | ANSI/HPS N13.3 | Water | 10 | P | 500 | 7.9682e-06 | 26.25%
Pu | C1 [239Pu (H/Pu = 0)] | COG 11.2 | ENDF/B-VII.1 | ANSI/HPS N13.3 | Water | 10 | P | 700 | 1.2689e-06 | 33.89%
Pu | C1 [239Pu (H/Pu = 0)] | COG 11.2 | ENDF/B-VII.1 | ANSI/HPS N13.3 | Water | 10 | P | 1000 | 1.35e-07 | 80.54%
Pu | C1 [239Pu (H/Pu = 0)] | COG 11.2 | ENDF/B-VII.1 | ANSI/HPS N13.3 | Water | 10 | P | 1200
Pu | C1 [239Pu (H/Pu = 0)] | COG 11.2 | ENDF/B-VII.1 | ANSI/HPS N13.3 | Water | 20 | P | 1 | 5.8004 | 0.05%
Pu | C1 [239Pu (H/Pu = 0)] | COG 11.2 | ENDF/B-VII.1 | ANSI/HPS N13.3 | Water | 20 | P | 2 | 1.5711 | 0.08897%
Pu | C1 [239Pu (H/Pu = 0)] | COG 11.2 | ENDF/B-VII.1 | ANSI/HPS N13.3 | Water | 20 | P | 5 | 0.24442 | 0.2271%
Pu | C1 [239Pu (H/Pu = 0)] | COG 11.2 | ENDF/B-VII.1 | ANSI/HPS N13.3 | Water | 20 | P | 10 | 0.057363 | 0.4844%
Pu | C1 [239Pu (H/Pu = 0)] | COG 11.2 | ENDF/B-VII.1 | ANSI/HPS N13.3 | Water | 20 | P | 20 | 0.013625 | 0.9868%
Pu | C1 [239Pu (H/Pu = 0)] | COG 11.2 | ENDF/B-VII.1 | ANSI/HPS N13.3 | Water | 20 | P | 50 | 0.0020569 | 2.245%
Pu | C1 [239Pu (H/Pu = 0)] | COG 11.2 | ENDF/B-VII.1 | ANSI/HPS N13.3 | Water | 20 | P | 100 | 0.00043774 | 3.979%
Pu | C1 [239Pu (H/Pu = 0)] | COG 11.2 | ENDF/B-VII.1 | ANSI/HPS N13.3 | Water | 20 | P | 200 | 8.8786e-05 | 0.08008%
Pu | C1 [239Pu (H/Pu = 0)] | COG 11.2 | ENDF/B-VII.1 | ANSI/HPS N13.3 | Water | 20 | P | 300 | 2.8973e-05 | 14.38%
Pu | C1 [239Pu (H/Pu = 0)] | COG 11.2 | ENDF/B-VII.1 | ANSI/HPS N13.3 | Water | 20 | P | 500 | 6.2315e-06 | 18.51%
Pu | C1 [239Pu (H/Pu = 0)] | COG 11.2 | ENDF/B-VII.1 | ANSI/HPS N13.3 | Water | 20 | P | 700 | 8.2222e-07 | 37.79%
Pu | C1 [239Pu (H/Pu = 0)] | COG 11.2 | ENDF/B-VII.1 | ANSI/HPS N13.3 | Water | 20 | P | 1000
Pu | C1 [239Pu (H/Pu = 0)] | COG 11.2 | ENDF/B-VII.1 | ANSI/HPS N13.3 | Water | 20 | P | 1200
Pu | C1 [239Pu (H/Pu = 0)] | COG 11.2 | ENDF/B-VII.1 | ANSI/HPS N13.3 | Water | 40 | P | 1 | 2.4771 | 0.06%
Pu | C1 [239Pu (H/Pu = 0)] | COG 11.2 | ENDF/B-VII.1 | ANSI/HPS N13.3 | Water | 40 | P | 2 | 0.83666 | 0.1187%
Pu | C1 [239Pu (H/Pu = 0)] | COG 11.2 | ENDF/B-VII.1 | ANSI/HPS N13.3 | Water | 40 | P | 5 | 0.12848 | 0.3081%
Pu | C1 [239Pu (H/Pu = 0)] | COG 11.2 | ENDF/B-VII.1 | ANSI/HPS N13.3 | Water | 40 | P | 10 | 0.029433 | 0.6847%
Pu | C1 [239Pu (H/Pu = 0)] | COG 11.2 | ENDF/B-VII.1 | ANSI/HPS N13.3 | Water | 40 | P | 20 | 0.0068341 | 1.444%
Pu | C1 [239Pu (H/Pu = 0)] | COG 11.2 | ENDF/B-VII.1 | ANSI/HPS N13.3 | Water | 40 | P | 50 | 0.00095267 | 2.624%
Pu | C1 [239Pu (H/Pu = 0)] | COG 11.2 | ENDF/B-VII.1 | ANSI/HPS N13.3 | Water | 40 | P | 100 | 0.00023888 | 9.077%
Pu | C1 [239Pu (H/Pu = 0)] | COG 11.2 | ENDF/B-VII.1 | ANSI/HPS N13.3 | Water | 40 | P | 200 | 3.9678e-05 | 8.179%
Pu | C1 [239Pu (H/Pu = 0)] | COG 11.2 | ENDF/B-VII.1 | ANSI/HPS N13.3 | Water | 40 | P | 300 | 1.1562e-05 | 11.45%
Pu | C1 [239Pu (H/Pu = 0)] | COG 11.2 | ENDF/B-VII.1 | ANSI/HPS N13.3 | Water | 40 | P | 500
Pu | C1 [239Pu (H/Pu = 0)] | COG 11.2 | ENDF/B-VII.1 | ANSI/HPS N13.3 | Water | 40 | P | 700
Pu | C1 [239Pu (H/Pu = 0)] | COG 11.2 | ENDF/B-VII.1 | ANSI/HPS N13.3 | Water | 40 | P | 1000
Pu | C1 [239Pu (H/Pu = 0)] | COG 11.2 | ENDF/B-VII.1 | ANSI/HPS N13.3 | Water | 40 | P | 1200
Pu | C4 [239Pu (H/Pu = 900)] | COG 11.2 | ENDF/B-VII.1 | ANSI/HPS N13.3 | Water | 1 | N | 1 | 14.709 | 0.01834%
Pu | C4 [239Pu (H/Pu = 900)] | COG 11.2 | ENDF/B-VII.1 | ANSI/HPS N13.3 | Water | 1 | N | 2 | 4.8257 | 0.03159%
Pu | C4 [239Pu (H/Pu = 900)] | COG 11.2 | ENDF/B-VII.1 | ANSI/HPS N13.3 | Water | 1 | N | 5 | 0.92066 | 0.0717%
Pu | C4 [239Pu (H/Pu = 900)] | COG 11.2 | ENDF/B-VII.1 | ANSI/HPS N13.3 | Water | 1 | N | 10 | 0.23644 | 0.1492%
Pu | C4 [239Pu (H/Pu = 900)] | COG 11.2 | ENDF/B-VII.1 | ANSI/HPS N13.3 | Water | 1 | N | 20 | 0.05993 | 0.2745%
Pu | C4 [239Pu (H/Pu = 900)] | COG 11.2 | ENDF/B-VII.1 | ANSI/HPS N13.3 | Water | 1 | N | 50 | 0.0098603 | 0.649%
Pu | C4 [239Pu (H/Pu = 900)] | COG 11.2 | ENDF/B-VII.1 | ANSI/HPS N13.3 | Water | 1 | N | 100 | 0.0022915 | 1.303%
Pu | C4 [239Pu (H/Pu = 900)] | COG 11.2 | ENDF/B-VII.1 | ANSI/HPS N13.3 | Water | 1 | N | 200 | 0.00043691 | 3.009%
Pu | C4 [239Pu (H/Pu = 900)] | COG 11.2 | ENDF/B-VII.1 | ANSI/HPS N13.3 | Water | 1 | N | 300 | 0.00013802 | 5.288%
Pu | C4 [239Pu (H/Pu = 900)] | COG 11.2 | ENDF/B-VII.1 | ANSI/HPS N13.3 | Water | 1 | N | 500 | 2.152e-05 | 11.88%
Pu | C4 [239Pu (H/Pu = 900)] | COG 11.2 | ENDF/B-VII.1 | ANSI/HPS N13.3 | Water | 1 | N | 700 | 4.6433e-06 | 27.76%
Pu | C4 [239Pu (H/Pu = 900)] | COG 11.2 | ENDF/B-VII.1 | ANSI/HPS N13.3 | Water | 1 | N | 1000 | 1.2426e-07 | 57.75%
Pu | C4 [239Pu (H/Pu = 900)] | COG 11.2 | ENDF/B-VII.1 | ANSI/HPS N13.3 | Water | 1 | N | 1200
Pu | C4 [239Pu (H/Pu = 900)] | COG 11.2 | ENDF/B-VII.1 | ANSI/HPS N13.3 | Water | 5 | N | 1 | 9.244 | 0.02301%
Pu | C4 [239Pu (H/Pu = 900)] | COG 11.2 | ENDF/B-VII.1 | ANSI/HPS N13.3 | Water | 5 | N | 2 | 2.9861 | 0.04%
Pu | C4 [239Pu (H/Pu = 900)] | COG 11.2 | ENDF/B-VII.1 | ANSI/HPS N13.3 | Water | 5 | N | 5 | 0.55847 | 0.09177%
Pu | C4 [239Pu (H/Pu = 900)] | COG 11.2 | ENDF/B-VII.1 | ANSI/HPS N13.3 | Water | 5 | N | 10 | 0.13981 | 0.1825%
Pu | C4 [239Pu (H/Pu = 900)] | COG 11.2 | ENDF/B-VII.1 | ANSI/HPS N13.3 | Water | 5 | N | 20 | 0.033937 | 0.3635%
Pu | C4 [239Pu (H/Pu = 900)] | COG 11.2 | ENDF/B-VII.1 | ANSI/HPS N13.3 | Water | 5 | N | 50 | 0.005216 | 0.9079%
Pu | C4 [239Pu (H/Pu = 900)] | COG 11.2 | ENDF/B-VII.1 | ANSI/HPS N13.3 | Water | 5 | N | 100 | 0.0011734 | 1.912%
Pu | C4 [239Pu (H/Pu = 900)] | COG 11.2 | ENDF/B-VII.1 | ANSI/HPS N13.3 | Water | 5 | N | 200 | 0.00019607 | 4.523%
Pu | C4 [239Pu (H/Pu = 900)] | COG 11.2 | ENDF/B-VII.1 | ANSI/HPS N13.3 | Water | 5 | N | 300 | 5.7667e-05 | 8.52%
Pu | C4 [239Pu (H/Pu = 900)] | COG 11.2 | ENDF/B-VII.1 | ANSI/HPS N13.3 | Water | 5 | N | 500 | 1.0732e-05 | 19.56%
Pu | C4 [239Pu (H/Pu = 900)] | COG 11.2 | ENDF/B-VII.1 | ANSI/HPS N13.3 | Water | 5 | N | 700 | 1.6088e-06 | 47.11%
Pu | C4 [239Pu (H/Pu = 900)] | COG 11.2 | ENDF/B-VII.1 | ANSI/HPS N13.3 | Water | 5 | N | 1000 | 2.0668e-08 | 100%
Pu | C4 [239Pu (H/Pu = 900)] | COG 11.2 | ENDF/B-VII.1 | ANSI/HPS N13.3 | Water | 5 | N | 1200
Pu | C4 [239Pu (H/Pu = 900)] | COG 11.2 | ENDF/B-VII.1 | ANSI/HPS N13.3 | Water | 10 | N | 1 | 4.7416 | 0.03268%
Pu | C4 [239Pu (H/Pu = 900)] | COG 11.2 | ENDF/B-VII.1 | ANSI/HPS N13.3 | Water | 10 | N | 2 | 1.5079 | 0.0574%
Pu | C4 [239Pu (H/Pu = 900)] | COG 11.2 | ENDF/B-VII.1 | ANSI/HPS N13.3 | Water | 10 | N | 5 | 0.27638 | 0.1336%
Pu | C4 [239Pu (H/Pu = 900)] | COG 11.2 | ENDF/B-VII.1 | ANSI/HPS N13.3 | Water | 10 | N | 10 | 0.067754 | 0.2685%
Pu | C4 [239Pu (H/Pu = 900)] | COG 11.2 | ENDF/B-VII.1 | ANSI/HPS N13.3 | Water | 10 | N | 20 | 0.016124 | 0.545%
Pu | C4 [239Pu (H/Pu = 900)] | COG 11.2 | ENDF/B-VII.1 | ANSI/HPS N13.3 | Water | 10 | N | 50 | 0.0023717 | 1.392%
Pu | C4 [239Pu (H/Pu = 900)] | COG 11.2 | ENDF/B-VII.1 | ANSI/HPS N13.3 | Water | 10 | N | 100 | 0.0005267 | 2.961%
Pu | C4 [239Pu (H/Pu = 900)] | COG 11.2 | ENDF/B-VII.1 | ANSI/HPS N13.3 | Water | 10 | N | 200 | 0.0002059 | 4.612%
Pu | C4 [239Pu (H/Pu = 900)] | COG 11.2 | ENDF/B-VII.1 | ANSI/HPS N13.3 | Water | 10 | N | 300 | 2.2839e-05 | 13.39%
Pu | C4 [239Pu (H/Pu = 900)] | COG 11.2 | ENDF/B-VII.1 | ANSI/HPS N13.3 | Water | 10 | N | 500 | 2.2246e-06 | 37.48%
Pu | C4 [239Pu (H/Pu = 900)] | COG 11.2 | ENDF/B-VII.1 | ANSI/HPS N13.3 | Water | 10 | N | 700 | 4.8584e-07 | 66.71%
Pu | C4 [239Pu (H/Pu = 900)] | COG 11.2 | ENDF/B-VII.1 | ANSI/HPS N13.3 | Water | 10 | N | 1000
Pu | C4 [239Pu (H/Pu = 900)] | COG 11.2 | ENDF/B-VII.1 | ANSI/HPS N13.3 | Water | 10 | N | 1200
Pu | C4 [239Pu (H/Pu = 900)] | COG 11.2 | ENDF/B-VII.1 | ANSI/HPS N13.3 | Water | 20 | N | 1 | 1.2465 | 0.06645%
Pu | C4 [239Pu (H/Pu = 900)] | COG 11.2 | ENDF/B-VII.1 | ANSI/HPS N13.3 | Water | 20 | N | 2 | 0.38915 | 0.1184%
Pu | C4 [239Pu (H/Pu = 900)] | COG 11.2 | ENDF/B-VII.1 | ANSI/HPS N13.3 | Water | 20 | N | 5 | 0.069021 | 0.2811%
Pu | C4 [239Pu (H/Pu = 900)] | COG 11.2 | ENDF/B-VII.1 | ANSI/HPS N13.3 | Water | 20 | N | 10 | 0.016419 | 0.577%
Pu | C4 [239Pu (H/Pu = 900)] | COG 11.2 | ENDF/B-VII.1 | ANSI/HPS N13.3 | Water | 20 | N | 20 | 0.0037056 | 1.195%
Pu | C4 [239Pu (H/Pu = 900)] | COG 11.2 | ENDF/B-VII.1 | ANSI/HPS N13.3 | Water | 20 | N | 50 | 0.00054602 | 3.103%
Pu | C4 [239Pu (H/Pu = 900)] | COG 11.2 | ENDF/B-VII.1 | ANSI/HPS N13.3 | Water | 20 | N | 100 | 0.00010144 | 7.266%
Pu | C4 [239Pu (H/Pu = 900)] | COG 11.2 | ENDF/B-VII.1 | ANSI/HPS N13.3 | Water | 20 | N | 200 | 1.5859e-05 | 17.75%
Pu | C4 [239Pu (H/Pu = 900)] | COG 11.2 | ENDF/B-VII.1 | ANSI/HPS N13.3 | Water | 20 | N | 300 | 6.263e-06 | 26.74%
Pu | C4 [239Pu (H/Pu = 900)] | COG 11.2 | ENDF/B-VII.1 | ANSI/HPS N13.3 | Water | 20 | N | 500 | 1.1959e-06 | 82.11%
Pu | C4 [239Pu (H/Pu = 900)] | COG 11.2 | ENDF/B-VII.1 | ANSI/HPS N13.3 | Water | 20 | N | 700 | 5.4857e-08 | 100%
Pu | C4 [239Pu (H/Pu = 900)] | COG 11.2 | ENDF/B-VII.1 | ANSI/HPS N13.3 | Water | 20 | N | 1000
Pu | C4 [239Pu (H/Pu = 900)] | COG 11.2 | ENDF/B-VII.1 | ANSI/HPS N13.3 | Water | 20 | N | 1200
Pu | C4 [239Pu (H/Pu = 900)] | COG 11.2 | ENDF/B-VII.1 | ANSI/HPS N13.3 | Water | 40 | N | 1
Pu | C4 [239Pu (H/Pu = 900)] | COG 11.2 | ENDF/B-VII.1 | ANSI/HPS N13.3 | Water | 40 | N | 2 | 0.032796 | 0.432%
Pu | C4 [239Pu (H/Pu = 900)] | COG 11.2 | ENDF/B-VII.1 | ANSI/HPS N13.3 | Water | 40 | N | 5 | 0.0054948 | 1.053%
Pu | C4 [239Pu (H/Pu = 900)] | COG 11.2 | ENDF/B-VII.1 | ANSI/HPS N13.3 | Water | 40 | N | 10 | 0.0013179 | 2.164%
Pu | C4 [239Pu (H/Pu = 900)] | COG 11.2 | ENDF/B-VII.1 | ANSI/HPS N13.3 | Water | 40 | N | 20 | 0.00026983 | 4.78%
Pu | C4 [239Pu (H/Pu = 900)] | COG 11.2 | ENDF/B-VII.1 | ANSI/HPS N13.3 | Water | 40 | N | 50 | 3.9927e-05 | 12.54%
Pu | C4 [239Pu (H/Pu = 900)] | COG 11.2 | ENDF/B-VII.1 | ANSI/HPS N13.3 | Water | 40 | N | 100 | 5.8361e-06 | 30.54%
Pu | C4 [239Pu (H/Pu = 900)] | COG 11.2 | ENDF/B-VII.1 | ANSI/HPS N13.3 | Water | 40 | N | 200 | 2.0618e-06 | 45.64%
Pu | C4 [239Pu (H/Pu = 900)] | COG 11.2 | ENDF/B-VII.1 | ANSI/HPS N13.3 | Water | 40 | N | 300 | 1.3227e-06 | 71.87%
Pu | C4 [239Pu (H/Pu = 900)] | COG 11.2 | ENDF/B-VII.1 | ANSI/HPS N13.3 | Water | 40 | N | 500 | 5.3467e-08 | 100%
Pu | C4 [239Pu (H/Pu = 900)] | COG 11.2 | ENDF/B-VII.1 | ANSI/HPS N13.3 | Water | 40 | N | 700
Pu | C4 [239Pu (H/Pu = 900)] | COG 11.2 | ENDF/B-VII.1 | ANSI/HPS N13.3 | Water | 40 | N | 1000
Pu | C4 [239Pu (H/Pu = 900)] | COG 11.2 | ENDF/B-VII.1 | ANSI/HPS N13.3 | Water | 40 | N | 1200
Pu | C4 [239Pu (H/Pu = 900)] | COG 11.2 | ENDF/B-VII.1 | ANSI/HPS N13.3 | Water | 1 | P | 1 | 16.679 | 0.01851%
Pu | C4 [239Pu (H/Pu = 900)] | COG 11.2 | ENDF/B-VII.1 | ANSI/HPS N13.3 | Water | 1 | P | 2 | 5.1211 | 0.03229%
Pu | C4 [239Pu (H/Pu = 900)] | COG 11.2 | ENDF/B-VII.1 | ANSI/HPS N13.3 | Water | 1 | P | 5 | 0.94975 | 0.07546%
Pu | C4 [239Pu (H/Pu = 900)] | COG 11.2 | ENDF/B-VII.1 | ANSI/HPS N13.3 | Water | 1 | P | 10 | 0.24703 | 0.1573%
Pu | C4 [239Pu (H/Pu = 900)] | COG 11.2 | ENDF/B-VII.1 | ANSI/HPS N13.3 | Water | 1 | P | 20 | 0.060973 | 0.2979%
Pu | C4 [239Pu (H/Pu = 900)] | COG 11.2 | ENDF/B-VII.1 | ANSI/HPS N13.3 | Water | 1 | P | 50 | 0.0090715 | 0.7637%
Pu | C4 [239Pu (H/Pu = 900)] | COG 11.2 | ENDF/B-VII.1 | ANSI/HPS N13.3 | Water | 1 | P | 100 | 0.0019104 | 1.641%
Pu | C4 [239Pu (H/Pu = 900)] | COG 11.2 | ENDF/B-VII.1 | ANSI/HPS N13.3 | Water | 1 | P | 200 | 0.00031702 | 3.962%
Pu | C4 [239Pu (H/Pu = 900)] | COG 11.2 | ENDF/B-VII.1 | ANSI/HPS N13.3 | Water | 1 | P | 300 | 8.9306e-05 | 7.589%
Pu | C4 [239Pu (H/Pu = 900)] | COG 11.2 | ENDF/B-VII.1 | ANSI/HPS N13.3 | Water | 1 | P | 500 | 1.4406e-05 | 21.9%
Pu | C4 [239Pu (H/Pu = 900)] | COG 11.2 | ENDF/B-VII.1 | ANSI/HPS N13.3 | Water | 1 | P | 700 | 5.0378e-06 | 41.84%
Pu | C4 [239Pu (H/Pu = 900)] | COG 11.2 | ENDF/B-VII.1 | ANSI/HPS N13.3 | Water | 1 | P | 1000
Pu | C4 [239Pu (H/Pu = 900)] | COG 11.2 | ENDF/B-VII.1 | ANSI/HPS N13.3 | Water | 1 | P | 1200
Pu | C4 [239Pu (H/Pu = 900)] | COG 11.2 | ENDF/B-VII.1 | ANSI/HPS N13.3 | Water | 5 | P | 1 | 15.476 | 0.01875%
Pu | C4 [239Pu (H/Pu = 900)] | COG 11.2 | ENDF/B-VII.1 | ANSI/HPS N13.3 | Water | 5 | P | 2 | 4.7325 | 0.03347%
Pu | C4 [239Pu (H/Pu = 900)] | COG 11.2 | ENDF/B-VII.1 | ANSI/HPS N13.3 | Water | 5 | P | 5 | 0.86773 | 0.07749%
Pu | C4 [239Pu (H/Pu = 900)] | COG 11.2 | ENDF/B-VII.1 | ANSI/HPS N13.3 | Water | 5 | P | 10 | 0.22267 | 0.1531%
Pu | C4 [239Pu (H/Pu = 900)] | COG 11.2 | ENDF/B-VII.1 | ANSI/HPS N13.3 | Water | 5 | P | 20 | 0.054516 | 0.3094%
Pu | C4 [239Pu (H/Pu = 900)] | COG 11.2 | ENDF/B-VII.1 | ANSI/HPS N13.3 | Water | 5 | P | 50 | 0.0078879 | 0.8094%
Pu | C4 [239Pu (H/Pu = 900)] | COG 11.2 | ENDF/B-VII.1 | ANSI/HPS N13.3 | Water | 5 | P | 100 | 0.0016591 | 1.741%
Pu | C4 [239Pu (H/Pu = 900)] | COG 11.2 | ENDF/B-VII.1 | ANSI/HPS N13.3 | Water | 5 | P | 200 | 0.00026695 | 4.039%
Pu | C4 [239Pu (H/Pu = 900)] | COG 11.2 | ENDF/B-VII.1 | ANSI/HPS N13.3 | Water | 5 | P | 300 | 7.9001e-05 | 7.697%
Pu | C4 [239Pu (H/Pu = 900)] | COG 11.2 | ENDF/B-VII.1 | ANSI/HPS N13.3 | Water | 5 | P | 500 | 1.159e-05 | 19.59%
Pu | C4 [239Pu (H/Pu = 900)] | COG 11.2 | ENDF/B-VII.1 | ANSI/HPS N13.3 | Water | 5 | P | 700 | 3.1366e-06 | 41.51%
Pu | C4 [239Pu (H/Pu = 900)] | COG 11.2 | ENDF/B-VII.1 | ANSI/HPS N13.3 | Water | 5 | P | 1000 | 7.9102e-08 | 84.33%
Pu | C4 [239Pu (H/Pu = 900)] | COG 11.2 | ENDF/B-VII.1 | ANSI/HPS N13.3 | Water | 5 | P | 1200
Pu | C4 [239Pu (H/Pu = 900)] | COG 11.2 | ENDF/B-VII.1 | ANSI/HPS N13.3 | Water | 10 | P | 1 | 14.118 | 0.01901%
Pu | C4 [239Pu (H/Pu = 900)] | COG 11.2 | ENDF/B-VII.1 | ANSI/HPS N13.3 | Water | 10 | P | 2 | 4.2822 | 0.03419%
Pu | C4 [239Pu (H/Pu = 900)] | COG 11.2 | ENDF/B-VII.1 | ANSI/HPS N13.3 | Water | 10 | P | 5 | 0.7711 | 0.08029%
Pu | C4 [239Pu (H/Pu = 900)] | COG 11.2 | ENDF/B-VII.1 | ANSI/HPS N13.3 | Water | 10 | P | 10 | 0.19421 | 0.1604%
Pu | C4 [239Pu (H/Pu = 900)] | COG 11.2 | ENDF/B-VII.1 | ANSI/HPS N13.3 | Water | 10 | P | 20 | 0.046811 | 0.3277%
Pu | C4 [239Pu (H/Pu = 900)] | COG 11.2 | ENDF/B-VII.1 | ANSI/HPS N13.3 | Water | 10 | P | 50 | 0.0067974 | 0.8497%
Pu | C4 [239Pu (H/Pu = 900)] | COG 11.2 | ENDF/B-VII.1 | ANSI/HPS N13.3 | Water | 10 | P | 100 | 0.001385 | 1.883%
Pu | C4 [239Pu (H/Pu = 900)] | COG 11.2 | ENDF/B-VII.1 | ANSI/HPS N13.3 | Water | 10 | P | 200 | 0.00025252 | 4.414%
Pu | C4 [239Pu (H/Pu = 900)] | COG 11.2 | ENDF/B-VII.1 | ANSI/HPS N13.3 | Water | 10 | P | 300 | 6.8319e-05 | 7.958%
Pu | C4 [239Pu (H/Pu = 900)] | COG 11.2 | ENDF/B-VII.1 | ANSI/HPS N13.3 | Water | 10 | P | 500 | 9.2993e-06 | 17.82%
Pu | C4 [239Pu (H/Pu = 900)] | COG 11.2 | ENDF/B-VII.1 | ANSI/HPS N13.3 | Water | 10 | P | 700 | 8.9543e-07 | 75.03%
Pu | C4 [239Pu (H/Pu = 900)] | COG 11.2 | ENDF/B-VII.1 | ANSI/HPS N13.3 | Water | 10 | P | 1000
Pu | C4 [239Pu (H/Pu = 900)] | COG 11.2 | ENDF/B-VII.1 | ANSI/HPS N13.3 | Water | 10 | P | 1200
Pu | C4 [239Pu (H/Pu = 900)] | COG 11.2 | ENDF/B-VII.1 | ANSI/HPS N13.3 | Water | 20 | P | 1 | 10.677 | 0.02127%
Pu | C4 [239Pu (H/Pu = 900)] | COG 11.2 | ENDF/B-VII.1 | ANSI/HPS N13.3 | Water | 20 | P | 2 | 3.2039 | 0.03864%
Pu | C4 [239Pu (H/Pu = 900)] | COG 11.2 | ENDF/B-VII.1 | ANSI/HPS N13.3 | Water | 20 | P | 5 | 0.56163 | 0.09264%
Pu | C4 [239Pu (H/Pu = 900)] | COG 11.2 | ENDF/B-VII.1 | ANSI/HPS N13.3 | Water | 20 | P | 10 | 0.13826 | 0.1884%
Pu | C4 [239Pu (H/Pu = 900)] | COG 11.2 | ENDF/B-VII.1 | ANSI/HPS N13.3 | Water | 20 | P | 20 | 0.03283 | 3.883%
Pu | C4 [239Pu (H/Pu = 900)] | COG 11.2 | ENDF/B-VII.1 | ANSI/HPS N13.3 | Water | 20 | P | 50 | 0.0046221 | 1.031%
Pu | C4 [239Pu (H/Pu = 900)] | COG 11.2 | ENDF/B-VII.1 | ANSI/HPS N13.3 | Water | 20 | P | 100 | 0.00095542 | 2.233%
Pu | C4 [239Pu (H/Pu = 900)] | COG 11.2 | ENDF/B-VII.1 | ANSI/HPS N13.3 | Water | 20 | P | 200 | 0.00014797 | 5.402%
Pu | C4 [239Pu (H/Pu = 900)] | COG 11.2 | ENDF/B-VII.1 | ANSI/HPS N13.3 | Water | 20 | P | 300 | 4.0863e-05 | 10.21%
Pu | C4 [239Pu (H/Pu = 900)] | COG 11.2 | ENDF/B-VII.1 | ANSI/HPS N13.3 | Water | 20 | P | 500 | 5.8285e-06 | 23.4%
Pu | C4 [239Pu (H/Pu = 900)] | COG 11.2 | ENDF/B-VII.1 | ANSI/HPS N13.3 | Water | 20 | P | 700 | 6.9937e-07 | 35.2%
Pu | C4 [239Pu (H/Pu = 900)] | COG 11.2 | ENDF/B-VII.1 | ANSI/HPS N13.3 | Water | 20 | P | 1000
Pu | C4 [239Pu (H/Pu = 900)] | COG 11.2 | ENDF/B-VII.1 | ANSI/HPS N13.3 | Water | 20 | P | 1200
Pu | C4 [239Pu (H/Pu = 900)] | COG 11.2 | ENDF/B-VII.1 | ANSI/HPS N13.3 | Water | 40 | P | 1
Pu | C4 [239Pu (H/Pu = 900)] | COG 11.2 | ENDF/B-VII.1 | ANSI/HPS N13.3 | Water | 40 | P | 2 | 1.5491 | 0.05638%
Pu | C4 [239Pu (H/Pu = 900)] | COG 11.2 | ENDF/B-VII.1 | ANSI/HPS N13.3 | Water | 40 | P | 5 | 0.26594 | 0.1382%
Pu | C4 [239Pu (H/Pu = 900)] | COG 11.2 | ENDF/B-VII.1 | ANSI/HPS N13.3 | Water | 40 | P | 10 | 0.063948 | 0.2844%
Pu | C4 [239Pu (H/Pu = 900)] | COG 11.2 | ENDF/B-VII.1 | ANSI/HPS N13.3 | Water | 40 | P | 20 | 0.014668 | 0.5956%
Pu | C4 [239Pu (H/Pu = 900)] | COG 11.2 | ENDF/B-VII.1 | ANSI/HPS N13.3 | Water | 40 | P | 50 | 0.0020289 | 1.597%
Pu | C4 [239Pu (H/Pu = 900)] | COG 11.2 | ENDF/B-VII.1 | ANSI/HPS N13.3 | Water | 40 | P | 100 | 0.00042502 | 3.381%
Pu | C4 [239Pu (H/Pu = 900)] | COG 11.2 | ENDF/B-VII.1 | ANSI/HPS N13.3 | Water | 40 | P | 200 | 7.2517e-05 | 8.542%
Pu | C4 [239Pu (H/Pu = 900)] | COG 11.2 | ENDF/B-VII.1 | ANSI/HPS N13.3 | Water | 40 | P | 300 | 2.4334e-05 | 16.51%
Pu | C4 [239Pu (H/Pu = 900)] | COG 11.2 | ENDF/B-VII.1 | ANSI/HPS N13.3 | Water | 40 | P | 500 | 3.3389e-06 | 29.24%
Pu | C4 [239Pu (H/Pu = 900)] | COG 11.2 | ENDF/B-VII.1 | ANSI/HPS N13.3 | Water | 40 | P | 700
Pu | C4 [239Pu (H/Pu = 900)] | COG 11.2 | ENDF/B-VII.1 | ANSI/HPS N13.3 | Water | 40 | P | 1000
Pu | C4 [239Pu (H/Pu = 900)] | COG 11.2 | ENDF/B-VII.1 | ANSI/HPS N13.3 | Water | 40 | P | 1200
Pu | C1 [239Pu (H/Pu = 0)] | COG 11.2 | ENDF/B-VII.1 | ANSI/HPS N13.3 | Lead | 1 | N | 1 | 56.726 | 0.01343%
Pu | C1 [239Pu (H/Pu = 0)] | COG 11.2 | ENDF/B-VII.1 | ANSI/HPS N13.3 | Lead | 1 | N | 2 | 16.536 | 0.02461%
Pu | C1 [239Pu (H/Pu = 0)] | COG 11.2 | ENDF/B-VII.1 | ANSI/HPS N13.3 | Lead | 1 | N | 5 | 2.9208 | 0.05823%
Pu | C1 [239Pu (H/Pu = 0)] | COG 11.2 | ENDF/B-VII.1 | ANSI/HPS N13.3 | Lead | 1 | N | 10 | 0.73015 | 0.1161%
Pu | C1 [239Pu (H/Pu = 0)] | COG 11.2 | ENDF/B-VII.1 | ANSI/HPS N13.3 | Lead | 1 | N | 20 | 0.1816 | 0.2295%
Pu | C1 [239Pu (H/Pu = 0)] | COG 11.2 | ENDF/B-VII.1 | ANSI/HPS N13.3 | Lead | 1 | N | 50 | 0.029854 | 0.5402%
Pu | C1 [239Pu (H/Pu = 0)] | COG 11.2 | ENDF/B-VII.1 | ANSI/HPS N13.3 | Lead | 1 | N | 100 | 0.0075671 | 1.028%
Pu | C1 [239Pu (H/Pu = 0)] | COG 11.2 | ENDF/B-VII.1 | ANSI/HPS N13.3 | Lead | 1 | N | 200 | 0.0014307 | 2.254%
Pu | C1 [239Pu (H/Pu = 0)] | COG 11.2 | ENDF/B-VII.1 | ANSI/HPS N13.3 | Lead | 1 | N | 300 | 0.00048789 | 3.809%
Pu | C1 [239Pu (H/Pu = 0)] | COG 11.2 | ENDF/B-VII.1 | ANSI/HPS N13.3 | Lead | 1 | N | 500 | 7.2264e-05 | 9.122%
Pu | C1 [239Pu (H/Pu = 0)] | COG 11.2 | ENDF/B-VII.1 | ANSI/HPS N13.3 | Lead | 1 | N | 700 | 1.0875e-05 | 19.27%
Pu | C1 [239Pu (H/Pu = 0)] | COG 11.2 | ENDF/B-VII.1 | ANSI/HPS N13.3 | Lead | 1 | N | 1000 | 9.0661e-07 | 71.54%
Pu | C1 [239Pu (H/Pu = 0)] | COG 11.2 | ENDF/B-VII.1 | ANSI/HPS N13.3 | Lead | 1 | N | 1200
Pu | C1 [239Pu (H/Pu = 0)] | COG 11.2 | ENDF/B-VII.1 | ANSI/HPS N13.3 | Lead | 5 | N | 1 | 53.034 | 0.0136%
Pu | C1 [239Pu (H/Pu = 0)] | COG 11.2 | ENDF/B-VII.1 | ANSI/HPS N13.3 | Lead | 5 | N | 2 | 15.193 | 0.02512%
Pu | C1 [239Pu (H/Pu = 0)] | COG 11.2 | ENDF/B-VII.1 | ANSI/HPS N13.3 | Lead | 5 | N | 5 | 2.6234 | 0.05983%
Pu | C1 [239Pu (H/Pu = 0)] | COG 11.2 | ENDF/B-VII.1 | ANSI/HPS N13.3 | Lead | 5 | N | 10 | 0.64695 | 0.1195%
Pu | C1 [239Pu (H/Pu = 0)] | COG 11.2 | ENDF/B-VII.1 | ANSI/HPS N13.3 | Lead | 5 | N | 20 | 0.15828 | 0.2369%
Pu | C1 [239Pu (H/Pu = 0)] | COG 11.2 | ENDF/B-VII.1 | ANSI/HPS N13.3 | Lead | 5 | N | 50 | 0.025788 | 0.5613%
Pu | C1 [239Pu (H/Pu = 0)] | COG 11.2 | ENDF/B-VII.1 | ANSI/HPS N13.3 | Lead | 5 | N | 100 | 0.0064267 | 1.083%
Pu | C1 [239Pu (H/Pu = 0)] | COG 11.2 | ENDF/B-VII.1 | ANSI/HPS N13.3 | Lead | 5 | N | 200 | 0.0012037 | 2.315%
Pu | C1 [239Pu (H/Pu = 0)] | COG 11.2 | ENDF/B-VII.1 | ANSI/HPS N13.3 | Lead | 5 | N | 300 | 0.00038872 | 4.01%
Pu | C1 [239Pu (H/Pu = 0)] | COG 11.2 | ENDF/B-VII.1 | ANSI/HPS N13.3 | Lead | 5 | N | 500 | 5.8481e-05 | 9.969%
Pu | C1 [239Pu (H/Pu = 0)] | COG 11.2 | ENDF/B-VII.1 | ANSI/HPS N13.3 | Lead | 5 | N | 700 | 6.4072e-06 | 25.88%
Pu | C1 [239Pu (H/Pu = 0)] | COG 11.2 | ENDF/B-VII.1 | ANSI/HPS N13.3 | Lead | 5 | N | 1000 | 9.1805e-07 | 41.82%
Pu | C1 [239Pu (H/Pu = 0)] | COG 11.2 | ENDF/B-VII.1 | ANSI/HPS N13.3 | Lead | 5 | N | 1200 | 5.7878e-08 | 100%
Pu | C1 [239Pu (H/Pu = 0)] | COG 11.2 | ENDF/B-VII.1 | ANSI/HPS N13.3 | Lead | 10 | N | 1 | 46.33 | 0.01417%
Pu | C1 [239Pu (H/Pu = 0)] | COG 11.2 | ENDF/B-VII.1 | ANSI/HPS N13.3 | Lead | 10 | N | 2 | 13.072 | 0.0264%
Pu | C1 [239Pu (H/Pu = 0)] | COG 11.2 | ENDF/B-VII.1 | ANSI/HPS N13.3 | Lead | 10 | N | 5 | 2.2055 | 0.06344%
Pu | C1 [239Pu (H/Pu = 0)] | COG 11.2 | ENDF/B-VII.1 | ANSI/HPS N13.3 | Lead | 10 | N | 10 | 0.537 | 0.1271%
Pu | C1 [239Pu (H/Pu = 0)] | COG 11.2 | ENDF/B-VII.1 | ANSI/HPS N13.3 | Lead | 10 | N | 20 | 0.13242 | 0.2509%
Pu | C1 [239Pu (H/Pu = 0)] | COG 11.2 | ENDF/B-VII.1 | ANSI/HPS N13.3 | Lead | 10 | N | 50 | 0.021438 | 0.5976%
Pu | C1 [239Pu (H/Pu = 0)] | COG 11.2 | ENDF/B-VII.1 | ANSI/HPS N13.3 | Lead | 10 | N | 100 | 0.0051693 | 1.162%
Pu | C1 [239Pu (H/Pu = 0)] | COG 11.2 | ENDF/B-VII.1 | ANSI/HPS N13.3 | Lead | 10 | N | 200 | 0.0009957 | 2.47%
Pu | C1 [239Pu (H/Pu = 0)] | COG 11.2 | ENDF/B-VII.1 | ANSI/HPS N13.3 | Lead | 10 | N | 300 | 0.00030422 | 3.235%
Pu | C1 [239Pu (H/Pu = 0)] | COG 11.2 | ENDF/B-VII.1 | ANSI/HPS N13.3 | Lead | 10 | N | 500 | 4.581e-05 | 7.979%
Pu | C1 [239Pu (H/Pu = 0)] | COG 11.2 | ENDF/B-VII.1 | ANSI/HPS N13.3 | Lead | 10 | N | 700 | 8.495e-06 | 17.37%
Pu | C1 [239Pu (H/Pu = 0)] | COG 11.2 | ENDF/B-VII.1 | ANSI/HPS N13.3 | Lead | 10 | N | 1000 | 1.1076e-06 | 51.07%
Pu | C1 [239Pu (H/Pu = 0)] | COG 11.2 | ENDF/B-VII.1 | ANSI/HPS N13.3 | Lead | 10 | N | 1200 | 7.0583e-09 | 100%
Pu | C1 [239Pu (H/Pu = 0)] | COG 11.2 | ENDF/B-VII.1 | ANSI/HPS N13.3 | Lead | 20 | N | 1 | 34.052 | 0.01565%
Pu | C1 [239Pu (H/Pu = 0)] | COG 11.2 | ENDF/B-VII.1 | ANSI/HPS N13.3 | Lead | 20 | N | 2 | 9.3016 | 0.02963%
Pu | C1 [239Pu (H/Pu = 0)] | COG 11.2 | ENDF/B-VII.1 | ANSI/HPS N13.3 | Lead | 20 | N | 5 | 1.5086 | 0.07241%
Pu | C1 [239Pu (H/Pu = 0)] | COG 11.2 | ENDF/B-VII.1 | ANSI/HPS N13.3 | Lead | 20 | N | 10 | 0.36168 | 0.1458%
Pu | C1 [239Pu (H/Pu = 0)] | COG 11.2 | ENDF/B-VII.1 | ANSI/HPS N13.3 | Lead | 20 | N | 20 | 0.089206 | 0.2858%
Pu | C1 [239Pu (H/Pu = 0)] | COG 11.2 | ENDF/B-VII.1 | ANSI/HPS N13.3 | Lead | 20 | N | 50 | 0.014609 | 0.679%
Pu | C1 [239Pu (H/Pu = 0)] | COG 11.2 | ENDF/B-VII.1 | ANSI/HPS N13.3 | Lead | 20 | N | 100 | 0.0034329 | 1.319%
Pu | C1 [239Pu (H/Pu = 0)] | COG 11.2 | ENDF/B-VII.1 | ANSI/HPS N13.3 | Lead | 20 | N | 200 | 0.00070205 | 2.781%
Pu | C1 [239Pu (H/Pu = 0)] | COG 11.2 | ENDF/B-VII.1 | ANSI/HPS N13.3 | Lead | 20 | N | 300 | 0.0002087 | 3.596%
Pu | C1 [239Pu (H/Pu = 0)] | COG 11.2 | ENDF/B-VII.1 | ANSI/HPS N13.3 | Lead | 20 | N | 500 | 2.8895e-05 | 9.366%
Pu | C1 [239Pu (H/Pu = 0)] | COG 11.2 | ENDF/B-VII.1 | ANSI/HPS N13.3 | Lead | 20 | N | 700 | 5.6399e-06 | 20.46%
Pu | C1 [239Pu (H/Pu = 0)] | COG 11.2 | ENDF/B-VII.1 | ANSI/HPS N13.3 | Lead | 20 | N | 1000 | 9.7077e-07 | 53.39%
Pu | C1 [239Pu (H/Pu = 0)] | COG 11.2 | ENDF/B-VII.1 | ANSI/HPS N13.3 | Lead | 20 | N | 1200
Pu | C1 [239Pu (H/Pu = 0)] | COG 11.2 | ENDF/B-VII.1 | ANSI/HPS N13.3 | Lead | 40 | N | 1 | 16.032 | 0.01944%
Pu | C1 [239Pu (H/Pu = 0)] | COG 11.2 | ENDF/B-VII.1 | ANSI/HPS N13.3 | Lead | 40 | N | 2 | 5.0835 | 0.03595%
Pu | C1 [239Pu (H/Pu = 0)] | COG 11.2 | ENDF/B-VII.1 | ANSI/HPS N13.3 | Lead | 40 | N | 5 | 0.76388 | 0.09089%
Pu | C1 [239Pu (H/Pu = 0)] | COG 11.2 | ENDF/B-VII.1 | ANSI/HPS N13.3 | Lead | 40 | N | 10 | 0.17958 | 0.184%
Pu | C1 [239Pu (H/Pu = 0)] | COG 11.2 | ENDF/B-VII.1 | ANSI/HPS N13.3 | Lead | 40 | N | 20 | 0.044437 | 0.3613%
Pu | C1 [239Pu (H/Pu = 0)] | COG 11.2 | ENDF/B-VII.1 | ANSI/HPS N13.3 | Lead | 40 | N | 50 | 0.0074509 | 0.8406%
Pu | C1 [239Pu (H/Pu = 0)] | COG 11.2 | ENDF/B-VII.1 | ANSI/HPS N13.3 | Lead | 40 | N | 100 | 0.0018028 | 1.61%
Pu | C1 [239Pu (H/Pu = 0)] | COG 11.2 | ENDF/B-VII.1 | ANSI/HPS N13.3 | Lead | 40 | N | 200 | 0.00034633 | 3.508%
Pu | C1 [239Pu (H/Pu = 0)] | COG 11.2 | ENDF/B-VII.1 | ANSI/HPS N13.3 | Lead | 40 | N | 300 | 0.00010083 | 4.41%
Pu | C1 [239Pu (H/Pu = 0)] | COG 11.2 | ENDF/B-VII.1 | ANSI/HPS N13.3 | Lead | 40 | N | 500 | 1.3435e-05 | 11.93%
Pu | C1 [239Pu (H/Pu = 0)] | COG 11.2 | ENDF/B-VII.1 | ANSI/HPS N13.3 | Lead | 40 | N | 700 | 1.6522e-06 | 34.7%
Pu | C1 [239Pu (H/Pu = 0)] | COG 11.2 | ENDF/B-VII.1 | ANSI/HPS N13.3 | Lead | 40 | N | 1000 | 1.8123e-07 | 71.21%
Pu | C1 [239Pu (H/Pu = 0)] | COG 11.2 | ENDF/B-VII.1 | ANSI/HPS N13.3 | Lead | 40 | N | 1200
Pu | C1 [239Pu (H/Pu = 0)] | COG 11.2 | ENDF/B-VII.1 | ANSI/HPS N13.3 | Lead | 1 | P | 1 | 2.3031 | 0.01343%
Pu | C1 [239Pu (H/Pu = 0)] | COG 11.2 | ENDF/B-VII.1 | ANSI/HPS N13.3 | Lead | 1 | P | 2 | 0.71136 | 0.02461%
Pu | C1 [239Pu (H/Pu = 0)] | COG 11.2 | ENDF/B-VII.1 | ANSI/HPS N13.3 | Lead | 1 | P | 5 | 0.11981 | 0.05823%
Pu | C1 [239Pu (H/Pu = 0)] | COG 11.2 | ENDF/B-VII.1 | ANSI/HPS N13.3 | Lead | 1 | P | 10 | 0.02885 | 0.1161%
Pu | C1 [239Pu (H/Pu = 0)] | COG 11.2 | ENDF/B-VII.1 | ANSI/HPS N13.3 | Lead | 1 | P | 20 | 0.0076487 | 0.2295%
Pu | C1 [239Pu (H/Pu = 0)] | COG 11.2 | ENDF/B-VII.1 | ANSI/HPS N13.3 | Lead | 1 | P | 50 | 0.001353 | 0.5402%
Pu | C1 [239Pu (H/Pu = 0)] | COG 11.2 | ENDF/B-VII.1 | ANSI/HPS N13.3 | Lead | 1 | P | 100 | 0.00039386 | 1.028%
Pu | C1 [239Pu (H/Pu = 0)] | COG 11.2 | ENDF/B-VII.1 | ANSI/HPS N13.3 | Lead | 1 | P | 200 | 0.00012344 | 2.254%
Pu | C1 [239Pu (H/Pu = 0)] | COG 11.2 | ENDF/B-VII.1 | ANSI/HPS N13.3 | Lead | 1 | P | 300 | 2.8831e-05 | 3.809%
Pu | C1 [239Pu (H/Pu = 0)] | COG 11.2 | ENDF/B-VII.1 | ANSI/HPS N13.3 | Lead | 1 | P | 500 | 5.8212e-06 | 9.122%
Pu | C1 [239Pu (H/Pu = 0)] | COG 11.2 | ENDF/B-VII.1 | ANSI/HPS N13.3 | Lead | 1 | P | 700 | 1.9425e-07 | 19.27%
Pu | C1 [239Pu (H/Pu = 0)] | COG 11.2 | ENDF/B-VII.1 | ANSI/HPS N13.3 | Lead | 1 | P | 1000 | 1.2939e-06 | 71.54%
Pu | C1 [239Pu (H/Pu = 0)] | COG 11.2 | ENDF/B-VII.1 | ANSI/HPS N13.3 | Lead | 1 | P | 1200
Pu | C1 [239Pu (H/Pu = 0)] | COG 11.2 | ENDF/B-VII.1 | ANSI/HPS N13.3 | Lead | 5 | P | 1 | 0.7963 | 0.0136%
Pu | C1 [239Pu (H/Pu = 0)] | COG 11.2 | ENDF/B-VII.1 | ANSI/HPS N13.3 | Lead | 5 | P | 2 | 0.28434 | 0.02512%
Pu | C1 [239Pu (H/Pu = 0)] | COG 11.2 | ENDF/B-VII.1 | ANSI/HPS N13.3 | Lead | 5 | P | 5 | 0.05316 | 0.05983%
Pu | C1 [239Pu (H/Pu = 0)] | COG 11.2 | ENDF/B-VII.1 | ANSI/HPS N13.3 | Lead | 5 | P | 10 | 0.013592 | 0.1195%
Pu | C1 [239Pu (H/Pu = 0)] | COG 11.2 | ENDF/B-VII.1 | ANSI/HPS N13.3 | Lead | 5 | P | 20 | 0.0039731 | 0.2369%
Pu | C1 [239Pu (H/Pu = 0)] | COG 11.2 | ENDF/B-VII.1 | ANSI/HPS N13.3 | Lead | 5 | P | 50 | 0.00084703 | 0.5613%
Pu | C1 [239Pu (H/Pu = 0)] | COG 11.2 | ENDF/B-VII.1 | ANSI/HPS N13.3 | Lead | 5 | P | 100 | 0.0002468 | 1.083%
Pu | C1 [239Pu (H/Pu = 0)] | COG 11.2 | ENDF/B-VII.1 | ANSI/HPS N13.3 | Lead | 5 | P | 200 | 5.7895e-05 | 2.315%
Pu | C1 [239Pu (H/Pu = 0)] | COG 11.2 | ENDF/B-VII.1 | ANSI/HPS N13.3 | Lead | 5 | P | 300 | 2.9336e-05 | 4.01%
Pu | C1 [239Pu (H/Pu = 0)] | COG 11.2 | ENDF/B-VII.1 | ANSI/HPS N13.3 | Lead | 5 | P | 500 | 6.035e-06 | 9.969%
Pu | C1 [239Pu (H/Pu = 0)] | COG 11.2 | ENDF/B-VII.1 | ANSI/HPS N13.3 | Lead | 5 | P | 700 | 7.5698e-07 | 25.88%
Pu | C1 [239Pu (H/Pu = 0)] | COG 11.2 | ENDF/B-VII.1 | ANSI/HPS N13.3 | Lead | 5 | P | 1000
Pu | C1 [239Pu (H/Pu = 0)] | COG 11.2 | ENDF/B-VII.1 | ANSI/HPS N13.3 | Lead | 5 | P | 1200
Pu | C1 [239Pu (H/Pu = 0)] | COG 11.2 | ENDF/B-VII.1 | ANSI/HPS N13.3 | Lead | 10 | P | 1 | 0.38638 | 0.1473%
Pu | C1 [239Pu (H/Pu = 0)] | COG 11.2 | ENDF/B-VII.1 | ANSI/HPS N13.3 | Lead | 10 | P | 2 | 0.16003 | 0.2175%
Pu | C1 [239Pu (H/Pu = 0)] | COG 11.2 | ENDF/B-VII.1 | ANSI/HPS N13.3 | Lead | 10 | P | 5 | 0.034292 | 0.4605%
Pu | C1 [239Pu (H/Pu = 0)] | COG 11.2 | ENDF/B-VII.1 | ANSI/HPS N13.3 | Lead | 10 | P | 10 | 0.0094037 | 0.8895%
Pu | C1 [239Pu (H/Pu = 0)] | COG 11.2 | ENDF/B-VII.1 | ANSI/HPS N13.3 | Lead | 10 | P | 20 | 0.0028298 | 1.568%
Pu | C1 [239Pu (H/Pu = 0)] | COG 11.2 | ENDF/B-VII.1 | ANSI/HPS N13.3 | Lead | 10 | P | 50 | 0.00063797 | 3.203%
Pu | C1 [239Pu (H/Pu = 0)] | COG 11.2 | ENDF/B-VII.1 | ANSI/HPS N13.3 | Lead | 10 | P | 100 | 0.00021732 | 5.471%
Pu | C1 [239Pu (H/Pu = 0)] | COG 11.2 | ENDF/B-VII.1 | ANSI/HPS N13.3 | Lead | 10 | P | 200 | 5.3381e-05 | 10.36%
Pu | C1 [239Pu (H/Pu = 0)] | COG 11.2 | ENDF/B-VII.1 | ANSI/HPS N13.3 | Lead | 10 | P | 300 | 2.4579e-05 | 12.48%
Pu | C1 [239Pu (H/Pu = 0)] | COG 11.2 | ENDF/B-VII.1 | ANSI/HPS N13.3 | Lead | 10 | P | 500 | 5.4319e-06 | 26.4%
Pu | C1 [239Pu (H/Pu = 0)] | COG 11.2 | ENDF/B-VII.1 | ANSI/HPS N13.3 | Lead | 10 | P | 700 | 5.8265e-07 | 45.76%
Pu | C1 [239Pu (H/Pu = 0)] | COG 11.2 | ENDF/B-VII.1 | ANSI/HPS N13.3 | Lead | 10 | P | 1000 | 9.6141e-09 | 100%
Pu | C1 [239Pu (H/Pu = 0)] | COG 11.2 | ENDF/B-VII.1 | ANSI/HPS N13.3 | Lead | 10 | P | 1200 | 2.3748e-08 | 100%
Pu | C1 [239Pu (H/Pu = 0)] | COG 11.2 | ENDF/B-VII.1 | ANSI/HPS N13.3 | Lead | 20 | P | 1 | 0.17096 | 0.1758%
Pu | C1 [239Pu (H/Pu = 0)] | COG 11.2 | ENDF/B-VII.1 | ANSI/HPS N13.3 | Lead | 20 | P | 2 | 0.085991 | 0.2629%
Pu | C1 [239Pu (H/Pu = 0)] | COG 11.2 | ENDF/B-VII.1 | ANSI/HPS N13.3 | Lead | 20 | P | 5 | 0.021591 | 0.5415%
Pu | C1 [239Pu (H/Pu = 0)] | COG 11.2 | ENDF/B-VII.1 | ANSI/HPS N13.3 | Lead | 20 | P | 10 | 0.0062115 | 1.015%
Pu | C1 [239Pu (H/Pu = 0)] | COG 11.2 | ENDF/B-VII.1 | ANSI/HPS N13.3 | Lead | 20 | P | 20 | 0.0019262 | 1.845%
Pu | C1 [239Pu (H/Pu = 0)] | COG 11.2 | ENDF/B-VII.1 | ANSI/HPS N13.3 | Lead | 20 | P | 50 | 0.00044502 | 3.744%
Pu | C1 [239Pu (H/Pu = 0)] | COG 11.2 | ENDF/B-VII.1 | ANSI/HPS N13.3 | Lead | 20 | P | 100 | 0.00016012 | 6.249%
Pu | C1 [239Pu (H/Pu = 0)] | COG 11.2 | ENDF/B-VII.1 | ANSI/HPS N13.3 | Lead | 20 | P | 200 | 5.4271e-05 | 11.89%
Pu | C1 [239Pu (H/Pu = 0)] | COG 11.2 | ENDF/B-VII.1 | ANSI/HPS N13.3 | Lead | 20 | P | 300 | 1.4077e-05 | 15.45%
Pu | C1 [239Pu (H/Pu = 0)] | COG 11.2 | ENDF/B-VII.1 | ANSI/HPS N13.3 | Lead | 20 | P | 500 | 3.2386e-06 | 30.97%
Pu | C1 [239Pu (H/Pu = 0)] | COG 11.2 | ENDF/B-VII.1 | ANSI/HPS N13.3 | Lead | 20 | P | 700 | 9.8646e-08 | 86.7%
Pu | C1 [239Pu (H/Pu = 0)] | COG 11.2 | ENDF/B-VII.1 | ANSI/HPS N13.3 | Lead | 20 | P | 1000
Pu | C1 [239Pu (H/Pu = 0)] | COG 11.2 | ENDF/B-VII.1 | ANSI/HPS N13.3 | Lead | 20 | P | 1200
Pu | C1 [239Pu (H/Pu = 0)] | COG 11.2 | ENDF/B-VII.1 | ANSI/HPS N13.3 | Lead | 40 | P | 1 | 0.056913 | 0.2984%
Pu | C1 [239Pu (H/Pu = 0)] | COG 11.2 | ENDF/B-VII.1 | ANSI/HPS N13.3 | Lead | 40 | P | 2 | 0.036569 | 0.4121%
Pu | C1 [239Pu (H/Pu = 0)] | COG 11.2 | ENDF/B-VII.1 | ANSI/HPS N13.3 | Lead | 40 | P | 5 | 0.011933 | 0.7432%
Pu | C1 [239Pu (H/Pu = 0)] | COG 11.2 | ENDF/B-VII.1 | ANSI/HPS N13.3 | Lead | 40 | P | 10 | 0.0034816 | 1.393%
Pu | C1 [239Pu (H/Pu = 0)] | COG 11.2 | ENDF/B-VII.1 | ANSI/HPS N13.3 | Lead | 40 | P | 20 | 0.0011331 | 2.458%
Pu | C1 [239Pu (H/Pu = 0)] | COG 11.2 | ENDF/B-VII.1 | ANSI/HPS N13.3 | Lead | 40 | P | 50 | 0.00029561 | 4.701%
Pu | C1 [239Pu (H/Pu = 0)] | COG 11.2 | ENDF/B-VII.1 | ANSI/HPS N13.3 | Lead | 40 | P | 100 | 9.6824e-05 | 8.082%
Pu | C1 [239Pu (H/Pu = 0)] | COG 11.2 | ENDF/B-VII.1 | ANSI/HPS N13.3 | Lead | 40 | P | 200 | 2.6171e-05 | 16.69%
Pu | C1 [239Pu (H/Pu = 0)] | COG 11.2 | ENDF/B-VII.1 | ANSI/HPS N13.3 | Lead | 40 | P | 300 | 9.812e-06 | 21.48%
Pu | C1 [239Pu (H/Pu = 0)] | COG 11.2 | ENDF/B-VII.1 | ANSI/HPS N13.3 | Lead | 40 | P | 500 | 7.0407e-07 | 40.29%
Pu | C1 [239Pu (H/Pu = 0)] | COG 11.2 | ENDF/B-VII.1 | ANSI/HPS N13.3 | Lead | 40 | P | 700 | 3.0661e-07 | 89.89%
Pu | C1 [239Pu (H/Pu = 0)] | COG 11.2 | ENDF/B-VII.1 | ANSI/HPS N13.3 | Lead | 40 | P | 1000 | 2.8914e-08 | 76.85%
Pu | C1 [239Pu (H/Pu = 0)] | COG 11.2 | ENDF/B-VII.1 | ANSI/HPS N13.3 | Lead | 40 | P | 1200
Pu | C4 [239Pu (H/Pu = 900)] | COG 11.2 | ENDF/B-VII.1 | ANSI/HPS N13.3 | Lead | 1 | N | 1 | 15.838 | 0.01773%
Pu | C4 [239Pu (H/Pu = 900)] | COG 11.2 | ENDF/B-VII.1 | ANSI/HPS N13.3 | Lead | 1 | N | 2 | 5.1791 | 0.03059%
Pu | C4 [239Pu (H/Pu = 900)] | COG 11.2 | ENDF/B-VII.1 | ANSI/HPS N13.3 | Lead | 1 | N | 5 | 0.98793 | 0.06947%
Pu | C4 [239Pu (H/Pu = 900)] | COG 11.2 | ENDF/B-VII.1 | ANSI/HPS N13.3 | Lead | 1 | N | 10 | 0.25603 | 0.1438%
Pu | C4 [239Pu (H/Pu = 900)] | COG 11.2 | ENDF/B-VII.1 | ANSI/HPS N13.3 | Lead | 1 | N | 20 | 0.06515 | 0.2629%
Pu | C4 [239Pu (H/Pu = 900)] | COG 11.2 | ENDF/B-VII.1 | ANSI/HPS N13.3 | Lead | 1 | N | 50 | 0.011037 | 0.6148%
Pu | C4 [239Pu (H/Pu = 900)] | COG 11.2 | ENDF/B-VII.1 | ANSI/HPS N13.3 | Lead | 1 | N | 100 | 0.0026017 | 1.224%
Pu | C4 [239Pu (H/Pu = 900)] | COG 11.2 | ENDF/B-VII.1 | ANSI/HPS N13.3 | Lead | 1 | N | 200 | 0.00051748 | 2.66%
Pu | C4 [239Pu (H/Pu = 900)] | COG 11.2 | ENDF/B-VII.1 | ANSI/HPS N13.3 | Lead | 1 | N | 300 | 0.00016113 | 4.753%
Pu | C4 [239Pu (H/Pu = 900)] | COG 11.2 | ENDF/B-VII.1 | ANSI/HPS N13.3 | Lead | 1 | N | 500 | 1.922e-05 | 12.12%
Pu | C4 [239Pu (H/Pu = 900)] | COG 11.2 | ENDF/B-VII.1 | ANSI/HPS N13.3 | Lead | 1 | N | 700 | 5.8737e-06 | 28.56%
Pu | C4 [239Pu (H/Pu = 900)] | COG 11.2 | ENDF/B-VII.1 | ANSI/HPS N13.3 | Lead | 1 | N | 1000 | 2.3509e-07 | 56.6%
Pu | C4 [239Pu (H/Pu = 900)] | COG 11.2 | ENDF/B-VII.1 | ANSI/HPS N13.3 | Lead | 1 | N | 1200
Pu | C4 [239Pu (H/Pu = 900)] | COG 11.2 | ENDF/B-VII.1 | ANSI/HPS N13.3 | Lead | 5 | N | 1 | 14.585 | 0.01814%
Pu | C4 [239Pu (H/Pu = 900)] | COG 11.2 | ENDF/B-VII.1 | ANSI/HPS N13.3 | Lead | 5 | N | 2 | 4.6852 | 0.03157%
Pu | C4 [239Pu (H/Pu = 900)] | COG 11.2 | ENDF/B-VII.1 | ANSI/HPS N13.3 | Lead | 5 | N | 5 | 0.87529 | 0.0721%
Pu | C4 [239Pu (H/Pu = 900)] | COG 11.2 | ENDF/B-VII.1 | ANSI/HPS N13.3 | Lead | 5 | N | 10 | 0.22293 | 0.1412%
Pu | C4 [239Pu (H/Pu = 900)] | COG 11.2 | ENDF/B-VII.1 | ANSI/HPS N13.3 | Lead | 5 | N | 20 | 0.056248 | 0.2748%
Pu | C4 [239Pu (H/Pu = 900)] | COG 11.2 | ENDF/B-VII.1 | ANSI/HPS N13.3 | Lead | 5 | N | 50 | 0.0093373 | 0.6466%
Pu | C4 [239Pu (H/Pu = 900)] | COG 11.2 | ENDF/B-VII.1 | ANSI/HPS N13.3 | Lead | 5 | N | 100 | 0.0022088 | 1.289%
Pu | C4 [239Pu (H/Pu = 900)] | COG 11.2 | ENDF/B-VII.1 | ANSI/HPS N13.3 | Lead | 5 | N | 200 | 0.00043878 | 2.859%
Pu | C4 [239Pu (H/Pu = 900)] | COG 11.2 | ENDF/B-VII.1 | ANSI/HPS N13.3 | Lead | 5 | N | 300 | 0.00013486 | 5.045%
Pu | C4 [239Pu (H/Pu = 900)] | COG 11.2 | ENDF/B-VII.1 | ANSI/HPS N13.3 | Lead | 5 | N | 500 | 1.9745e-05 | 13.37%
Pu | C4 [239Pu (H/Pu = 900)] | COG 11.2 | ENDF/B-VII.1 | ANSI/HPS N13.3 | Lead | 5 | N | 700 | 2.2755e-06 | 29.11%
Pu | C4 [239Pu (H/Pu = 900)] | COG 11.2 | ENDF/B-VII.1 | ANSI/HPS N13.3 | Lead | 5 | N | 1000
Pu | C4 [239Pu (H/Pu = 900)] | COG 11.2 | ENDF/B-VII.1 | ANSI/HPS N13.3 | Lead | 5 | N | 1200
Pu | C4 [239Pu (H/Pu = 900)] | COG 11.2 | ENDF/B-VII.1 | ANSI/HPS N13.3 | Lead | 10 | N | 1 | 12.524 | 0.01914%
Pu | C4 [239Pu (H/Pu = 900)] | COG 11.2 | ENDF/B-VII.1 | ANSI/HPS N13.3 | Lead | 10 | N | 2 | 3.9649 | 0.03357%
Pu | C4 [239Pu (H/Pu = 900)] | COG 11.2 | ENDF/B-VII.1 | ANSI/HPS N13.3 | Lead | 10 | N | 5 | 0.72374 | 0.0774%
Pu | C4 [239Pu (H/Pu = 900)] | COG 11.2 | ENDF/B-VII.1 | ANSI/HPS N13.3 | Lead | 10 | N | 10 | 0.18276 | 0.1519%
Pu | C4 [239Pu (H/Pu = 900)] | COG 11.2 | ENDF/B-VII.1 | ANSI/HPS N13.3 | Lead | 10 | N | 20 | 0.045482 | 0.296%
Pu | C4 [239Pu (H/Pu = 900)] | COG 11.2 | ENDF/B-VII.1 | ANSI/HPS N13.3 | Lead | 10 | N | 50 | 0.0076261 | 0.6936%
Pu | C4 [239Pu (H/Pu = 900)] | COG 11.2 | ENDF/B-VII.1 | ANSI/HPS N13.3 | Lead | 10 | N | 100 | 0.0018008 | 1.367%
Pu | C4 [239Pu (H/Pu = 900)] | COG 11.2 | ENDF/B-VII.1 | ANSI/HPS N13.3 | Lead | 10 | N | 200 | 0.00043002 | 2.88%
Pu | C4 [239Pu (H/Pu = 900)] | COG 11.2 | ENDF/B-VII.1 | ANSI/HPS N13.3 | Lead | 10 | N | 300 | 9.418e-05 | 5.38%
Pu | C4 [239Pu (H/Pu = 900)] | COG 11.2 | ENDF/B-VII.1 | ANSI/HPS N13.3 | Lead | 10 | N | 500 | 1.4865e-05 | 14.26%
Pu | C4 [239Pu (H/Pu = 900)] | COG 11.2 | ENDF/B-VII.1 | ANSI/HPS N13.3 | Lead | 10 | N | 700 | 2.055e-06 | 29.81%
Pu | C4 [239Pu (H/Pu = 900)] | COG 11.2 | ENDF/B-VII.1 | ANSI/HPS N13.3 | Lead | 10 | N | 1000 | 1.1964e-07 | 70.73%
Pu | C4 [239Pu (H/Pu = 900)] | COG 11.2 | ENDF/B-VII.1 | ANSI/HPS N13.3 | Lead | 10 | N | 1200
Pu | C4 [239Pu (H/Pu = 900)] | COG 11.2 | ENDF/B-VII.1 | ANSI/HPS N13.3 | Lead | 20 | N | 1 | 8.9782 | 0.02142%
Pu | C4 [239Pu (H/Pu = 900)] | COG 11.2 | ENDF/B-VII.1 | ANSI/HPS N13.3 | Lead | 20 | N | 2 | 2.7688 | 0.03811%
Pu | C4 [239Pu (H/Pu = 900)] | COG 11.2 | ENDF/B-VII.1 | ANSI/HPS N13.3 | Lead | 20 | N | 5 | 0.48693 | 0.08926%
Pu | C4 [239Pu (H/Pu = 900)] | COG 11.2 | ENDF/B-VII.1 | ANSI/HPS N13.3 | Lead | 20 | N | 10 | 0.12142 | 0.1758%
Pu | C4 [239Pu (H/Pu = 900)] | COG 11.2 | ENDF/B-VII.1 | ANSI/HPS N13.3 | Lead | 20 | N | 20 | 0.030536 | 0.3417%
Pu | C4 [239Pu (H/Pu = 900)] | COG 11.2 | ENDF/B-VII.1 | ANSI/HPS N13.3 | Lead | 20 | N | 50 | 0.0050966 | 0.7991%
Pu | C4 [239Pu (H/Pu = 900)] | COG 11.2 | ENDF/B-VII.1 | ANSI/HPS N13.3 | Lead | 20 | N | 100 | 0.0012055 | 1.579%
Pu | C4 [239Pu (H/Pu = 900)] | COG 11.2 | ENDF/B-VII.1 | ANSI/HPS N13.3 | Lead | 20 | N | 200 | 0.00023099 | 3.442%
Pu | C4 [239Pu (H/Pu = 900)] | COG 11.2 | ENDF/B-VII.1 | ANSI/HPS N13.3 | Lead | 20 | N | 300 | 7.3257e-05 | 6.409%
Pu | C4 [239Pu (H/Pu = 900)] | COG 11.2 | ENDF/B-VII.1 | ANSI/HPS N13.3 | Lead | 20 | N | 500 | 1.1723e-05 | 15.13%
Pu | C4 [239Pu (H/Pu = 900)] | COG 11.2 | ENDF/B-VII.1 | ANSI/HPS N13.3 | Lead | 20 | N | 700 | 1.6742e-06 | 32.19%
Pu | C4 [239Pu (H/Pu = 900)] | COG 11.2 | ENDF/B-VII.1 | ANSI/HPS N13.3 | Lead | 20 | N | 1000 | 1.8735e-08 | 72.62%
Pu | C4 [239Pu (H/Pu = 900)] | COG 11.2 | ENDF/B-VII.1 | ANSI/HPS N13.3 | Lead | 20 | N | 1200
Pu | C4 [239Pu (H/Pu = 900)] | COG 11.2 | ENDF/B-VII.1 | ANSI/HPS N13.3 | Lead | 40 | N | 1
Pu | C4 [239Pu (H/Pu = 900)] | COG 11.2 | ENDF/B-VII.1 | ANSI/HPS N13.3 | Lead | 40 | N | 2 | 1.4852 | 0.0466%
Pu | C4 [239Pu (H/Pu = 900)] | COG 11.2 | ENDF/B-VII.1 | ANSI/HPS N13.3 | Lead | 40 | N | 5 | 0.2427 | 0.1127%
Pu | C4 [239Pu (H/Pu = 900)] | COG 11.2 | ENDF/B-VII.1 | ANSI/HPS N13.3 | Lead | 40 | N | 10 | 0.059413 | 0.2234%
Pu | C4 [239Pu (H/Pu = 900)] | COG 11.2 | ENDF/B-VII.1 | ANSI/HPS N13.3 | Lead | 40 | N | 20 | 0.015124 | 0.4304%
Pu | C4 [239Pu (H/Pu = 900)] | COG 11.2 | ENDF/B-VII.1 | ANSI/HPS N13.3 | Lead | 40 | N | 50 | 0.0025325 | 0.9959%
Pu | C4 [239Pu (H/Pu = 900)] | COG 11.2 | ENDF/B-VII.1 | ANSI/HPS N13.3 | Lead | 40 | N | 100 | 0.00061708 | 1.912%
Pu | C4 [239Pu (H/Pu = 900)] | COG 11.2 | ENDF/B-VII.1 | ANSI/HPS N13.3 | Lead | 40 | N | 200 | 0.00011397 | 4.177%
Pu | C4 [239Pu (H/Pu = 900)] | COG 11.2 | ENDF/B-VII.1 | ANSI/HPS N13.3 | Lead | 40 | N | 300 | 3.6308e-05 | 7.51%
Pu | C4 [239Pu (H/Pu = 900)] | COG 11.2 | ENDF/B-VII.1 | ANSI/HPS N13.3 | Lead | 40 | N | 500 | 5.2722e-06 | 18.57%
Pu | C4 [239Pu (H/Pu = 900)] | COG 11.2 | ENDF/B-VII.1 | ANSI/HPS N13.3 | Lead | 40 | N | 700 | 8.669e-07 | 42.93%
Pu | C4 [239Pu (H/Pu = 900)] | COG 11.2 | ENDF/B-VII.1 | ANSI/HPS N13.3 | Lead | 40 | N | 1000 | 2.842e-08 | 72.98%
Pu | C4 [239Pu (H/Pu = 900)] | COG 11.2 | ENDF/B-VII.1 | ANSI/HPS N13.3 | Lead | 40 | N | 1200
Pu | C4 [239Pu (H/Pu = 900)] | COG 11.2 | ENDF/B-VII.1 | ANSI/HPS N13.3 | Lead | 1 | P | 1 | 9.1123 | 0.02672%
Pu | C4 [239Pu (H/Pu = 900)] | COG 11.2 | ENDF/B-VII.1 | ANSI/HPS N13.3 | Lead | 1 | P | 2 | 2.7713 | 0.048%
Pu | C4 [239Pu (H/Pu = 900)] | COG 11.2 | ENDF/B-VII.1 | ANSI/HPS N13.3 | Lead | 1 | P | 5 | 0.50443 | 0.1116%
Pu | C4 [239Pu (H/Pu = 900)] | COG 11.2 | ENDF/B-VII.1 | ANSI/HPS N13.3 | Lead | 1 | P | 10 | 0.12935 | 0.2344%
Pu | C4 [239Pu (H/Pu = 900)] | COG 11.2 | ENDF/B-VII.1 | ANSI/HPS N13.3 | Lead | 1 | P | 20 | 0.031793 | 0.447%
Pu | C4 [239Pu (H/Pu = 900)] | COG 11.2 | ENDF/B-VII.1 | ANSI/HPS N13.3 | Lead | 1 | P | 50 | 0.0045667 | 1.163%
Pu | C4 [239Pu (H/Pu = 900)] | COG 11.2 | ENDF/B-VII.1 | ANSI/HPS N13.3 | Lead | 1 | P | 100 | 0.00097128 | 2.484%
Pu | C4 [239Pu (H/Pu = 900)] | COG 11.2 | ENDF/B-VII.1 | ANSI/HPS N13.3 | Lead | 1 | P | 200 | 0.00017677 | 5.878%
Pu | C4 [239Pu (H/Pu = 900)] | COG 11.2 | ENDF/B-VII.1 | ANSI/HPS N13.3 | Lead | 1 | P | 300 | 5.3772e-05 | 9.683%
Pu | C4 [239Pu (H/Pu = 900)] | COG 11.2 | ENDF/B-VII.1 | ANSI/HPS N13.3 | Lead | 1 | P | 500 | 1.0501e-05 | 21.22%
Pu | C4 [239Pu (H/Pu = 900)] | COG 11.2 | ENDF/B-VII.1 | ANSI/HPS N13.3 | Lead | 1 | P | 700 | 1.5282e-06 | 39.93%
Pu | C4 [239Pu (H/Pu = 900)] | COG 11.2 | ENDF/B-VII.1 | ANSI/HPS N13.3 | Lead | 1 | P | 1000 | 5.4279e-09 | 100%
Pu | C4 [239Pu (H/Pu = 900)] | COG 11.2 | ENDF/B-VII.1 | ANSI/HPS N13.3 | Lead | 1 | P | 1200
Pu | C4 [239Pu (H/Pu = 900)] | COG 11.2 | ENDF/B-VII.1 | ANSI/HPS N13.3 | Lead | 5 | P | 1 | 1.5782 | 0.06325%
Pu | C4 [239Pu (H/Pu = 900)] | COG 11.2 | ENDF/B-VII.1 | ANSI/HPS N13.3 | Lead | 5 | P | 2 | 0.50756 | 0.1093%
Pu | C4 [239Pu (H/Pu = 900)] | COG 11.2 | ENDF/B-VII.1 | ANSI/HPS N13.3 | Lead | 5 | P | 5 | 0.095975 | 0.2476%
Pu | C4 [239Pu (H/Pu = 900)] | COG 11.2 | ENDF/B-VII.1 | ANSI/HPS N13.3 | Lead | 5 | P | 10 | 0.024788 | 0.4863%
Pu | C4 [239Pu (H/Pu = 900)] | COG 11.2 | ENDF/B-VII.1 | ANSI/HPS N13.3 | Lead | 5 | P | 20 | 0.006298 | 0.9541%
Pu | C4 [239Pu (H/Pu = 900)] | COG 11.2 | ENDF/B-VII.1 | ANSI/HPS N13.3 | Lead | 5 | P | 50 | 0.0010181 | 2.326%
Pu | C4 [239Pu (H/Pu = 900)] | COG 11.2 | ENDF/B-VII.1 | ANSI/HPS N13.3 | Lead | 5 | P | 100 | 0.00023337 | 4.586%
Pu | C4 [239Pu (H/Pu = 900)] | COG 11.2 | ENDF/B-VII.1 | ANSI/HPS N13.3 | Lead | 5 | P | 200 | 4.6446e-05 | 10.3%
Pu | C4 [239Pu (H/Pu = 900)] | COG 11.2 | ENDF/B-VII.1 | ANSI/HPS N13.3 | Lead | 5 | P | 300 | 1.8627e-05 | 18.2%
Pu | C4 [239Pu (H/Pu = 900)] | COG 11.2 | ENDF/B-VII.1 | ANSI/HPS N13.3 | Lead | 5 | P | 500 | 8.1711e-07 | 34.12%
Pu | C4 [239Pu (H/Pu = 900)] | COG 11.2 | ENDF/B-VII.1 | ANSI/HPS N13.3 | Lead | 5 | P | 700 | 1.0207e-06 | 76.31%
Pu | C4 [239Pu (H/Pu = 900)] | COG 11.2 | ENDF/B-VII.1 | ANSI/HPS N13.3 | Lead | 5 | P | 1000
Pu | C4 [239Pu (H/Pu = 900)] | COG 11.2 | ENDF/B-VII.1 | ANSI/HPS N13.3 | Lead | 5 | P | 1200
Pu | C4 [239Pu (H/Pu = 900)] | COG 11.2 | ENDF/B-VII.1 | ANSI/HPS N13.3 | Lead | 10 | P | 1 | 0.28109 | 0.1322%
Pu | C4 [239Pu (H/Pu = 900)] | COG 11.2 | ENDF/B-VII.1 | ANSI/HPS N13.3 | Lead | 10 | P | 2 | 0.11008 | 0.2026%
Pu | C4 [239Pu (H/Pu = 900)] | COG 11.2 | ENDF/B-VII.1 | ANSI/HPS N13.3 | Lead | 10 | P | 5 | 0.024632 | 0.418%
Pu | C4 [239Pu (H/Pu = 900)] | COG 11.2 | ENDF/B-VII.1 | ANSI/HPS N13.3 | Lead | 10 | P | 10 | 0.0069333 | 0.782%
Pu | C4 [239Pu (H/Pu = 900)] | COG 11.2 | ENDF/B-VII.1 | ANSI/HPS N13.3 | Lead | 10 | P | 20 | 0.0019841 | 1.439%
Pu | C4 [239Pu (H/Pu = 900)] | COG 11.2 | ENDF/B-VII.1 | ANSI/HPS N13.3 | Lead | 10 | P | 50 | 0.00041134 | 3.045%
Pu | C4 [239Pu (H/Pu = 900)] | COG 11.2 | ENDF/B-VII.1 | ANSI/HPS N13.3 | Lead | 10 | P | 100 | 0.00010681 | 5.868%
Pu | C4 [239Pu (H/Pu = 900)] | COG 11.2 | ENDF/B-VII.1 | ANSI/HPS N13.3 | Lead | 10 | P | 200 | 4.6154e-05 | 11.31%
Pu | C4 [239Pu (H/Pu = 900)] | COG 11.2 | ENDF/B-VII.1 | ANSI/HPS N13.3 | Lead | 10 | P | 300 | 5.6824e-06 | 23.82%
Pu | C4 [239Pu (H/Pu = 900)] | COG 11.2 | ENDF/B-VII.1 | ANSI/HPS N13.3 | Lead | 10 | P | 500 | 1.6397e-07 | 59.01%
Pu | C4 [239Pu (H/Pu = 900)] | COG 11.2 | ENDF/B-VII.1 | ANSI/HPS N13.3 | Lead | 10 | P | 700 | 1.6564e-06 | 89.48%
Pu | C4 [239Pu (H/Pu = 900)] | COG 11.2 | ENDF/B-VII.1 | ANSI/HPS N13.3 | Lead | 10 | P | 1000
Pu | C4 [239Pu (H/Pu = 900)] | COG 11.2 | ENDF/B-VII.1 | ANSI/HPS N13.3 | Lead | 10 | P | 1200
Pu | C4 [239Pu (H/Pu = 900)] | COG 11.2 | ENDF/B-VII.1 | ANSI/HPS N13.3 | Lead | 20 | P | 1 | 0.065918 | 0.2089%
Pu | C4 [239Pu (H/Pu = 900)] | COG 11.2 | ENDF/B-VII.1 | ANSI/HPS N13.3 | Lead | 20 | P | 2 | 0.035811 | 0.2927%
Pu | C4 [239Pu (H/Pu = 900)] | COG 11.2 | ENDF/B-VII.1 | ANSI/HPS N13.3 | Lead | 20 | P | 5 | 0.010109 | 0.5648%
Pu | C4 [239Pu (H/Pu = 900)] | COG 11.2 | ENDF/B-VII.1 | ANSI/HPS N13.3 | Lead | 20 | P | 10 | 0.0031208 | 1.038%
Pu | C4 [239Pu (H/Pu = 900)] | COG 11.2 | ENDF/B-VII.1 | ANSI/HPS N13.3 | Lead | 20 | P | 20 | 0.00099162 | 1.842%
Pu | C4 [239Pu (H/Pu = 900)] | COG 11.2 | ENDF/B-VII.1 | ANSI/HPS N13.3 | Lead | 20 | P | 50 | 0.00023403 | 3.868%
Pu | C4 [239Pu (H/Pu = 900)] | COG 11.2 | ENDF/B-VII.1 | ANSI/HPS N13.3 | Lead | 20 | P | 100 | 7.685e-05 | 7.017%
Pu | C4 [239Pu (H/Pu = 900)] | COG 11.2 | ENDF/B-VII.1 | ANSI/HPS N13.3 | Lead | 20 | P | 200 | 1.3213e-05 | 15.65%
Pu | C4 [239Pu (H/Pu = 900)] | COG 11.2 | ENDF/B-VII.1 | ANSI/HPS N13.3 | Lead | 20 | P | 300 | 6.2802e-06 | 24.3%
Pu | C4 [239Pu (H/Pu = 900)] | COG 11.2 | ENDF/B-VII.1 | ANSI/HPS N13.3 | Lead | 20 | P | 500 | 3.9569e-07 | 43.6%
Pu | C4 [239Pu (H/Pu = 900)] | COG 11.2 | ENDF/B-VII.1 | ANSI/HPS N13.3 | Lead | 20 | P | 700 | 7.1371e-07 | 63.28%
Pu | C4 [239Pu (H/Pu = 900)] | COG 11.2 | ENDF/B-VII.1 | ANSI/HPS N13.3 | Lead | 20 | P | 1000
Pu | C4 [239Pu (H/Pu = 900)] | COG 11.2 | ENDF/B-VII.1 | ANSI/HPS N13.3 | Lead | 20 | P | 1200
Pu | C4 [239Pu (H/Pu = 900)] | COG 11.2 | ENDF/B-VII.1 | ANSI/HPS N13.3 | Lead | 40 | P | 1
Pu | C4 [239Pu (H/Pu = 900)] | COG 11.2 | ENDF/B-VII.1 | ANSI/HPS N13.3 | Lead | 40 | P | 2 | 0.014533 | 0.4666%
Pu | C4 [239Pu (H/Pu = 900)] | COG 11.2 | ENDF/B-VII.1 | ANSI/HPS N13.3 | Lead | 40 | P | 5 | 0.0049483 | 0.8262%
Pu | C4 [239Pu (H/Pu = 900)] | COG 11.2 | ENDF/B-VII.1 | ANSI/HPS N13.3 | Lead | 40 | P | 10 | 0.0016288 | 1.463%
Pu | C4 [239Pu (H/Pu = 900)] | COG 11.2 | ENDF/B-VII.1 | ANSI/HPS N13.3 | Lead | 40 | P | 20 | 0.00049958 | 2.604%
Pu | C4 [239Pu (H/Pu = 900)] | COG 11.2 | ENDF/B-VII.1 | ANSI/HPS N13.3 | Lead | 40 | P | 50 | 0.0001372 | 5.034%
Pu | C4 [239Pu (H/Pu = 900)] | COG 11.2 | ENDF/B-VII.1 | ANSI/HPS N13.3 | Lead | 40 | P | 100 | 4.3655e-05 | 9.132%
Pu | C4 [239Pu (H/Pu = 900)] | COG 11.2 | ENDF/B-VII.1 | ANSI/HPS N13.3 | Lead | 40 | P | 200 | 8.247e-06 | 17.34%
Pu | C4 [239Pu (H/Pu = 900)] | COG 11.2 | ENDF/B-VII.1 | ANSI/HPS N13.3 | Lead | 40 | P | 300 | 2.923e-06 | 26.66%
Pu | C4 [239Pu (H/Pu = 900)] | COG 11.2 | ENDF/B-VII.1 | ANSI/HPS N13.3 | Lead | 40 | P | 500 | 2.9772e-07 | 89.55%
Pu | C4 [239Pu (H/Pu = 900)] | COG 11.2 | ENDF/B-VII.1 | ANSI/HPS N13.3 | Lead | 40 | P | 700 | 3.6969e-08 | 100%
Pu | C4 [239Pu (H/Pu = 900)] | COG 11.2 | ENDF/B-VII.1 | ANSI/HPS N13.3 | Lead | 40 | P | 1000
Pu | C4 [239Pu (H/Pu = 900)] | COG 11.2 | ENDF/B-VII.1 | ANSI/HPS N13.3 | Lead | 40 | P | 1200
Pu | C1 [239Pu (H/Pu = 0)] | COG 11.2 | ENDF/B-VII.1 | ANSI/HPS N13.3 | Steel | 1 | N | 1 | 55.632 | 0.0135%
Pu | C1 [239Pu (H/Pu = 0)] | COG 11.2 | ENDF/B-VII.1 | ANSI/HPS N13.3 | Steel | 1 | N | 2 | 16.198 | 0.02476%
Pu | C1 [239Pu (H/Pu = 0)] | COG 11.2 | ENDF/B-VII.1 | ANSI/HPS N13.3 | Steel | 1 | N | 5 | 2.8559 | 0.05859%
Pu | C1 [239Pu (H/Pu = 0)] | COG 11.2 | ENDF/B-VII.1 | ANSI/HPS N13.3 | Steel | 1 | N | 10 | 0.71104 | 0.117%
Pu | C1 [239Pu (H/Pu = 0)] | COG 11.2 | ENDF/B-VII.1 | ANSI/HPS N13.3 | Steel | 1 | N | 20 | 0.17633 | 0.2315%
Pu | C1 [239Pu (H/Pu = 0)] | COG 11.2 | ENDF/B-VII.1 | ANSI/HPS N13.3 | Steel | 1 | N | 50 | 0.028769 | 0.548%
Pu | C1 [239Pu (H/Pu = 0)] | COG 11.2 | ENDF/B-VII.1 | ANSI/HPS N13.3 | Steel | 1 | N | 100 | 0.0071325 | 1.058%
Pu | C1 [239Pu (H/Pu = 0)] | COG 11.2 | ENDF/B-VII.1 | ANSI/HPS N13.3 | Steel | 1 | N | 200 | 0.001451 | 2.199%
Pu | C1 [239Pu (H/Pu = 0)] | COG 11.2 | ENDF/B-VII.1 | ANSI/HPS N13.3 | Steel | 1 | N | 300 | 0.00046287 | 3.747%
Pu | C1 [239Pu (H/Pu = 0)] | COG 11.2 | ENDF/B-VII.1 | ANSI/HPS N13.3 | Steel | 1 | N | 500 | 6.3166e-05 | 9.885%
Pu | C1 [239Pu (H/Pu = 0)] | COG 11.2 | ENDF/B-VII.1 | ANSI/HPS N13.3 | Steel | 1 | N | 700 | 1.4998e-05 | 18.05%
Pu | C1 [239Pu (H/Pu = 0)] | COG 11.2 | ENDF/B-VII.1 | ANSI/HPS N13.3 | Steel | 1 | N | 1000 | 2.5703e-06 | 53.29%
Pu | C1 [239Pu (H/Pu = 0)] | COG 11.2 | ENDF/B-VII.1 | ANSI/HPS N13.3 | Steel | 1 | N | 1200 | 7.5271e-07 | 80.42%
Pu | C1 [239Pu (H/Pu = 0)] | COG 11.2 | ENDF/B-VII.1 | ANSI/HPS N13.3 | Steel | 5 | N | 1 | 46.513 | 0.01414%
Pu | C1 [239Pu (H/Pu = 0)] | COG 11.2 | ENDF/B-VII.1 | ANSI/HPS N13.3 | Steel | 5 | N | 2 | 13.262 | 0.0262%
Pu | C1 [239Pu (H/Pu = 0)] | COG 11.2 | ENDF/B-VII.1 | ANSI/HPS N13.3 | Steel | 5 | N | 5 | 2.2692 | 0.06275%
Pu | C1 [239Pu (H/Pu = 0)] | COG 11.2 | ENDF/B-VII.1 | ANSI/HPS N13.3 | Steel | 5 | N | 10 | 0.55506 | 0.1258%
Pu | C1 [239Pu (H/Pu = 0)] | COG 11.2 | ENDF/B-VII.1 | ANSI/HPS N13.3 | Steel | 5 | N | 20 | 0.13613 | 0.2492%
Pu | C1 [239Pu (H/Pu = 0)] | COG 11.2 | ENDF/B-VII.1 | ANSI/HPS N13.3 | Steel | 5 | N | 50 | 0.022127 | 0.5917%
Pu | C1 [239Pu (H/Pu = 0)] | COG 11.2 | ENDF/B-VII.1 | ANSI/HPS N13.3 | Steel | 5 | N | 100 | 0.0054067 | 1.145%
Pu | C1 [239Pu (H/Pu = 0)] | COG 11.2 | ENDF/B-VII.1 | ANSI/HPS N13.3 | Steel | 5 | N | 200 | 0.0010973 | 2.452%
Pu | C1 [239Pu (H/Pu = 0)] | COG 11.2 | ENDF/B-VII.1 | ANSI/HPS N13.3 | Steel | 5 | N | 300 | 0.00046287 | 3.747%
Pu | C1 [239Pu (H/Pu = 0)] | COG 11.2 | ENDF/B-VII.1 | ANSI/HPS N13.3 | Steel | 5 | N | 500 | 5.2592e-05 | 10.33%
Pu | C1 [239Pu (H/Pu = 0)] | COG 11.2 | ENDF/B-VII.1 | ANSI/HPS N13.3 | Steel | 5 | N | 700 | 7.1029e-06 | 22.3%
Pu | C1 [239Pu (H/Pu = 0)] | COG 11.2 | ENDF/B-VII.1 | ANSI/HPS N13.3 | Steel | 5 | N | 1000 | 3.1457e-07 | 53.5%
Pu | C1 [239Pu (H/Pu = 0)] | COG 11.2 | ENDF/B-VII.1 | ANSI/HPS N13.3 | Steel | 5 | N | 1200 | 1.083e-07 | 100%
Pu | C1 [239Pu (H/Pu = 0)] | COG 11.2 | ENDF/B-VII.1 | ANSI/HPS N13.3 | Steel | 10 | N | 1 | 35.041 | 0.01538%
Pu | C1 [239Pu (H/Pu = 0)] | COG 11.2 | ENDF/B-VII.1 | ANSI/HPS N13.3 | Steel | 10 | N | 2 | 9.8389 | 0.02873%
Pu | C1 [239Pu (H/Pu = 0)] | COG 11.2 | ENDF/B-VII.1 | ANSI/HPS N13.3 | Steel | 10 | N | 5 | 1.6446 | 0.06936%
Pu | C1 [239Pu (H/Pu = 0)] | COG 11.2 | ENDF/B-VII.1 | ANSI/HPS N13.3 | Steel | 10 | N | 10 | 0.39794 | 0.1393%
Pu | C1 [239Pu (H/Pu = 0)] | COG 11.2 | ENDF/B-VII.1 | ANSI/HPS N13.3 | Steel | 10 | N | 20 | 0.098051 | 0.2747%
Pu | C1 [239Pu (H/Pu = 0)] | COG 11.2 | ENDF/B-VII.1 | ANSI/HPS N13.3 | Steel | 10 | N | 50 | 0.015901 | 0.6502%
Pu | C1 [239Pu (H/Pu = 0)] | COG 11.2 | ENDF/B-VII.1 | ANSI/HPS N13.3 | Steel | 10 | N | 100 | 0.0038288 | 1.261%
Pu | C1 [239Pu (H/Pu = 0)] | COG 11.2 | ENDF/B-VII.1 | ANSI/HPS N13.3 | Steel | 10 | N | 200 | 0.00072416 | 2.683%
Pu | C1 [239Pu (H/Pu = 0)] | COG 11.2 | ENDF/B-VII.1 | ANSI/HPS N13.3 | Steel | 10 | N | 300 | 0.00024114 | 3.456%
Pu | C1 [239Pu (H/Pu = 0)] | COG 11.2 | ENDF/B-VII.1 | ANSI/HPS N13.3 | Steel | 10 | N | 500 | 2.8866e-05 | 8.746%
Pu | C1 [239Pu (H/Pu = 0)] | COG 11.2 | ENDF/B-VII.1 | ANSI/HPS N13.3 | Steel | 10 | N | 700 | 5.6904e-06 | 12.23%
Pu | C1 [239Pu (H/Pu = 0)] | COG 11.2 | ENDF/B-VII.1 | ANSI/HPS N13.3 | Steel | 10 | N | 1000 | 6.0624e-07 | 57.47%
Pu | C1 [239Pu (H/Pu = 0)] | COG 11.2 | ENDF/B-VII.1 | ANSI/HPS N13.3 | Steel | 10 | N | 1200 | 3.3527e-08 | 100%
Pu | C1 [239Pu (H/Pu = 0)] | COG 11.2 | ENDF/B-VII.1 | ANSI/HPS N13.3 | Steel | 20 | N | 1 | 20.165 | 0.01802%
Pu | C1 [239Pu (H/Pu = 0)] | COG 11.2 | ENDF/B-VII.1 | ANSI/HPS N13.3 | Steel | 20 | N | 2 | 5.4477 | 0.03429%
Pu | C1 [239Pu (H/Pu = 0)] | COG 11.2 | ENDF/B-VII.1 | ANSI/HPS N13.3 | Steel | 20 | N | 5 | 0.87877 | 0.08402%
Pu | C1 [239Pu (H/Pu = 0)] | COG 11.2 | ENDF/B-VII.1 | ANSI/HPS N13.3 | Steel | 20 | N | 10 | 0.21071 | 0.1685%
Pu | C1 [239Pu (H/Pu = 0)] | COG 11.2 | ENDF/B-VII.1 | ANSI/HPS N13.3 | Steel | 20 | N | 20 | 0.052013 | 0.3312%
Pu | C1 [239Pu (H/Pu = 0)] | COG 11.2 | ENDF/B-VII.1 | ANSI/HPS N13.3 | Steel | 20 | N | 50 | 0.0084699 | 0.7831%
Pu | C1 [239Pu (H/Pu = 0)] | COG 11.2 | ENDF/B-VII.1 | ANSI/HPS N13.3 | Steel | 20 | N | 100 | 0.0020059 | 1.492%
Pu | C1 [239Pu (H/Pu = 0)] | COG 11.2 | ENDF/B-VII.1 | ANSI/HPS N13.3 | Steel | 20 | N | 200 | 0.00039886 | 3.237%
Pu | C1 [239Pu (H/Pu = 0)] | COG 11.2 | ENDF/B-VII.1 | ANSI/HPS N13.3 | Steel | 20 | N | 300 | 0.00011677 | 4.233%
Pu | C1 [239Pu (H/Pu = 0)] | COG 11.2 | ENDF/B-VII.1 | ANSI/HPS N13.3 | Steel | 20 | N | 500 | 1.5117e-05 | 10.98%
Pu | C1 [239Pu (H/Pu = 0)] | COG 11.2 | ENDF/B-VII.1 | ANSI/HPS N13.3 | Steel | 20 | N | 700 | 2.7202e-06 | 24.57%
Pu | C1 [239Pu (H/Pu = 0)] | COG 11.2 | ENDF/B-VII.1 | ANSI/HPS N13.3 | Steel | 20 | N | 1000 | 4.7375e-07 | 88.61%
Pu | C1 [239Pu (H/Pu = 0)] | COG 11.2 | ENDF/B-VII.1 | ANSI/HPS N13.3 | Steel | 20 | N | 1200
Pu | C1 [239Pu (H/Pu = 0)] | COG 11.2 | ENDF/B-VII.1 | ANSI/HPS N13.3 | Steel | 40 | N | 1 | 6.2388 | 0.0256%
Pu | C1 [239Pu (H/Pu = 0)] | COG 11.2 | ENDF/B-VII.1 | ANSI/HPS N13.3 | Steel | 40 | N | 2 | 1.9256 | 0.04809%
Pu | C1 [239Pu (H/Pu = 0)] | COG 11.2 | ENDF/B-VII.1 | ANSI/HPS N13.3 | Steel | 40 | N | 5 | 0.28694 | 0.122%
Pu | C1 [239Pu (H/Pu = 0)] | COG 11.2 | ENDF/B-VII.1 | ANSI/HPS N13.3 | Steel | 40 | N | 10 | 0.067406 | 0.2469%
Pu | C1 [239Pu (H/Pu = 0)] | COG 11.2 | ENDF/B-VII.1 | ANSI/HPS N13.3 | Steel | 40 | N | 20 | 0.01665 | 0.4827%
Pu | C1 [239Pu (H/Pu = 0)] | COG 11.2 | ENDF/B-VII.1 | ANSI/HPS N13.3 | Steel | 40 | N | 50 | 0.0027619 | 1.246%
Pu | C1 [239Pu (H/Pu = 0)] | COG 11.2 | ENDF/B-VII.1 | ANSI/HPS N13.3 | Steel | 40 | N | 100 | 0.00068383 | 2.176%
Pu | C1 [239Pu (H/Pu = 0)] | COG 11.2 | ENDF/B-VII.1 | ANSI/HPS N13.3 | Steel | 40 | N | 200 | 0.00011338 | 4.674%
Pu | C1 [239Pu (H/Pu = 0)] | COG 11.2 | ENDF/B-VII.1 | ANSI/HPS N13.3 | Steel | 40 | N | 300 | 3.43e-05 | 6.906%
Pu | C1 [239Pu (H/Pu = 0)] | COG 11.2 | ENDF/B-VII.1 | ANSI/HPS N13.3 | Steel | 40 | N | 500 | 4.1051e-06 | 17.47%
Pu | C1 [239Pu (H/Pu = 0)] | COG 11.2 | ENDF/B-VII.1 | ANSI/HPS N13.3 | Steel | 40 | N | 700 | 4.0275e-07 | 36%
Pu | C1 [239Pu (H/Pu = 0)] | COG 11.2 | ENDF/B-VII.1 | ANSI/HPS N13.3 | Steel | 40 | N | 1000 | 5.8197e-08 | 100%
Pu | C1 [239Pu (H/Pu = 0)] | COG 11.2 | ENDF/B-VII.1 | ANSI/HPS N13.3 | Steel | 40 | N | 1200
Pu | C1 [239Pu (H/Pu = 0)] | COG 11.2 | ENDF/B-VII.1 | ANSI/HPS N13.3 | Steel | 1 | P | 1 | 3.4358 | 0.0937%
Pu | C1 [239Pu (H/Pu = 0)] | COG 11.2 | ENDF/B-VII.1 | ANSI/HPS N13.3 | Steel | 1 | P | 2 | 1.0517 | 0.1592%
Pu | C1 [239Pu (H/Pu = 0)] | COG 11.2 | ENDF/B-VII.1 | ANSI/HPS N13.3 | Steel | 1 | P | 5 | 0.17949 | 0.3816%
Pu | C1 [239Pu (H/Pu = 0)] | COG 11.2 | ENDF/B-VII.1 | ANSI/HPS N13.3 | Steel | 1 | P | 10 | 0.043853 | 0.7725%
Pu | C1 [239Pu (H/Pu = 0)] | COG 11.2 | ENDF/B-VII.1 | ANSI/HPS N13.3 | Steel | 1 | P | 20 | 0.011231 | 1.481%
Pu | C1 [239Pu (H/Pu = 0)] | COG 11.2 | ENDF/B-VII.1 | ANSI/HPS N13.3 | Steel | 1 | P | 50 | 0.0020944 | 3.309%
Pu | C1 [239Pu (H/Pu = 0)] | COG 11.2 | ENDF/B-VII.1 | ANSI/HPS N13.3 | Steel | 1 | P | 100 | 0.00062428 | 0.2046%
Pu | C1 [239Pu (H/Pu = 0)] | COG 11.2 | ENDF/B-VII.1 | ANSI/HPS N13.3 | Steel | 1 | P | 200 | 0.000132 | 11.22%
Pu | C1 [239Pu (H/Pu = 0)] | COG 11.2 | ENDF/B-VII.1 | ANSI/HPS N13.3 | Steel | 1 | P | 300 | 5.229e-05 | 12.32%
Pu | C1 [239Pu (H/Pu = 0)] | COG 11.2 | ENDF/B-VII.1 | ANSI/HPS N13.3 | Steel | 1 | P | 500 | 7.9852e-06 | 24.61%
Pu | C1 [239Pu (H/Pu = 0)] | COG 11.2 | ENDF/B-VII.1 | ANSI/HPS N13.3 | Steel | 1 | P | 700 | 2.0376e-06 | 59.09%
Pu | C1 [239Pu (H/Pu = 0)] | COG 11.2 | ENDF/B-VII.1 | ANSI/HPS N13.3 | Steel | 1 | P | 1000 | 2.2304e-07 | 51.78%
Pu | C1 [239Pu (H/Pu = 0)] | COG 11.2 | ENDF/B-VII.1 | ANSI/HPS N13.3 | Steel | 1 | P | 1200 | 1.0131e-08 | 100%
Pu | C1 [239Pu (H/Pu = 0)] | COG 11.2 | ENDF/B-VII.1 | ANSI/HPS N13.3 | Steel | 5 | P | 1 | 2.4121 | 0.08532%
Pu | C1 [239Pu (H/Pu = 0)] | COG 11.2 | ENDF/B-VII.1 | ANSI/HPS N13.3 | Steel | 5 | P | 2 | 0.75408 | 0.1453%
Pu | C1 [239Pu (H/Pu = 0)] | COG 11.2 | ENDF/B-VII.1 | ANSI/HPS N13.3 | Steel | 5 | P | 5 | 0.13118 | 0.3455%
Pu | C1 [239Pu (H/Pu = 0)] | COG 11.2 | ENDF/B-VII.1 | ANSI/HPS N13.3 | Steel | 5 | P | 10 | 0.032591 | 0.682%
Pu | C1 [239Pu (H/Pu = 0)] | COG 11.2 | ENDF/B-VII.1 | ANSI/HPS N13.3 | Steel | 5 | P | 20 | 0.0083859 | 1.343%
Pu | C1 [239Pu (H/Pu = 0)] | COG 11.2 | ENDF/B-VII.1 | ANSI/HPS N13.3 | Steel | 5 | P | 50 | 0.0016539 | 3.052%
Pu | C1 [239Pu (H/Pu = 0)] | COG 11.2 | ENDF/B-VII.1 | ANSI/HPS N13.3 | Steel | 5 | P | 100 | 0.00041644 | 5.755%
Pu | C1 [239Pu (H/Pu = 0)] | COG 11.2 | ENDF/B-VII.1 | ANSI/HPS N13.3 | Steel | 5 | P | 200 | 0.00010019 | 8.81%
Pu | C1 [239Pu (H/Pu = 0)] | COG 11.2 | ENDF/B-VII.1 | ANSI/HPS N13.3 | Steel | 5 | P | 300 | 5.229e-05 | 12.32%
Pu | C1 [239Pu (H/Pu = 0)] | COG 11.2 | ENDF/B-VII.1 | ANSI/HPS N13.3 | Steel | 5 | P | 500 | 7.057e-06 | 30.61%
Pu | C1 [239Pu (H/Pu = 0)] | COG 11.2 | ENDF/B-VII.1 | ANSI/HPS N13.3 | Steel | 5 | P | 700 | 4.6382e-07 | 77.92%
Pu | C1 [239Pu (H/Pu = 0)] | COG 11.2 | ENDF/B-VII.1 | ANSI/HPS N13.3 | Steel | 5 | P | 1000
Pu | C1 [239Pu (H/Pu = 0)] | COG 11.2 | ENDF/B-VII.1 | ANSI/HPS N13.3 | Steel | 5 | P | 1200
Pu | C1 [239Pu (H/Pu = 0)] | COG 11.2 | ENDF/B-VII.1 | ANSI/HPS N13.3 | Steel | 10 | P | 1 | 1.2058 | 0.0937%
Pu | C1 [239Pu (H/Pu = 0)] | COG 11.2 | ENDF/B-VII.1 | ANSI/HPS N13.3 | Steel | 10 | P | 2 | 0.39367 | 0.1656%
Pu | C1 [239Pu (H/Pu = 0)] | COG 11.2 | ENDF/B-VII.1 | ANSI/HPS N13.3 | Steel | 10 | P | 5 | 0.071147 | 0.3854%
Pu | C1 [239Pu (H/Pu = 0)] | COG 11.2 | ENDF/B-VII.1 | ANSI/HPS N13.3 | Steel | 10 | P | 10 | 0.017836 | 0.766%
Pu | C1 [239Pu (H/Pu = 0)] | COG 11.2 | ENDF/B-VII.1 | ANSI/HPS N13.3 | Steel | 10 | P | 20 | 0.004778 | 1.406%
Pu | C1 [239Pu (H/Pu = 0)] | COG 11.2 | ENDF/B-VII.1 | ANSI/HPS N13.3 | Steel | 10 | P | 50 | 0.00094099 | 2.802%
Pu | C1 [239Pu (H/Pu = 0)] | COG 11.2 | ENDF/B-VII.1 | ANSI/HPS N13.3 | Steel | 10 | P | 100 | 0.00029533 | 5.677%
Pu | C1 [239Pu (H/Pu = 0)] | COG 11.2 | ENDF/B-VII.1 | ANSI/HPS N13.3 | Steel | 10 | P | 200 | 6.0231e-05 | 10.61%
Pu | C1 [239Pu (H/Pu = 0)] | COG 11.2 | ENDF/B-VII.1 | ANSI/HPS N13.3 | Steel | 10 | P | 300 | 2.1268e-05 | 13.48%
Pu | C1 [239Pu (H/Pu = 0)] | COG 11.2 | ENDF/B-VII.1 | ANSI/HPS N13.3 | Steel | 10 | P | 500 | 4.0049e-06 | 30.85%
Pu | C1 [239Pu (H/Pu = 0)] | COG 11.2 | ENDF/B-VII.1 | ANSI/HPS N13.3 | Steel | 10 | P | 700 | 5.7295e-06 | 44.58%
Pu | C1 [239Pu (H/Pu = 0)] | COG 11.2 | ENDF/B-VII.1 | ANSI/HPS N13.3 | Steel | 10 | P | 1000 | 2.608e-08 | 100%
Pu | C1 [239Pu (H/Pu = 0)] | COG 11.2 | ENDF/B-VII.1 | ANSI/HPS N13.3 | Steel | 10 | P | 1200
Pu | C1 [239Pu (H/Pu = 0)] | COG 11.2 | ENDF/B-VII.1 | ANSI/HPS N13.3 | Steel | 20 | P | 1 | 0.38071 | 0.1402%
Pu | C1 [239Pu (H/Pu = 0)] | COG 11.2 | ENDF/B-VII.1 | ANSI/HPS N13.3 | Steel | 20 | P | 2 | 0.14214 | 0.2257%
Pu | C1 [239Pu (H/Pu = 0)] | COG 11.2 | ENDF/B-VII.1 | ANSI/HPS N13.3 | Steel | 20 | P | 5 | 0.028985 | 0.5088%
Pu | C1 [239Pu (H/Pu = 0)] | COG 11.2 | ENDF/B-VII.1 | ANSI/HPS N13.3 | Steel | 20 | P | 10 | 0.00765 | 0.9861%
Pu | C1 [239Pu (H/Pu = 0)] | COG 11.2 | ENDF/B-VII.1 | ANSI/HPS N13.3 | Steel | 20 | P | 20 | 0.0022087 | 1.916%
Pu | C1 [239Pu (H/Pu = 0)] | COG 11.2 | ENDF/B-VII.1 | ANSI/HPS N13.3 | Steel | 20 | P | 50 | 0.00046771 | 3.765%
Pu | C1 [239Pu (H/Pu = 0)] | COG 11.2 | ENDF/B-VII.1 | ANSI/HPS N13.3 | Steel | 20 | P | 100 | 0.0001527 | 6.64%
Pu | C1 [239Pu (H/Pu = 0)] | COG 11.2 | ENDF/B-VII.1 | ANSI/HPS N13.3 | Steel | 20 | P | 200 | 3.9268e-05 | 12.96%
Pu | C1 [239Pu (H/Pu = 0)] | COG 11.2 | ENDF/B-VII.1 | ANSI/HPS N13.3 | Steel | 20 | P | 300 | 1.6363e-05 | 15.44%
Pu | C1 [239Pu (H/Pu = 0)] | COG 11.2 | ENDF/B-VII.1 | ANSI/HPS N13.3 | Steel | 20 | P | 500 | 2.6638e-06 | 43%
Pu | C1 [239Pu (H/Pu = 0)] | COG 11.2 | ENDF/B-VII.1 | ANSI/HPS N13.3 | Steel | 20 | P | 700 | 1.3312e-07 | 51.72%
Pu | C1 [239Pu (H/Pu = 0)] | COG 11.2 | ENDF/B-VII.1 | ANSI/HPS N13.3 | Steel | 20 | P | 1000
Pu | C1 [239Pu (H/Pu = 0)] | COG 11.2 | ENDF/B-VII.1 | ANSI/HPS N13.3 | Steel | 20 | P | 1200
Pu | C1 [239Pu (H/Pu = 0)] | COG 11.2 | ENDF/B-VII.1 | ANSI/HPS N13.3 | Steel | 40 | P | 1 | 0.15532 | 0.2209%
Pu | C1 [239Pu (H/Pu = 0)] | COG 11.2 | ENDF/B-VII.1 | ANSI/HPS N13.3 | Steel | 40 | P | 2 | 0.066692 | 0.3466%
Pu | C1 [239Pu (H/Pu = 0)] | COG 11.2 | ENDF/B-VII.1 | ANSI/HPS N13.3 | Steel | 40 | P | 5 | 0.013998 | 0.7427%
Pu | C1 [239Pu (H/Pu = 0)] | COG 11.2 | ENDF/B-VII.1 | ANSI/HPS N13.3 | Steel | 40 | P | 10 | 0.0036648 | 1.478%
Pu | C1 [239Pu (H/Pu = 0)] | COG 11.2 | ENDF/B-VII.1 | ANSI/HPS N13.3 | Steel | 40 | P | 20 | 0.0010597 | 2.643%
Pu | C1 [239Pu (H/Pu = 0)] | COG 11.2 | ENDF/B-VII.1 | ANSI/HPS N13.3 | Steel | 40 | P | 50 | 0.00022292 | 5.651%
Pu | C1 [239Pu (H/Pu = 0)] | COG 11.2 | ENDF/B-VII.1 | ANSI/HPS N13.3 | Steel | 40 | P | 100 | 7.2287e-05 | 10.41%
Pu | C1 [239Pu (H/Pu = 0)] | COG 11.2 | ENDF/B-VII.1 | ANSI/HPS N13.3 | Steel | 40 | P | 200 | 2.2156e-05 | 18.01%
Pu | C1 [239Pu (H/Pu = 0)] | COG 11.2 | ENDF/B-VII.1 | ANSI/HPS N13.3 | Steel | 40 | P | 300 | 4.4171e-06 | 26.07%
Pu | C1 [239Pu (H/Pu = 0)] | COG 11.2 | ENDF/B-VII.1 | ANSI/HPS N13.3 | Steel | 40 | P | 500 | 7.219e-07 | 44.78%
Pu | C1 [239Pu (H/Pu = 0)] | COG 11.2 | ENDF/B-VII.1 | ANSI/HPS N13.3 | Steel | 40 | P | 700 | 5.555e-07 | 82.91%
Pu | C1 [239Pu (H/Pu = 0)] | COG 11.2 | ENDF/B-VII.1 | ANSI/HPS N13.3 | Steel | 40 | P | 1000
Pu | C1 [239Pu (H/Pu = 0)] | COG 11.2 | ENDF/B-VII.1 | ANSI/HPS N13.3 | Steel | 40 | P | 1200
Pu | C4 [239Pu (H/Pu = 900)] | COG 11.2 | ENDF/B-VII.1 | ANSI/HPS N13.3 | Steel | 1 | N | 1 | 15.424 | 0.01795%
Pu | C4 [239Pu (H/Pu = 900)] | COG 11.2 | ENDF/B-VII.1 | ANSI/HPS N13.3 | Steel | 1 | N | 2 | 5.0238 | 0.03104%
Pu | C4 [239Pu (H/Pu = 900)] | COG 11.2 | ENDF/B-VII.1 | ANSI/HPS N13.3 | Steel | 1 | N | 5 | 0.95516 | 0.0706%
Pu | C4 [239Pu (H/Pu = 900)] | COG 11.2 | ENDF/B-VII.1 | ANSI/HPS N13.3 | Steel | 1 | N | 10 | 0.2457 | 0.1466%
Pu | C4 [239Pu (H/Pu = 900)] | COG 11.2 | ENDF/B-VII.1 | ANSI/HPS N13.3 | Steel | 1 | N | 20 | 0.062567 | 0.2685%
Pu | C4 [239Pu (H/Pu = 900)] | COG 11.2 | ENDF/B-VII.1 | ANSI/HPS N13.3 | Steel | 1 | N | 50 | 0.010443 | 0.6316%
Pu | C4 [239Pu (H/Pu = 900)] | COG 11.2 | ENDF/B-VII.1 | ANSI/HPS N13.3 | Steel | 1 | N | 100 | 0.0025221 | 1.251%
Pu | C4 [239Pu (H/Pu = 900)] | COG 11.2 | ENDF/B-VII.1 | ANSI/HPS N13.3 | Steel | 1 | N | 200 | 0.0004663 | 2.827%
Pu | C4 [239Pu (H/Pu = 900)] | COG 11.2 | ENDF/B-VII.1 | ANSI/HPS N13.3 | Steel | 1 | N | 300 | 0.00015505 | 4.718%
Pu | C4 [239Pu (H/Pu = 900)] | COG 11.2 | ENDF/B-VII.1 | ANSI/HPS N13.3 | Steel | 1 | N | 500 | 2.3769e-05 | 11.3%
Pu | C4 [239Pu (H/Pu = 900)] | COG 11.2 | ENDF/B-VII.1 | ANSI/HPS N13.3 | Steel | 1 | N | 700 | 4.1733e-06 | 26%
Pu | C4 [239Pu (H/Pu = 900)] | COG 11.2 | ENDF/B-VII.1 | ANSI/HPS N13.3 | Steel | 1 | N | 1000 | 2.1484e-07 | 80.44%
Pu | C4 [239Pu (H/Pu = 900)] | COG 11.2 | ENDF/B-VII.1 | ANSI/HPS N13.3 | Steel | 1 | N | 1200
Pu | C4 [239Pu (H/Pu = 900)] | COG 11.2 | ENDF/B-VII.1 | ANSI/HPS N13.3 | Steel | 5 | N | 1 | 12.452 | 0.01936%
Pu | C4 [239Pu (H/Pu = 900)] | COG 11.2 | ENDF/B-VII.1 | ANSI/HPS N13.3 | Steel | 5 | N | 2 | 3.9684 | 0.03391%
Pu | C4 [239Pu (H/Pu = 900)] | COG 11.2 | ENDF/B-VII.1 | ANSI/HPS N13.3 | Steel | 5 | N | 5 | 0.7298 | 0.07823%
Pu | C4 [239Pu (H/Pu = 900)] | COG 11.2 | ENDF/B-VII.1 | ANSI/HPS N13.3 | Steel | 5 | N | 10 | 0.18384 | 0.1541%
Pu | C4 [239Pu (H/Pu = 900)] | COG 11.2 | ENDF/B-VII.1 | ANSI/HPS N13.3 | Steel | 5 | N | 20 | 0.045956 | 0.3019%
Pu | C4 [239Pu (H/Pu = 900)] | COG 11.2 | ENDF/B-VII.1 | ANSI/HPS N13.3 | Steel | 5 | N | 50 | 0.0076394 | 0.7105%
Pu | C4 [239Pu (H/Pu = 900)] | COG 11.2 | ENDF/B-VII.1 | ANSI/HPS N13.3 | Steel | 5 | N | 100 | 0.001831 | 1.38%
Pu | C4 [239Pu (H/Pu = 900)] | COG 11.2 | ENDF/B-VII.1 | ANSI/HPS N13.3 | Steel | 5 | N | 200 | 0.00034331 | 3.095%
Pu | C4 [239Pu (H/Pu = 900)] | COG 11.2 | ENDF/B-VII.1 | ANSI/HPS N13.3 | Steel | 5 | N | 300 | 0.00011776 | 5.254%
Pu | C4 [239Pu (H/Pu = 900)] | COG 11.2 | ENDF/B-VII.1 | ANSI/HPS N13.3 | Steel | 5 | N | 500 | 1.6101e-05 | 12.95%
Pu | C4 [239Pu (H/Pu = 900)] | COG 11.2 | ENDF/B-VII.1 | ANSI/HPS N13.3 | Steel | 5 | N | 700 | 5.7811e-06 | 29.48%
Pu | C4 [239Pu (H/Pu = 900)] | COG 11.2 | ENDF/B-VII.1 | ANSI/HPS N13.3 | Steel | 5 | N | 1000 | 5.6959e-08 | 51.36%
Pu | C4 [239Pu (H/Pu = 900)] | COG 11.2 | ENDF/B-VII.1 | ANSI/HPS N13.3 | Steel | 5 | N | 1200 | 5.2821e-08 | 100%
Pu | C4 [239Pu (H/Pu = 900)] | COG 11.2 | ENDF/B-VII.1 | ANSI/HPS N13.3 | Steel | 10 | N | 1 | 9.1742 | 0.02135%
Pu | C4 [239Pu (H/Pu = 900)] | COG 11.2 | ENDF/B-VII.1 | ANSI/HPS N13.3 | Steel | 10 | N | 2 | 2.885 | 0.03768%
Pu | C4 [239Pu (H/Pu = 900)] | COG 11.2 | ENDF/B-VII.1 | ANSI/HPS N13.3 | Steel | 10 | N | 5 | 0.51723 | 0.08777%
Pu | C4 [239Pu (H/Pu = 900)] | COG 11.2 | ENDF/B-VII.1 | ANSI/HPS N13.3 | Steel | 10 | N | 10 | 0.12925 | 0.1735%
Pu | C4 [239Pu (H/Pu = 900)] | COG 11.2 | ENDF/B-VII.1 | ANSI/HPS N13.3 | Steel | 10 | N | 20 | 0.032202 | 0.339%
Pu | C4 [239Pu (H/Pu = 900)] | COG 11.2 | ENDF/B-VII.1 | ANSI/HPS N13.3 | Steel | 10 | N | 50 | 0.0052938 | 0.7996%
Pu | C4 [239Pu (H/Pu = 900)] | COG 11.2 | ENDF/B-VII.1 | ANSI/HPS N13.3 | Steel | 10 | N | 100 | 0.0012567 | 1.557%
Pu | C4 [239Pu (H/Pu = 900)] | COG 11.2 | ENDF/B-VII.1 | ANSI/HPS N13.3 | Steel | 10 | N | 200 | 0.00034268 | 3.088%
Pu | C4 [239Pu (H/Pu = 900)] | COG 11.2 | ENDF/B-VII.1 | ANSI/HPS N13.3 | Steel | 10 | N | 300 | 6.9446e-05 | 5.757%
Pu | C4 [239Pu (H/Pu = 900)] | COG 11.2 | ENDF/B-VII.1 | ANSI/HPS N13.3 | Steel | 10 | N | 500 | 8.5795e-06 | 17.15%
Pu | C4 [239Pu (H/Pu = 900)] | COG 11.2 | ENDF/B-VII.1 | ANSI/HPS N13.3 | Steel | 10 | N | 700 | 1.825e-06 | 35.09%
Pu | C4 [239Pu (H/Pu = 900)] | COG 11.2 | ENDF/B-VII.1 | ANSI/HPS N13.3 | Steel | 10 | N | 1000 | 2.9684e-07 | 92.5%
Pu | C4 [239Pu (H/Pu = 900)] | COG 11.2 | ENDF/B-VII.1 | ANSI/HPS N13.3 | Steel | 10 | N | 1200
Pu | C4 [239Pu (H/Pu = 900)] | COG 11.2 | ENDF/B-VII.1 | ANSI/HPS N13.3 | Steel | 20 | N | 1 | 5.1035 | 0.02542%
Pu | C4 [239Pu (H/Pu = 900)] | COG 11.2 | ENDF/B-VII.1 | ANSI/HPS N13.3 | Steel | 20 | N | 2 | 1.559 | 0.04553%
Pu | C4 [239Pu (H/Pu = 900)] | COG 11.2 | ENDF/B-VII.1 | ANSI/HPS N13.3 | Steel | 20 | N | 5 | 0.27036 | 0.1076%
Pu | C4 [239Pu (H/Pu = 900)] | COG 11.2 | ENDF/B-VII.1 | ANSI/HPS N13.3 | Steel | 20 | N | 10 | 0.066985 | 0.2126%
Pu | C4 [239Pu (H/Pu = 900)] | COG 11.2 | ENDF/B-VII.1 | ANSI/HPS N13.3 | Steel | 20 | N | 20 | 0.016796 | 0.415%
Pu | C4 [239Pu (H/Pu = 900)] | COG 11.2 | ENDF/B-VII.1 | ANSI/HPS N13.3 | Steel | 20 | N | 50 | 0.0027785 | 0.9668%
Pu | C4 [239Pu (H/Pu = 900)] | COG 11.2 | ENDF/B-VII.1 | ANSI/HPS N13.3 | Steel | 20 | N | 100 | 0.00065821 | 1.882%
Pu | C4 [239Pu (H/Pu = 900)] | COG 11.2 | ENDF/B-VII.1 | ANSI/HPS N13.3 | Steel | 20 | N | 200 | 0.00013016 | 4.008%
Pu | C4 [239Pu (H/Pu = 900)] | COG 11.2 | ENDF/B-VII.1 | ANSI/HPS N13.3 | Steel | 20 | N | 300 | 4.1895e-05 | 6.987%
Pu | C4 [239Pu (H/Pu = 900)] | COG 11.2 | ENDF/B-VII.1 | ANSI/HPS N13.3 | Steel | 20 | N | 500 | 5.1722e-06 | 16.62%
Pu | C4 [239Pu (H/Pu = 900)] | COG 11.2 | ENDF/B-VII.1 | ANSI/HPS N13.3 | Steel | 20 | N | 700 | 1.0251e-06 | 31.61%
Pu | C4 [239Pu (H/Pu = 900)] | COG 11.2 | ENDF/B-VII.1 | ANSI/HPS N13.3 | Steel | 20 | N | 1000 | 1.2444e-07 | 70.73%
Pu | C4 [239Pu (H/Pu = 900)] | COG 11.2 | ENDF/B-VII.1 | ANSI/HPS N13.3 | Steel | 20 | N | 1200
Pu | C4 [239Pu (H/Pu = 900)] | COG 11.2 | ENDF/B-VII.1 | ANSI/HPS N13.3 | Steel | 40 | N | 1
Pu | C4 [239Pu (H/Pu = 900)] | COG 11.2 | ENDF/B-VII.1 | ANSI/HPS N13.3 | Steel | 40 | N | 2 | 0.53382 | 0.06477%
Pu | C4 [239Pu (H/Pu = 900)] | COG 11.2 | ENDF/B-VII.1 | ANSI/HPS N13.3 | Steel | 40 | N | 5 | 0.086263 | 0.1578%
Pu | C4 [239Pu (H/Pu = 900)] | COG 11.2 | ENDF/B-VII.1 | ANSI/HPS N13.3 | Steel | 40 | N | 10 | 0.020965 | 0.3139%
Pu | C4 [239Pu (H/Pu = 900)] | COG 11.2 | ENDF/B-VII.1 | ANSI/HPS N13.3 | Steel | 40 | N | 20 | 0.0052214 | 0.6124%
Pu | C4 [239Pu (H/Pu = 900)] | COG 11.2 | ENDF/B-VII.1 | ANSI/HPS N13.3 | Steel | 40 | N | 50 | 0.00089207 | 1.414%
Pu | C4 [239Pu (H/Pu = 900)] | COG 11.2 | ENDF/B-VII.1 | ANSI/HPS N13.3 | Steel | 40 | N | 100 | 0.00020664 | 2.789%
Pu | C4 [239Pu (H/Pu = 900)] | COG 11.2 | ENDF/B-VII.1 | ANSI/HPS N13.3 | Steel | 40 | N | 200 | 3.9501e-05 | 5.821%
Pu | C4 [239Pu (H/Pu = 900)] | COG 11.2 | ENDF/B-VII.1 | ANSI/HPS N13.3 | Steel | 40 | N | 300 | 1.2732e-05 | 10.15%
Pu | C4 [239Pu (H/Pu = 900)] | COG 11.2 | ENDF/B-VII.1 | ANSI/HPS N13.3 | Steel | 40 | N | 500 | 1.4011e-06 | 26.89%
Pu | C4 [239Pu (H/Pu = 900)] | COG 11.2 | ENDF/B-VII.1 | ANSI/HPS N13.3 | Steel | 40 | N | 700 | 4.922e-07 | 52.58%
Pu | C4 [239Pu (H/Pu = 900)] | COG 11.2 | ENDF/B-VII.1 | ANSI/HPS N13.3 | Steel | 40 | N | 1000
Pu | C4 [239Pu (H/Pu = 900)] | COG 11.2 | ENDF/B-VII.1 | ANSI/HPS N13.3 | Steel | 40 | N | 1200
Pu | C4 [239Pu (H/Pu = 900)] | COG 11.2 | ENDF/B-VII.1 | ANSI/HPS N13.3 | Steel | 1 | P | 1 | 14.029 | 0.02%
Pu | C4 [239Pu (H/Pu = 900)] | COG 11.2 | ENDF/B-VII.1 | ANSI/HPS N13.3 | Steel | 1 | P | 2 | 4.2856 | 0.03594%
Pu | C4 [239Pu (H/Pu = 900)] | COG 11.2 | ENDF/B-VII.1 | ANSI/HPS N13.3 | Steel | 1 | P | 5 | 0.78204 | 0.08354%
Pu | C4 [239Pu (H/Pu = 900)] | COG 11.2 | ENDF/B-VII.1 | ANSI/HPS N13.3 | Steel | 1 | P | 10 | 0.19969 | 0.1759%
Pu | C4 [239Pu (H/Pu = 900)] | COG 11.2 | ENDF/B-VII.1 | ANSI/HPS N13.3 | Steel | 1 | P | 20 | 0.048766 | 0.3366%
Pu | C4 [239Pu (H/Pu = 900)] | COG 11.2 | ENDF/B-VII.1 | ANSI/HPS N13.3 | Steel | 1 | P | 50 | 0.0070506 | 0.7391%
Pu | C4 [239Pu (H/Pu = 900)] | COG 11.2 | ENDF/B-VII.1 | ANSI/HPS N13.3 | Steel | 1 | P | 100 | 0.0014893 | 1.939%
Pu | C4 [239Pu (H/Pu = 900)] | COG 11.2 | ENDF/B-VII.1 | ANSI/HPS N13.3 | Steel | 1 | P | 200 | 0.00023114 | 4.866%
Pu | C4 [239Pu (H/Pu = 900)] | COG 11.2 | ENDF/B-VII.1 | ANSI/HPS N13.3 | Steel | 1 | P | 300 | 6.867e-05 | 8.398%
Pu | C4 [239Pu (H/Pu = 900)] | COG 11.2 | ENDF/B-VII.1 | ANSI/HPS N13.3 | Steel | 1 | P | 500 | 1.1355e-05 | 20.27%
Pu | C4 [239Pu (H/Pu = 900)] | COG 11.2 | ENDF/B-VII.1 | ANSI/HPS N13.3 | Steel | 1 | P | 700 | 3.1394e-06 | 35.63%
Pu | C4 [239Pu (H/Pu = 900)] | COG 11.2 | ENDF/B-VII.1 | ANSI/HPS N13.3 | Steel | 1 | P | 1000 | 3.1109e-07 | 60.11%
Pu | C4 [239Pu (H/Pu = 900)] | COG 11.2 | ENDF/B-VII.1 | ANSI/HPS N13.3 | Steel | 1 | P | 1200
Pu | C4 [239Pu (H/Pu = 900)] | COG 11.2 | ENDF/B-VII.1 | ANSI/HPS N13.3 | Steel | 5 | P | 1 | 5.5713 | 0.03128%
Pu | C4 [239Pu (H/Pu = 900)] | COG 11.2 | ENDF/B-VII.1 | ANSI/HPS N13.3 | Steel | 5 | P | 2 | 1.7192 | 0.05578%
Pu | C4 [239Pu (H/Pu = 900)] | COG 11.2 | ENDF/B-VII.1 | ANSI/HPS N13.3 | Steel | 5 | P | 5 | 0.30626 | 0.1319%
Pu | C4 [239Pu (H/Pu = 900)] | COG 11.2 | ENDF/B-VII.1 | ANSI/HPS N13.3 | Steel | 5 | P | 10 | 0.075911 | 0.2666%
Pu | C4 [239Pu (H/Pu = 900)] | COG 11.2 | ENDF/B-VII.1 | ANSI/HPS N13.3 | Steel | 5 | P | 20 | 0.018246 | 0.5436%
Pu | C4 [239Pu (H/Pu = 900)] | COG 11.2 | ENDF/B-VII.1 | ANSI/HPS N13.3 | Steel | 5 | P | 50 | 0.0026323 | 1.393%
Pu | C4 [239Pu (H/Pu = 900)] | COG 11.2 | ENDF/B-VII.1 | ANSI/HPS N13.3 | Steel | 5 | P | 100 | 0.00058111 | 2.916%
Pu | C4 [239Pu (H/Pu = 900)] | COG 11.2 | ENDF/B-VII.1 | ANSI/HPS N13.3 | Steel | 5 | P | 200 | 0.00010228 | 6.756%
Pu | C4 [239Pu (H/Pu = 900)] | COG 11.2 | ENDF/B-VII.1 | ANSI/HPS N13.3 | Steel | 5 | P | 300 | 2.9659e-05 | 11.13%
Pu | C4 [239Pu (H/Pu = 900)] | COG 11.2 | ENDF/B-VII.1 | ANSI/HPS N13.3 | Steel | 5 | P | 500 | 5.159e-06 | 28.91%
Pu | C4 [239Pu (H/Pu = 900)] | COG 11.2 | ENDF/B-VII.1 | ANSI/HPS N13.3 | Steel | 5 | P | 700 | 1.2502e-06 | 56.87%
Pu | C4 [239Pu (H/Pu = 900)] | COG 11.2 | ENDF/B-VII.1 | ANSI/HPS N13.3 | Steel | 5 | P | 1000
Pu | C4 [239Pu (H/Pu = 900)] | COG 11.2 | ENDF/B-VII.1 | ANSI/HPS N13.3 | Steel | 5 | P | 1200
Pu | C4 [239Pu (H/Pu = 900)] | COG 11.2 | ENDF/B-VII.1 | ANSI/HPS N13.3 | Steel | 10 | P | 1 | 1.7028 | 0.05574%
Pu | C4 [239Pu (H/Pu = 900)] | COG 11.2 | ENDF/B-VII.1 | ANSI/HPS N13.3 | Steel | 10 | P | 2 | 0.54032 | 0.09775%
Pu | C4 [239Pu (H/Pu = 900)] | COG 11.2 | ENDF/B-VII.1 | ANSI/HPS N13.3 | Steel | 10 | P | 5 | 0.097332 | 0.2302%
Pu | C4 [239Pu (H/Pu = 900)] | COG 11.2 | ENDF/B-VII.1 | ANSI/HPS N13.3 | Steel | 10 | P | 10 | 0.02424 | 0.4681%
Pu | C4 [239Pu (H/Pu = 900)] | COG 11.2 | ENDF/B-VII.1 | ANSI/HPS N13.3 | Steel | 10 | P | 20 | 0.0057967 | 0.9477%
Pu | C4 [239Pu (H/Pu = 900)] | COG 11.2 | ENDF/B-VII.1 | ANSI/HPS N13.3 | Steel | 10 | P | 50 | 0.00092525 | 2.276%
Pu | C4 [239Pu (H/Pu = 900)] | COG 11.2 | ENDF/B-VII.1 | ANSI/HPS N13.3 | Steel | 10 | P | 100 | 0.00023532 | 4.93%
Pu | C4 [239Pu (H/Pu = 900)] | COG 11.2 | ENDF/B-VII.1 | ANSI/HPS N13.3 | Steel | 10 | P | 200 | 0.00010264 | 7.184%
Pu | C4 [239Pu (H/Pu = 900)] | COG 11.2 | ENDF/B-VII.1 | ANSI/HPS N13.3 | Steel | 10 | P | 300 | 2.0156e-05 | 18.46%
Pu | C4 [239Pu (H/Pu = 900)] | COG 11.2 | ENDF/B-VII.1 | ANSI/HPS N13.3 | Steel | 10 | P | 500 | 9.0202e-07 | 43.9%
Pu | C4 [239Pu (H/Pu = 900)] | COG 11.2 | ENDF/B-VII.1 | ANSI/HPS N13.3 | Steel | 10 | P | 700 | 1.8965e-07 | 50.37%
Pu | C4 [239Pu (H/Pu = 900)] | COG 11.2 | ENDF/B-VII.1 | ANSI/HPS N13.3 | Steel | 10 | P | 1000
Pu | C4 [239Pu (H/Pu = 900)] | COG 11.2 | ENDF/B-VII.1 | ANSI/HPS N13.3 | Steel | 10 | P | 1200
Pu | C4 [239Pu (H/Pu = 900)] | COG 11.2 | ENDF/B-VII.1 | ANSI/HPS N13.3 | Steel | 20 | P | 1 | 0.24175 | 0.1376%
Pu | C4 [239Pu (H/Pu = 900)] | COG 11.2 | ENDF/B-VII.1 | ANSI/HPS N13.3 | Steel | 20 | P | 2 | 0.085589 | 0.2268%
Pu | C4 [239Pu (H/Pu = 900)] | COG 11.2 | ENDF/B-VII.1 | ANSI/HPS N13.3 | Steel | 20 | P | 5 | 0.016916 | 0.5074%
Pu | C4 [239Pu (H/Pu = 900)] | COG 11.2 | ENDF/B-VII.1 | ANSI/HPS N13.3 | Steel | 20 | P | 10 | 0.0042778 | 1.005%
Pu | C4 [239Pu (H/Pu = 900)] | COG 11.2 | ENDF/B-VII.1 | ANSI/HPS N13.3 | Steel | 20 | P | 20 | 0.0011139 | 1.944%
Pu | C4 [239Pu (H/Pu = 900)] | COG 11.2 | ENDF/B-VII.1 | ANSI/HPS N13.3 | Steel | 20 | P | 50 | 0.00021685 | 4.374%
Pu | C4 [239Pu (H/Pu = 900)] | COG 11.2 | ENDF/B-VII.1 | ANSI/HPS N13.3 | Steel | 20 | P | 100 | 6.7185e-05 | 7.9%
Pu | C4 [239Pu (H/Pu = 900)] | COG 11.2 | ENDF/B-VII.1 | ANSI/HPS N13.3 | Steel | 20 | P | 200 | 1.0378e-05 | 15.99%
Pu | C4 [239Pu (H/Pu = 900)] | COG 11.2 | ENDF/B-VII.1 | ANSI/HPS N13.3 | Steel | 20 | P | 300 | 7.2378e-06 | 20.39%
Pu | C4 [239Pu (H/Pu = 900)] | COG 11.2 | ENDF/B-VII.1 | ANSI/HPS N13.3 | Steel | 20 | P | 500 | 5.6133e-07 | 63.13%
Pu | C4 [239Pu (H/Pu = 900)] | COG 11.2 | ENDF/B-VII.1 | ANSI/HPS N13.3 | Steel | 20 | P | 700 | 3.0113e-07 | 91.79%
Pu | C4 [239Pu (H/Pu = 900)] | COG 11.2 | ENDF/B-VII.1 | ANSI/HPS N13.3 | Steel | 20 | P | 1000
Pu | C4 [239Pu (H/Pu = 900)] | COG 11.2 | ENDF/B-VII.1 | ANSI/HPS N13.3 | Steel | 20 | P | 1200
Pu | C4 [239Pu (H/Pu = 900)] | COG 11.2 | ENDF/B-VII.1 | ANSI/HPS N13.3 | Steel | 40 | P | 1
Pu | C4 [239Pu (H/Pu = 900)] | COG 11.2 | ENDF/B-VII.1 | ANSI/HPS N13.3 | Steel | 40 | P | 2 | 0.021535 | 0.4352%
Pu | C4 [239Pu (H/Pu = 900)] | COG 11.2 | ENDF/B-VII.1 | ANSI/HPS N13.3 | Steel | 40 | P | 5 | 0.0047135 | 0.918%
Pu | C4 [239Pu (H/Pu = 900)] | COG 11.2 | ENDF/B-VII.1 | ANSI/HPS N13.3 | Steel | 40 | P | 10 | 0.0012299 | 1.772%
Pu | C4 [239Pu (H/Pu = 900)] | COG 11.2 | ENDF/B-VII.1 | ANSI/HPS N13.3 | Steel | 40 | P | 20 | 0.00035463 | 3.248%
Pu | C4 [239Pu (H/Pu = 900)] | COG 11.2 | ENDF/B-VII.1 | ANSI/HPS N13.3 | Steel | 40 | P | 50 | 8.6255e-05 | 6.632%
Pu | C4 [239Pu (H/Pu = 900)] | COG 11.2 | ENDF/B-VII.1 | ANSI/HPS N13.3 | Steel | 40 | P | 100 | 2.6836e-05 | 11.86%
Pu | C4 [239Pu (H/Pu = 900)] | COG 11.2 | ENDF/B-VII.1 | ANSI/HPS N13.3 | Steel | 40 | P | 200 | 4.9739e-06 | 24.38%
Pu | C4 [239Pu (H/Pu = 900)] | COG 11.2 | ENDF/B-VII.1 | ANSI/HPS N13.3 | Steel | 40 | P | 300 | 1.8817e-06 | 45.65%
Pu | C4 [239Pu (H/Pu = 900)] | COG 11.2 | ENDF/B-VII.1 | ANSI/HPS N13.3 | Steel | 40 | P | 500 | 7.018e-07 | 95.37%
Pu | C4 [239Pu (H/Pu = 900)] | COG 11.2 | ENDF/B-VII.1 | ANSI/HPS N13.3 | Steel | 40 | P | 700
Pu | C4 [239Pu (H/Pu = 900)] | COG 11.2 | ENDF/B-VII.1 | ANSI/HPS N13.3 | Steel | 40 | P | 1000
Pu | C4 [239Pu (H/Pu = 900)] | COG 11.2 | ENDF/B-VII.1 | ANSI/HPS N13.3 | Steel | 40 | P | 1200
Pu | C1 [239Pu (H/Pu = 0)] | COG 11.2 | ENDF/B-VII.1 | ANSI/HPS N13.3 | None | 0 | N | 1 | 57.014 | 0.007736%
Pu | C1 [239Pu (H/Pu = 0)] | COG 11.2 | ENDF/B-VII.1 | ANSI/HPS N13.3 | None | 0 | N | 2 | 16.7794 | 0.01064%
Pu | C1 [239Pu (H/Pu = 0)] | COG 11.2 | ENDF/B-VII.1 | ANSI/HPS N13.3 | None | 0 | N | 5 | 2.984 | 0.01554%
Pu | C1 [239Pu (H/Pu = 0)] | COG 11.2 | ENDF/B-VII.1 | ANSI/HPS N13.3 | None | 0 | N | 10 | 0.74906 | 0.02214%
Pu | C1 [239Pu (H/Pu = 0)] | COG 11.2 | ENDF/B-VII.1 | ANSI/HPS N13.3 | None | 0 | N | 20 | 0.18701 | 0.03259%
Pu | C1 [239Pu (H/Pu = 0)] | COG 11.2 | ENDF/B-VII.1 | ANSI/HPS N13.3 | None | 0 | N | 50 | 0.03115 | 0.05653%
Pu | C1 [239Pu (H/Pu = 0)] | COG 11.2 | ENDF/B-VII.1 | ANSI/HPS N13.3 | None | 0 | N | 100 | 0.0077586 | 0.08604%
Pu | C1 [239Pu (H/Pu = 0)] | COG 11.2 | ENDF/B-VII.1 | ANSI/HPS N13.3 | None | 0 | N | 200 | 0.0015667 | 0.1392%
Pu | C1 [239Pu (H/Pu = 0)] | COG 11.2 | ENDF/B-VII.1 | ANSI/HPS N13.3 | None | 0 | N | 300 | 0.00049228 | 0.2067%
Pu | C1 [239Pu (H/Pu = 0)] | COG 11.2 | ENDF/B-VII.1 | ANSI/HPS N13.3 | None | 0 | N | 500 | 7.4864e-05 | 0.3696%
Pu | C1 [239Pu (H/Pu = 0)] | COG 11.2 | ENDF/B-VII.1 | ANSI/HPS N13.3 | None | 0 | N | 700 | 1.4522e-05 | 1.056%
Pu | C1 [239Pu (H/Pu = 0)] | COG 11.2 | ENDF/B-VII.1 | ANSI/HPS N13.3 | None | 0 | N | 1000 | 1.4758e-06 | 1.673%
Pu | C1 [239Pu (H/Pu = 0)] | COG 11.2 | ENDF/B-VII.1 | ANSI/HPS N13.3 | None | 0 | N | 1200 | 3.1962e-07 | 2.693%
Pu | C1 [239Pu (H/Pu = 0)] | COG 11.2 | ENDF/B-VII.1 | ANSI/HPS N13.3 | None | 0 | P | 1 | 3.2398 | 0.05429%
Pu | C1 [239Pu (H/Pu = 0)] | COG 11.2 | ENDF/B-VII.1 | ANSI/HPS N13.3 | None | 0 | P | 2 | 0.9892 | 0.0672%
Pu | C1 [239Pu (H/Pu = 0)] | COG 11.2 | ENDF/B-VII.1 | ANSI/HPS N13.3 | None | 0 | P | 5 | 0.1657 | 0.1022%
Pu | C1 [239Pu (H/Pu = 0)] | COG 11.2 | ENDF/B-VII.1 | ANSI/HPS N13.3 | None | 0 | P | 10 | 0.040494 | 0.1485%
Pu | C1 [239Pu (H/Pu = 0)] | COG 11.2 | ENDF/B-VII.1 | ANSI/HPS N13.3 | None | 0 | P | 20 | 0.010383 | 0.2157%
Pu | C1 [239Pu (H/Pu = 0)] | COG 11.2 | ENDF/B-VII.1 | ANSI/HPS N13.3 | None | 0 | P | 50 | 0.0018749 | 0.3096%
Pu | C1 [239Pu (H/Pu = 0)] | COG 11.2 | ENDF/B-VII.1 | ANSI/HPS N13.3 | None | 0 | P | 100 | 0.00051996 | 0.407%
Pu | C1 [239Pu (H/Pu = 0)] | COG 11.2 | ENDF/B-VII.1 | ANSI/HPS N13.3 | None | 0 | P | 200 | 0.00012546 | 0.6465%
Pu | C1 [239Pu (H/Pu = 0)] | COG 11.2 | ENDF/B-VII.1 | ANSI/HPS N13.3 | None | 0 | P | 300 | 4.4566e-05 | 0.7899%
Pu | C1 [239Pu (H/Pu = 0)] | COG 11.2 | ENDF/B-VII.1 | ANSI/HPS N13.3 | None | 0 | P | 500 | 8.65e-06 | 1.222%
Pu | C1 [239Pu (H/Pu = 0)] | COG 11.2 | ENDF/B-VII.1 | ANSI/HPS N13.3 | None | 0 | P | 700 | 2.1304e-06 | 2.287%
Pu | C1 [239Pu (H/Pu = 0)] | COG 11.2 | ENDF/B-VII.1 | ANSI/HPS N13.3 | None | 0 | P | 1000 | 3.4546e-07 | 3.843%
Pu | C1 [239Pu (H/Pu = 0)] | COG 11.2 | ENDF/B-VII.1 | ANSI/HPS N13.3 | None | 0 | P | 1200 | 1.5014e-07 | 25.52%
Pu | C4 [239Pu (H/Pu = 900)] | COG 11.2 | ENDF/B-VII.1 | ANSI/HPS N13.3 | None | 0 | N | 1 | 15.9464 | 0.01233%
Pu | C4 [239Pu (H/Pu = 900)] | COG 11.2 | ENDF/B-VII.1 | ANSI/HPS N13.3 | None | 0 | N | 2 | 5.2598 | 0.01613%
Pu | C4 [239Pu (H/Pu = 900)] | COG 11.2 | ENDF/B-VII.1 | ANSI/HPS N13.3 | None | 0 | N | 5 | 1.0081 | 0.02327%
Pu | C4 [239Pu (H/Pu = 900)] | COG 11.2 | ENDF/B-VII.1 | ANSI/HPS N13.3 | None | 0 | N | 10 | 0.26234 | 0.03286%
Pu | C4 [239Pu (H/Pu = 900)] | COG 11.2 | ENDF/B-VII.1 | ANSI/HPS N13.3 | None | 0 | N | 20 | 0.067372 | 0.0477%
Pu | C4 [239Pu (H/Pu = 900)] | COG 11.2 | ENDF/B-VII.1 | ANSI/HPS N13.3 | None | 0 | N | 50 | 0.011359 | 0.07828%
Pu | C4 [239Pu (H/Pu = 900)] | COG 11.2 | ENDF/B-VII.1 | ANSI/HPS N13.3 | None | 0 | N | 100 | 0.002761 | 0.1302%
Pu | C4 [239Pu (H/Pu = 900)] | COG 11.2 | ENDF/B-VII.1 | ANSI/HPS N13.3 | None | 0 | N | 200 | 0.0005333 | 0.2047%
Pu | C4 [239Pu (H/Pu = 900)] | COG 11.2 | ENDF/B-VII.1 | ANSI/HPS N13.3 | None | 0 | N | 300 | 0.00016575 | 0.3039%
Pu | C4 [239Pu (H/Pu = 900)] | COG 11.2 | ENDF/B-VII.1 | ANSI/HPS N13.3 | None | 0 | N | 500 | 2.5222e-05 | 0.631%
Pu | C4 [239Pu (H/Pu = 900)] | COG 11.2 | ENDF/B-VII.1 | ANSI/HPS N13.3 | None | 0 | N | 700 | 4.9014e-06 | 1.203%
Pu | C4 [239Pu (H/Pu = 900)] | COG 11.2 | ENDF/B-VII.1 | ANSI/HPS N13.3 | None | 0 | N | 1000 | 5.4712e-07 | 4.576%
Pu | C4 [239Pu (H/Pu = 900)] | COG 11.2 | ENDF/B-VII.1 | ANSI/HPS N13.3 | None | 0 | N | 1200 | 1.356e-07 | 5.861%
Pu | C4 [239Pu (H/Pu = 900)] | COG 11.2 | ENDF/B-VII.1 | ANSI/HPS N13.3 | None | 0 | P | 1 | 16.9496 | 0.01047%
Pu | C4 [239Pu (H/Pu = 900)] | COG 11.2 | ENDF/B-VII.1 | ANSI/HPS N13.3 | None | 0 | P | 2 | 5.2238 | 0.01386%
Pu | C4 [239Pu (H/Pu = 900)] | COG 11.2 | ENDF/B-VII.1 | ANSI/HPS N13.3 | None | 0 | P | 5 | 0.97024 | 0.02064%
Pu | C4 [239Pu (H/Pu = 900)] | COG 11.2 | ENDF/B-VII.1 | ANSI/HPS N13.3 | None | 0 | P | 10 | 0.25244 | 0.0289%
Pu | C4 [239Pu (H/Pu = 900)] | COG 11.2 | ENDF/B-VII.1 | ANSI/HPS N13.3 | None | 0 | P | 20 | 0.062486 | 0.0423%
Pu | C4 [239Pu (H/Pu = 900)] | COG 11.2 | ENDF/B-VII.1 | ANSI/HPS N13.3 | None | 0 | P | 50 | 0.0092414 | 0.07291%
Pu | C4 [239Pu (H/Pu = 900)] | COG 11.2 | ENDF/B-VII.1 | ANSI/HPS N13.3 | None | 0 | P | 100 | 0.0019669 | 0.1141%
Pu | C4 [239Pu (H/Pu = 900)] | COG 11.2 | ENDF/B-VII.1 | ANSI/HPS N13.3 | None | 0 | P | 200 | 0.00033156 | 0.2023%
Pu | C4 [239Pu (H/Pu = 900)] | COG 11.2 | ENDF/B-VII.1 | ANSI/HPS N13.3 | None | 0 | P | 300 | 9.5902e-05 | 0.3113%
Pu | C4 [239Pu (H/Pu = 900)] | COG 11.2 | ENDF/B-VII.1 | ANSI/HPS N13.3 | None | 0 | P | 500 | 1.4586e-05 | 0.644%
Pu | C4 [239Pu (H/Pu = 900)] | COG 11.2 | ENDF/B-VII.1 | ANSI/HPS N13.3 | None | 0 | P | 700 | 3.2166e-06 | 1.092%
Pu | C4 [239Pu (H/Pu = 900)] | COG 11.2 | ENDF/B-VII.1 | ANSI/HPS N13.3 | None | 0 | P | 1000 | 5.0502e-07 | 2.491%
Pu | C4 [239Pu (H/Pu = 900)] | COG 11.2 | ENDF/B-VII.1 | ANSI/HPS N13.3 | None | 0 | P | 1200 | 1.6545e-07 | 3.676%

## skyshine
Fissile | Case | Code | Library | Flux-to-dose conversion factor | Skyshine | Particle | Distance (m) | Dose (Gy) | 1s uncertainty
U | C1 [U(4.95)O2F2 (H/235U = 410)] | MCNP 6.1 | ENDF/B-VII.1 | ANSI/HPS N13.3 | YES | N | 0.3 | 43.5 | 0.09%
U | C1 [U(4.95)O2F2 (H/235U = 410)] | MCNP 6.1 | ENDF/B-VII.1 | ANSI/HPS N13.3 | YES | N | 0.5 | 23.8 | 0.12%
U | C1 [U(4.95)O2F2 (H/235U = 410)] | MCNP 6.1 | ENDF/B-VII.1 | ANSI/HPS N13.3 | YES | N | 1 | 9.2 | 0.17%
U | C1 [U(4.95)O2F2 (H/235U = 410)] | MCNP 6.1 | ENDF/B-VII.1 | ANSI/HPS N13.3 | YES | N | 2 | 3.15 | 0.25%
U | C1 [U(4.95)O2F2 (H/235U = 410)] | MCNP 6.1 | ENDF/B-VII.1 | ANSI/HPS N13.3 | YES | N | 5 | 0.62 | 0.36%
U | C1 [U(4.95)O2F2 (H/235U = 410)] | MCNP 6.1 | ENDF/B-VII.1 | ANSI/HPS N13.3 | YES | N | 10 | 0.163 | 0.53%
U | C1 [U(4.95)O2F2 (H/235U = 410)] | MCNP 6.1 | ENDF/B-VII.1 | ANSI/HPS N13.3 | YES | N | 20 | 0.0424 | 0.84%
U | C1 [U(4.95)O2F2 (H/235U = 410)] | MCNP 6.1 | ENDF/B-VII.1 | ANSI/HPS N13.3 | YES | N | 50 | 0.00716 | 1.37%
U | C1 [U(4.95)O2F2 (H/235U = 410)] | MCNP 6.1 | ENDF/B-VII.1 | ANSI/HPS N13.3 | YES | N | 100 | 0.00174 | 1.56%
U | C1 [U(4.95)O2F2 (H/235U = 410)] | MCNP 6.1 | ENDF/B-VII.1 | ANSI/HPS N13.3 | YES | N | 200 | 0.000334 | 1.28%
U | C1 [U(4.95)O2F2 (H/235U = 410)] | MCNP 6.1 | ENDF/B-VII.1 | ANSI/HPS N13.3 | YES | N | 300 | 0.000103 | 1.76%
U | C1 [U(4.95)O2F2 (H/235U = 410)] | MCNP 6.1 | ENDF/B-VII.1 | ANSI/HPS N13.3 | YES | N | 500 | 1.54e-05 | 1.27%
U | C1 [U(4.95)O2F2 (H/235U = 410)] | MCNP 6.1 | ENDF/B-VII.1 | ANSI/HPS N13.3 | YES | N | 700 | 3.05e-06 | 1.32%
U | C1 [U(4.95)O2F2 (H/235U = 410)] | MCNP 6.1 | ENDF/B-VII.1 | ANSI/HPS N13.3 | YES | N | 1000 | 3.23e-07 | 1.27%
U | C1 [U(4.95)O2F2 (H/235U = 410)] | MCNP 6.1 | ENDF/B-VII.1 | ANSI/HPS N13.3 | YES | N | 1200 | 7.71e-08 | 1.04%
U | C1 [U(4.95)O2F2 (H/235U = 410)] | MCNP 6.1 | ENDF/B-VII.1 | ANSI/HPS N13.3 | NO | N | 0.3 | 43.4 | 0.06%
U | C1 [U(4.95)O2F2 (H/235U = 410)] | MCNP 6.1 | ENDF/B-VII.1 | ANSI/HPS N13.3 | NO | N | 0.5 | 23.7 | 0.07%
U | C1 [U(4.95)O2F2 (H/235U = 410)] | MCNP 6.1 | ENDF/B-VII.1 | ANSI/HPS N13.3 | NO | N | 1 | 9.16 | 0.1%
U | C1 [U(4.95)O2F2 (H/235U = 410)] | MCNP 6.1 | ENDF/B-VII.1 | ANSI/HPS N13.3 | NO | N | 2 | 3.15 | 0.13%
U | C1 [U(4.95)O2F2 (H/235U = 410)] | MCNP 6.1 | ENDF/B-VII.1 | ANSI/HPS N13.3 | NO | N | 5 | 0.615 | 0.2%
U | C1 [U(4.95)O2F2 (H/235U = 410)] | MCNP 6.1 | ENDF/B-VII.1 | ANSI/HPS N13.3 | NO | N | 10 | 0.156 | 0.29%
U | C1 [U(4.95)O2F2 (H/235U = 410)] | MCNP 6.1 | ENDF/B-VII.1 | ANSI/HPS N13.3 | NO | N | 20 | 0.0366 | 0.44%
U | C1 [U(4.95)O2F2 (H/235U = 410)] | MCNP 6.1 | ENDF/B-VII.1 | ANSI/HPS N13.3 | NO | N | 50 | 0.00439 | 0.75%
U | C1 [U(4.95)O2F2 (H/235U = 410)] | MCNP 6.1 | ENDF/B-VII.1 | ANSI/HPS N13.3 | NO | N | 100 | 0.000682 | 1.14%
U | C1 [U(4.95)O2F2 (H/235U = 410)] | MCNP 6.1 | ENDF/B-VII.1 | ANSI/HPS N13.3 | NO | N | 200 | 7.14e-05 | 1.92%
U | C1 [U(4.95)O2F2 (H/235U = 410)] | MCNP 6.1 | ENDF/B-VII.1 | ANSI/HPS N13.3 | NO | N | 300 | 1.4e-05 | 2.9%
U | C1 [U(4.95)O2F2 (H/235U = 410)] | MCNP 6.1 | ENDF/B-VII.1 | ANSI/HPS N13.3 | NO | N | 500 | 1.08e-06 | 5.31%
U | C1 [U(4.95)O2F2 (H/235U = 410)] | MCNP 6.1 | ENDF/B-VII.1 | ANSI/HPS N13.3 | NO | N | 700 | 1.25e-07 | 7.22%
U | C1 [U(4.95)O2F2 (H/235U = 410)] | MCNP 6.1 | ENDF/B-VII.1 | ANSI/HPS N13.3 | NO | N | 1000 | 7.74e-09 | 10.65%
U | C1 [U(4.95)O2F2 (H/235U = 410)] | MCNP 6.1 | ENDF/B-VII.1 | ANSI/HPS N13.3 | NO | N | 1200 | 1.42e-09 | 13.34%
U | C4 [U(93.2) (H/235U = 0)] | MCNP 6.1 | ENDF/B-VII.1 | ANSI/HPS N13.3 | YES | N | 0.3 | 244 | 0.04%
U | C4 [U(93.2) (H/235U = 0)] | MCNP 6.1 | ENDF/B-VII.1 | ANSI/HPS N13.3 | YES | N | 0.5 | 108 | 0.05%
U | C4 [U(93.2) (H/235U = 0)] | MCNP 6.1 | ENDF/B-VII.1 | ANSI/HPS N13.3 | YES | N | 1 | 34.1 | 0.08%
U | C4 [U(93.2) (H/235U = 0)] | MCNP 6.1 | ENDF/B-VII.1 | ANSI/HPS N13.3 | YES | N | 2 | 10.3 | 0.12%
U | C4 [U(93.2) (H/235U = 0)] | MCNP 6.1 | ENDF/B-VII.1 | ANSI/HPS N13.3 | YES | N | 5 | 1.88 | 0.19%
U | C4 [U(93.2) (H/235U = 0)] | MCNP 6.1 | ENDF/B-VII.1 | ANSI/HPS N13.3 | YES | N | 10 | 0.475 | 0.29%
U | C4 [U(93.2) (H/235U = 0)] | MCNP 6.1 | ENDF/B-VII.1 | ANSI/HPS N13.3 | YES | N | 20 | 0.12 | 0.44%
U | C4 [U(93.2) (H/235U = 0)] | MCNP 6.1 | ENDF/B-VII.1 | ANSI/HPS N13.3 | YES | N | 50 | 0.0201 | 0.76%
U | C4 [U(93.2) (H/235U = 0)] | MCNP 6.1 | ENDF/B-VII.1 | ANSI/HPS N13.3 | YES | N | 100 | 0.00503 | 1.06%
U | C4 [U(93.2) (H/235U = 0)] | MCNP 6.1 | ENDF/B-VII.1 | ANSI/HPS N13.3 | YES | N | 200 | 0.00102 | 1.1%
U | C4 [U(93.2) (H/235U = 0)] | MCNP 6.1 | ENDF/B-VII.1 | ANSI/HPS N13.3 | YES | N | 300 | 0.000315 | 1.04%
U | C4 [U(93.2) (H/235U = 0)] | MCNP 6.1 | ENDF/B-VII.1 | ANSI/HPS N13.3 | YES | N | 500 | 4.7e-05 | 1.02%
U | C4 [U(93.2) (H/235U = 0)] | MCNP 6.1 | ENDF/B-VII.1 | ANSI/HPS N13.3 | YES | N | 700 | 8.92e-06 | 0.94%
U | C4 [U(93.2) (H/235U = 0)] | MCNP 6.1 | ENDF/B-VII.1 | ANSI/HPS N13.3 | YES | N | 1000 | 9.13e-07 | 0.95%
U | C4 [U(93.2) (H/235U = 0)] | MCNP 6.1 | ENDF/B-VII.1 | ANSI/HPS N13.3 | YES | N | 1200 | 2.17e-07 | 0.94%
U | C4 [U(93.2) (H/235U = 0)] | MCNP 6.1 | ENDF/B-VII.1 | ANSI/HPS N13.3 | NO | N | 0.3 | 244 | 0.03%
U | C4 [U(93.2) (H/235U = 0)] | MCNP 6.1 | ENDF/B-VII.1 | ANSI/HPS N13.3 | NO | N | 0.5 | 108 | 0.04%
U | C4 [U(93.2) (H/235U = 0)] | MCNP 6.1 | ENDF/B-VII.1 | ANSI/HPS N13.3 | NO | N | 1 | 33.9 | 0.06%
U | C4 [U(93.2) (H/235U = 0)] | MCNP 6.1 | ENDF/B-VII.1 | ANSI/HPS N13.3 | NO | N | 2 | 10.3 | 0.09%
U | C4 [U(93.2) (H/235U = 0)] | MCNP 6.1 | ENDF/B-VII.1 | ANSI/HPS N13.3 | NO | N | 5 | 1.86 | 0.15%
U | C4 [U(93.2) (H/235U = 0)] | MCNP 6.1 | ENDF/B-VII.1 | ANSI/HPS N13.3 | NO | N | 10 | 0.458 | 0.21%
U | C4 [U(93.2) (H/235U = 0)] | MCNP 6.1 | ENDF/B-VII.1 | ANSI/HPS N13.3 | NO | N | 20 | 0.106 | 0.3%
U | C4 [U(93.2) (H/235U = 0)] | MCNP 6.1 | ENDF/B-VII.1 | ANSI/HPS N13.3 | NO | N | 50 | 0.0129 | 0.51%
U | C4 [U(93.2) (H/235U = 0)] | MCNP 6.1 | ENDF/B-VII.1 | ANSI/HPS N13.3 | NO | N | 100 | 0.00203 | 0.83%
U | C4 [U(93.2) (H/235U = 0)] | MCNP 6.1 | ENDF/B-VII.1 | ANSI/HPS N13.3 | NO | N | 200 | 0.000203 | 1.36%
U | C4 [U(93.2) (H/235U = 0)] | MCNP 6.1 | ENDF/B-VII.1 | ANSI/HPS N13.3 | NO | N | 300 | 3.78e-05 | 2.09%
U | C4 [U(93.2) (H/235U = 0)] | MCNP 6.1 | ENDF/B-VII.1 | ANSI/HPS N13.3 | NO | N | 500 | 2.68e-06 | 4.27%
U | C4 [U(93.2) (H/235U = 0)] | MCNP 6.1 | ENDF/B-VII.1 | ANSI/HPS N13.3 | NO | N | 700 | 3.24e-07 | 6.44%
U | C4 [U(93.2) (H/235U = 0)] | MCNP 6.1 | ENDF/B-VII.1 | ANSI/HPS N13.3 | NO | N | 1000 | 2.03e-08 | 10.33%
U | C4 [U(93.2) (H/235U = 0)] | MCNP 6.1 | ENDF/B-VII.1 | ANSI/HPS N13.3 | NO | N | 1200 | 3.23e-09 | 12.34%
U | C1 [U(4.95)O2F2 (H/235U = 410)] | MCNP 6.1 | ENDF/B-VII.1 | ANSI/HPS N13.3 | YES | P | 0.3 | 26.4 | 0.05%
U | C1 [U(4.95)O2F2 (H/235U = 410)] | MCNP 6.1 | ENDF/B-VII.1 | ANSI/HPS N13.3 | YES | P | 0.5 | 14.2 | 0.06%
U | C1 [U(4.95)O2F2 (H/235U = 410)] | MCNP 6.1 | ENDF/B-VII.1 | ANSI/HPS N13.3 | YES | P | 1 | 5.21 | 0.08%
U | C1 [U(4.95)O2F2 (H/235U = 410)] | MCNP 6.1 | ENDF/B-VII.1 | ANSI/HPS N13.3 | YES | P | 2 | 1.68 | 0.11%
U | C1 [U(4.95)O2F2 (H/235U = 410)] | MCNP 6.1 | ENDF/B-VII.1 | ANSI/HPS N13.3 | YES | P | 5 | 0.32 | 0.17%
U | C1 [U(4.95)O2F2 (H/235U = 410)] | MCNP 6.1 | ENDF/B-VII.1 | ANSI/HPS N13.3 | YES | P | 10 | 0.0844 | 0.23%
U | C1 [U(4.95)O2F2 (H/235U = 410)] | MCNP 6.1 | ENDF/B-VII.1 | ANSI/HPS N13.3 | YES | P | 20 | 0.0213 | 0.32%
U | C1 [U(4.95)O2F2 (H/235U = 410)] | MCNP 6.1 | ENDF/B-VII.1 | ANSI/HPS N13.3 | YES | P | 50 | 0.00325 | 0.54%
U | C1 [U(4.95)O2F2 (H/235U = 410)] | MCNP 6.1 | ENDF/B-VII.1 | ANSI/HPS N13.3 | YES | P | 100 | 0.000714 | 0.73%
U | C1 [U(4.95)O2F2 (H/235U = 410)] | MCNP 6.1 | ENDF/B-VII.1 | ANSI/HPS N13.3 | YES | P | 200 | 0.000129 | 0.94%
U | C1 [U(4.95)O2F2 (H/235U = 410)] | MCNP 6.1 | ENDF/B-VII.1 | ANSI/HPS N13.3 | YES | P | 300 | 4.02e-05 | 6.61%
U | C1 [U(4.95)O2F2 (H/235U = 410)] | MCNP 6.1 | ENDF/B-VII.1 | ANSI/HPS N13.3 | YES | P | 500 | 6.58e-06 | 1.61%
U | C1 [U(4.95)O2F2 (H/235U = 410)] | MCNP 6.1 | ENDF/B-VII.1 | ANSI/HPS N13.3 | YES | P | 700 | 1.52e-06 | 2.05%
U | C1 [U(4.95)O2F2 (H/235U = 410)] | MCNP 6.1 | ENDF/B-VII.1 | ANSI/HPS N13.3 | YES | P | 1000 | 2.336e-07 | 1.83%
U | C1 [U(4.95)O2F2 (H/235U = 410)] | MCNP 6.1 | ENDF/B-VII.1 | ANSI/HPS N13.3 | YES | P | 1200 | 7.31e-08 | 2%
U | C1 [U(4.95)O2F2 (H/235U = 410)] | MCNP 6.1 | ENDF/B-VII.1 | ANSI/HPS N13.3 | NO | P | 0.3 | 26.4 | 0.04%
U | C1 [U(4.95)O2F2 (H/235U = 410)] | MCNP 6.1 | ENDF/B-VII.1 | ANSI/HPS N13.3 | NO | P | 0.5 | 14.1 | 0.05%
U | C1 [U(4.95)O2F2 (H/235U = 410)] | MCNP 6.1 | ENDF/B-VII.1 | ANSI/HPS N13.3 | NO | P | 1 | 5.19 | 0.06%
U | C1 [U(4.95)O2F2 (H/235U = 410)] | MCNP 6.1 | ENDF/B-VII.1 | ANSI/HPS N13.3 | NO | P | 2 | 1.67 | 0.09%
U | C1 [U(4.95)O2F2 (H/235U = 410)] | MCNP 6.1 | ENDF/B-VII.1 | ANSI/HPS N13.3 | NO | P | 5 | 0.319 | 0.13%
U | C1 [U(4.95)O2F2 (H/235U = 410)] | MCNP 6.1 | ENDF/B-VII.1 | ANSI/HPS N13.3 | NO | P | 10 | 0.0833 | 0.18%
U | C1 [U(4.95)O2F2 (H/235U = 410)] | MCNP 6.1 | ENDF/B-VII.1 | ANSI/HPS N13.3 | NO | P | 20 | 0.0202 | 0.27%
U | C1 [U(4.95)O2F2 (H/235U = 410)] | MCNP 6.1 | ENDF/B-VII.1 | ANSI/HPS N13.3 | NO | P | 50 | 0.00276 | 0.37%
U | C1 [U(4.95)O2F2 (H/235U = 410)] | MCNP 6.1 | ENDF/B-VII.1 | ANSI/HPS N13.3 | NO | P | 100 | 0.00052 | 0.49%
U | C1 [U(4.95)O2F2 (H/235U = 410)] | MCNP 6.1 | ENDF/B-VII.1 | ANSI/HPS N13.3 | NO | P | 200 | 7.41e-05 | 0.73%
U | C1 [U(4.95)O2F2 (H/235U = 410)] | MCNP 6.1 | ENDF/B-VII.1 | ANSI/HPS N13.3 | NO | P | 300 | 1.87e-05 | 1.02%
U | C1 [U(4.95)O2F2 (H/235U = 410)] | MCNP 6.1 | ENDF/B-VII.1 | ANSI/HPS N13.3 | NO | P | 500 | 2.42e-06 | 1.83%
U | C1 [U(4.95)O2F2 (H/235U = 410)] | MCNP 6.1 | ENDF/B-VII.1 | ANSI/HPS N13.3 | NO | P | 700 | 5.11e-07 | 2.57%
U | C1 [U(4.95)O2F2 (H/235U = 410)] | MCNP 6.1 | ENDF/B-VII.1 | ANSI/HPS N13.3 | NO | P | 1000 | 7.015e-08 | 3.99%
U | C1 [U(4.95)O2F2 (H/235U = 410)] | MCNP 6.1 | ENDF/B-VII.1 | ANSI/HPS N13.3 | NO | P | 1200 | 1.95e-08 | 5.14%
U | C4 [U(93.2) (H/235U = 0)] | MCNP 6.1 | ENDF/B-VII.1 | ANSI/HPS N13.3 | YES | P | 0.3 | 12.3 | 0.03%
U | C4 [U(93.2) (H/235U = 0)] | MCNP 6.1 | ENDF/B-VII.1 | ANSI/HPS N13.3 | YES | P | 0.5 | 5.54 | 0.05%
U | C4 [U(93.2) (H/235U = 0)] | MCNP 6.1 | ENDF/B-VII.1 | ANSI/HPS N13.3 | YES | P | 1 | 1.83 | 0.08%
U | C4 [U(93.2) (H/235U = 0)] | MCNP 6.1 | ENDF/B-VII.1 | ANSI/HPS N13.3 | YES | P | 2 | 0.581 | 0.11%
U | C4 [U(93.2) (H/235U = 0)] | MCNP 6.1 | ENDF/B-VII.1 | ANSI/HPS N13.3 | YES | P | 5 | 0.0982 | 0.18%
U | C4 [U(93.2) (H/235U = 0)] | MCNP 6.1 | ENDF/B-VII.1 | ANSI/HPS N13.3 | YES | P | 10 | 0.0243 | 0.31%
U | C4 [U(93.2) (H/235U = 0)] | MCNP 6.1 | ENDF/B-VII.1 | ANSI/HPS N13.3 | YES | P | 20 | 0.00637 | 0.36%
U | C4 [U(93.2) (H/235U = 0)] | MCNP 6.1 | ENDF/B-VII.1 | ANSI/HPS N13.3 | YES | P | 50 | 0.00122 | 0.73%
U | C4 [U(93.2) (H/235U = 0)] | MCNP 6.1 | ENDF/B-VII.1 | ANSI/HPS N13.3 | YES | P | 100 | 0.000358 | 1%
U | C4 [U(93.2) (H/235U = 0)] | MCNP 6.1 | ENDF/B-VII.1 | ANSI/HPS N13.3 | YES | P | 200 | 8.72e-05 | 1.14%
U | C4 [U(93.2) (H/235U = 0)] | MCNP 6.1 | ENDF/B-VII.1 | ANSI/HPS N13.3 | YES | P | 300 | 3.21e-05 | 1.35%
U | C4 [U(93.2) (H/235U = 0)] | MCNP 6.1 | ENDF/B-VII.1 | ANSI/HPS N13.3 | YES | P | 500 | 6.15e-06 | 1.35%
U | C4 [U(93.2) (H/235U = 0)] | MCNP 6.1 | ENDF/B-VII.1 | ANSI/HPS N13.3 | YES | P | 700 | 1.55e-06 | 1.45%
U | C4 [U(93.2) (H/235U = 0)] | MCNP 6.1 | ENDF/B-VII.1 | ANSI/HPS N13.3 | YES | P | 1000 | 2.54e-07 | 1.54%
U | C4 [U(93.2) (H/235U = 0)] | MCNP 6.1 | ENDF/B-VII.1 | ANSI/HPS N13.3 | YES | P | 1200 | 8.27e-08 | 1.65%
U | C4 [U(93.2) (H/235U = 0)] | MCNP 6.1 | ENDF/B-VII.1 | ANSI/HPS N13.3 | NO | P | 0.3 | 12.2 | 0.02%
U | C4 [U(93.2) (H/235U = 0)] | MCNP 6.1 | ENDF/B-VII.1 | ANSI/HPS N13.3 | NO | P | 0.5 | 5.46 | 0.03%
U | C4 [U(93.2) (H/235U = 0)] | MCNP 6.1 | ENDF/B-VII.1 | ANSI/HPS N13.3 | NO | P | 1 | 1.76 | 0.04%
U | C4 [U(93.2) (H/235U = 0)] | MCNP 6.1 | ENDF/B-VII.1 | ANSI/HPS N13.3 | NO | P | 2 | 0.559 | 0.06%
U | C4 [U(93.2) (H/235U = 0)] | MCNP 6.1 | ENDF/B-VII.1 | ANSI/HPS N13.3 | NO | P | 5 | 0.0962 | 0.09%
U | C4 [U(93.2) (H/235U = 0)] | MCNP 6.1 | ENDF/B-VII.1 | ANSI/HPS N13.3 | NO | P | 10 | 0.0228 | 0.13%
U | C4 [U(93.2) (H/235U = 0)] | MCNP 6.1 | ENDF/B-VII.1 | ANSI/HPS N13.3 | NO | P | 20 | 0.00531 | 0.2%
U | C4 [U(93.2) (H/235U = 0)] | MCNP 6.1 | ENDF/B-VII.1 | ANSI/HPS N13.3 | NO | P | 50 | 0.000695 | 0.35%
U | C4 [U(93.2) (H/235U = 0)] | MCNP 6.1 | ENDF/B-VII.1 | ANSI/HPS N13.3 | NO | P | 100 | 0.000125 | 0.47%
U | C4 [U(93.2) (H/235U = 0)] | MCNP 6.1 | ENDF/B-VII.1 | ANSI/HPS N13.3 | NO | P | 200 | 1.73e-05 | 0.7%
U | C4 [U(93.2) (H/235U = 0)] | MCNP 6.1 | ENDF/B-VII.1 | ANSI/HPS N13.3 | NO | P | 300 | 4.37e-06 | 0.91%
U | C4 [U(93.2) (H/235U = 0)] | MCNP 6.1 | ENDF/B-VII.1 | ANSI/HPS N13.3 | NO | P | 500 | 5.44e-07 | 1.45%
U | C4 [U(93.2) (H/235U = 0)] | MCNP 6.1 | ENDF/B-VII.1 | ANSI/HPS N13.3 | NO | P | 700 | 1.05e-07 | 1.93%
U | C4 [U(93.2) (H/235U = 0)] | MCNP 6.1 | ENDF/B-VII.1 | ANSI/HPS N13.3 | NO | P | 1000 | 1.41e-08 | 2.86%
U | C4 [U(93.2) (H/235U = 0)] | MCNP 6.1 | ENDF/B-VII.1 | ANSI/HPS N13.3 | NO | P | 1200 | 4.36e-09 | 3.48%
U | C1 [U(4.95)O2F2 (H/235U = 410)] | SCALE 6.2.2 | ENDF/B-VII.1 | ANSI/HPS N13.3 | YES | N | 0.3 | 43.5 | 0.01%
U | C1 [U(4.95)O2F2 (H/235U = 410)] | SCALE 6.2.2 | ENDF/B-VII.1 | ANSI/HPS N13.3 | YES | N | 0.5 | 23.8 | 0.01%
U | C1 [U(4.95)O2F2 (H/235U = 410)] | SCALE 6.2.2 | ENDF/B-VII.1 | ANSI/HPS N13.3 | YES | N | 1 | 9.2 | 0.02%
U | C1 [U(4.95)O2F2 (H/235U = 410)] | SCALE 6.2.2 | ENDF/B-VII.1 | ANSI/HPS N13.3 | YES | N | 2 | 3.15 | 0.02%
U | C1 [U(4.95)O2F2 (H/235U = 410)] | SCALE 6.2.2 | ENDF/B-VII.1 | ANSI/HPS N13.3 | YES | N | 5 | 0.62 | 0.03%
U | C1 [U(4.95)O2F2 (H/235U = 410)] | SCALE 6.2.2 | ENDF/B-VII.1 | ANSI/HPS N13.3 | YES | N | 10 | 0.163 | 0.04%
U | C1 [U(4.95)O2F2 (H/235U = 410)] | SCALE 6.2.2 | ENDF/B-VII.1 | ANSI/HPS N13.3 | YES | N | 20 | 0.0422 | 0.06%
U | C1 [U(4.95)O2F2 (H/235U = 410)] | SCALE 6.2.2 | ENDF/B-VII.1 | ANSI/HPS N13.3 | YES | N | 50 | 0.00717 | 0.1%
U | C1 [U(4.95)O2F2 (H/235U = 410)] | SCALE 6.2.2 | ENDF/B-VII.1 | ANSI/HPS N13.3 | YES | N | 100 | 0.00175 | 0.13%
U | C1 [U(4.95)O2F2 (H/235U = 410)] | SCALE 6.2.2 | ENDF/B-VII.1 | ANSI/HPS N13.3 | YES | N | 200 | 0.00034 | 0.14%
U | C1 [U(4.95)O2F2 (H/235U = 410)] | SCALE 6.2.2 | ENDF/B-VII.1 | ANSI/HPS N13.3 | YES | N | 300 | 0.000106 | 0.16%
U | C1 [U(4.95)O2F2 (H/235U = 410)] | SCALE 6.2.2 | ENDF/B-VII.1 | ANSI/HPS N13.3 | YES | N | 500 | 1.64e-05 | 0.22%
U | C1 [U(4.95)O2F2 (H/235U = 410)] | SCALE 6.2.2 | ENDF/B-VII.1 | ANSI/HPS N13.3 | YES | N | 700 | 3.27e-06 | 0.3%
U | C1 [U(4.95)O2F2 (H/235U = 410)] | SCALE 6.2.2 | ENDF/B-VII.1 | ANSI/HPS N13.3 | YES | N | 1000 | 3.51e-07 | 0.48%
U | C1 [U(4.95)O2F2 (H/235U = 410)] | SCALE 6.2.2 | ENDF/B-VII.1 | ANSI/HPS N13.3 | YES | N | 1200 | 8.67e-08 | 0.67%
U | C1 [U(4.95)O2F2 (H/235U = 410)] | SCALE 6.2.2 | ENDF/B-VII.1 | ANSI/HPS N13.3 | NO | N | 0.3 | 43.5 | 0.01%
U | C1 [U(4.95)O2F2 (H/235U = 410)] | SCALE 6.2.2 | ENDF/B-VII.1 | ANSI/HPS N13.3 | NO | N | 0.5 | 23.8 | 0.01%
U | C1 [U(4.95)O2F2 (H/235U = 410)] | SCALE 6.2.2 | ENDF/B-VII.1 | ANSI/HPS N13.3 | NO | N | 1 | 9.19 | 0.02%
U | C1 [U(4.95)O2F2 (H/235U = 410)] | SCALE 6.2.2 | ENDF/B-VII.1 | ANSI/HPS N13.3 | NO | N | 2 | 3.14 | 0.02%
U | C1 [U(4.95)O2F2 (H/235U = 410)] | SCALE 6.2.2 | ENDF/B-VII.1 | ANSI/HPS N13.3 | NO | N | 5 | 0.613 | 0.03%
U | C1 [U(4.95)O2F2 (H/235U = 410)] | SCALE 6.2.2 | ENDF/B-VII.1 | ANSI/HPS N13.3 | NO | N | 10 | 0.156 | 0.04%
U | C1 [U(4.95)O2F2 (H/235U = 410)] | SCALE 6.2.2 | ENDF/B-VII.1 | ANSI/HPS N13.3 | NO | N | 20 | 0.0366 | 0.06%
U | C1 [U(4.95)O2F2 (H/235U = 410)] | SCALE 6.2.2 | ENDF/B-VII.1 | ANSI/HPS N13.3 | NO | N | 50 | 0.00442 | 0.11%
U | C1 [U(4.95)O2F2 (H/235U = 410)] | SCALE 6.2.2 | ENDF/B-VII.1 | ANSI/HPS N13.3 | NO | N | 100 | 0.000687 | 0.2%
U | C1 [U(4.95)O2F2 (H/235U = 410)] | SCALE 6.2.2 | ENDF/B-VII.1 | ANSI/HPS N13.3 | NO | N | 200 | 7.16e-05 | 0.38%
U | C1 [U(4.95)O2F2 (H/235U = 410)] | SCALE 6.2.2 | ENDF/B-VII.1 | ANSI/HPS N13.3 | NO | N | 300 | 1.42e-05 | 0.54%
U | C1 [U(4.95)O2F2 (H/235U = 410)] | SCALE 6.2.2 | ENDF/B-VII.1 | ANSI/HPS N13.3 | NO | N | 500 | 1.11e-06 | 0.9%
U | C1 [U(4.95)O2F2 (H/235U = 410)] | SCALE 6.2.2 | ENDF/B-VII.1 | ANSI/HPS N13.3 | NO | N | 700 | 1.34e-07 | 1.3%
U | C1 [U(4.95)O2F2 (H/235U = 410)] | SCALE 6.2.2 | ENDF/B-VII.1 | ANSI/HPS N13.3 | NO | N | 1000 | 8.317e-09 | 1.95%
U | C1 [U(4.95)O2F2 (H/235U = 410)] | SCALE 6.2.2 | ENDF/B-VII.1 | ANSI/HPS N13.3 | NO | N | 1200 | 1.6e-09 | 2.34%
U | C4 [U(93.2) (H/235U = 0)] | SCALE 6.2.2 | ENDF/B-VII.1 | ANSI/HPS N13.3 | YES | N | 0.3 | 245 | 0.01%
U | C4 [U(93.2) (H/235U = 0)] | SCALE 6.2.2 | ENDF/B-VII.1 | ANSI/HPS N13.3 | YES | N | 0.5 | 109 | 0.01%
U | C4 [U(93.2) (H/235U = 0)] | SCALE 6.2.2 | ENDF/B-VII.1 | ANSI/HPS N13.3 | YES | N | 1 | 34.2 | 0.01%
U | C4 [U(93.2) (H/235U = 0)] | SCALE 6.2.2 | ENDF/B-VII.1 | ANSI/HPS N13.3 | YES | N | 2 | 10.4 | 0.01%
U | C4 [U(93.2) (H/235U = 0)] | SCALE 6.2.2 | ENDF/B-VII.1 | ANSI/HPS N13.3 | YES | N | 5 | 1.89 | 0.02%
U | C4 [U(93.2) (H/235U = 0)] | SCALE 6.2.2 | ENDF/B-VII.1 | ANSI/HPS N13.3 | YES | N | 10 | 0.477 | 0.03%
U | C4 [U(93.2) (H/235U = 0)] | SCALE 6.2.2 | ENDF/B-VII.1 | ANSI/HPS N13.3 | YES | N | 20 | 0.12 | 0.04%
U | C4 [U(93.2) (H/235U = 0)] | SCALE 6.2.2 | ENDF/B-VII.1 | ANSI/HPS N13.3 | YES | N | 50 | 0.0203 | 0.06%
U | C4 [U(93.2) (H/235U = 0)] | SCALE 6.2.2 | ENDF/B-VII.1 | ANSI/HPS N13.3 | YES | N | 100 | 0.00507 | 0.08%
U | C4 [U(93.2) (H/235U = 0)] | SCALE 6.2.2 | ENDF/B-VII.1 | ANSI/HPS N13.3 | YES | N | 200 | 0.00102 | 0.11%
U | C4 [U(93.2) (H/235U = 0)] | SCALE 6.2.2 | ENDF/B-VII.1 | ANSI/HPS N13.3 | YES | N | 300 | 0.00032 | 0.14%
U | C4 [U(93.2) (H/235U = 0)] | SCALE 6.2.2 | ENDF/B-VII.1 | ANSI/HPS N13.3 | YES | N | 500 | 4.78e-05 | 0.2%
U | C4 [U(93.2) (H/235U = 0)] | SCALE 6.2.2 | ENDF/B-VII.1 | ANSI/HPS N13.3 | YES | N | 700 | 9.05e-06 | 0.28%
U | C4 [U(93.2) (H/235U = 0)] | SCALE 6.2.2 | ENDF/B-VII.1 | ANSI/HPS N13.3 | YES | N | 1000 | 9.24e-07 | 0.46%
U | C4 [U(93.2) (H/235U = 0)] | SCALE 6.2.2 | ENDF/B-VII.1 | ANSI/HPS N13.3 | YES | N | 1200 | 2.17e-07 | 0.6%
U | C4 [U(93.2) (H/235U = 0)] | SCALE 6.2.2 | ENDF/B-VII.1 | ANSI/HPS N13.3 | NO | N | 0.3 | 245 | 0.01%
U | C4 [U(93.2) (H/235U = 0)] | SCALE 6.2.2 | ENDF/B-VII.1 | ANSI/HPS N13.3 | NO | N | 0.5 | 109 | 0.01%
U | C4 [U(93.2) (H/235U = 0)] | SCALE 6.2.2 | ENDF/B-VII.1 | ANSI/HPS N13.3 | NO | N | 1 | 34.2 | 0.01%
U | C4 [U(93.2) (H/235U = 0)] | SCALE 6.2.2 | ENDF/B-VII.1 | ANSI/HPS N13.3 | NO | N | 2 | 10.4 | 0.01%
U | C4 [U(93.2) (H/235U = 0)] | SCALE 6.2.2 | ENDF/B-VII.1 | ANSI/HPS N13.3 | NO | N | 5 | 1.87 | 0.02%
U | C4 [U(93.2) (H/235U = 0)] | SCALE 6.2.2 | ENDF/B-VII.1 | ANSI/HPS N13.3 | NO | N | 10 | 0.46 | 0.03%
U | C4 [U(93.2) (H/235U = 0)] | SCALE 6.2.2 | ENDF/B-VII.1 | ANSI/HPS N13.3 | NO | N | 20 | 0.106 | 0.04%
U | C4 [U(93.2) (H/235U = 0)] | SCALE 6.2.2 | ENDF/B-VII.1 | ANSI/HPS N13.3 | NO | N | 50 | 0.013 | 0.08%
U | C4 [U(93.2) (H/235U = 0)] | SCALE 6.2.2 | ENDF/B-VII.1 | ANSI/HPS N13.3 | NO | N | 100 | 0.00202 | 0.13%
U | C4 [U(93.2) (H/235U = 0)] | SCALE 6.2.2 | ENDF/B-VII.1 | ANSI/HPS N13.3 | NO | N | 200 | 0.000202 | 0.23%
U | C4 [U(93.2) (H/235U = 0)] | SCALE 6.2.2 | ENDF/B-VII.1 | ANSI/HPS N13.3 | NO | N | 300 | 3.8e-05 | 0.31%
U | C4 [U(93.2) (H/235U = 0)] | SCALE 6.2.2 | ENDF/B-VII.1 | ANSI/HPS N13.3 | NO | N | 500 | 2.79e-06 | 0.51%
U | C4 [U(93.2) (H/235U = 0)] | SCALE 6.2.2 | ENDF/B-VII.1 | ANSI/HPS N13.3 | NO | N | 700 | 3.24e-07 | 0.71%
U | C4 [U(93.2) (H/235U = 0)] | SCALE 6.2.2 | ENDF/B-VII.1 | ANSI/HPS N13.3 | NO | N | 1000 | 2.01e-08 | 1.02%
U | C4 [U(93.2) (H/235U = 0)] | SCALE 6.2.2 | ENDF/B-VII.1 | ANSI/HPS N13.3 | NO | N | 1200 | 3.69e-09 | 1.23%
U | C1 [U(4.95)O2F2 (H/235U = 410)] | SCALE 6.2.2 | ENDF/B-VII.1 | ANSI/HPS N13.3 | YES | P | 0.3 | 26.1 | 0.24%
U | C1 [U(4.95)O2F2 (H/235U = 410)] | SCALE 6.2.2 | ENDF/B-VII.1 | ANSI/HPS N13.3 | YES | P | 0.5 | 14 | 0.28%
U | C1 [U(4.95)O2F2 (H/235U = 410)] | SCALE 6.2.2 | ENDF/B-VII.1 | ANSI/HPS N13.3 | YES | P | 1 | 5.15 | 0.36%
U | C1 [U(4.95)O2F2 (H/235U = 410)] | SCALE 6.2.2 | ENDF/B-VII.1 | ANSI/HPS N13.3 | YES | P | 2 | 1.66 | 0.47%
U | C1 [U(4.95)O2F2 (H/235U = 410)] | SCALE 6.2.2 | ENDF/B-VII.1 | ANSI/HPS N13.3 | YES | P | 5 | 0.315 | 0.68%
U | C1 [U(4.95)O2F2 (H/235U = 410)] | SCALE 6.2.2 | ENDF/B-VII.1 | ANSI/HPS N13.3 | YES | P | 10 | 0.0831 | 0.94%
U | C1 [U(4.95)O2F2 (H/235U = 410)] | SCALE 6.2.2 | ENDF/B-VII.1 | ANSI/HPS N13.3 | YES | P | 20 | 0.021 | 1.26%
U | C1 [U(4.95)O2F2 (H/235U = 410)] | SCALE 6.2.2 | ENDF/B-VII.1 | ANSI/HPS N13.3 | YES | P | 50 | 0.00325 | 1.9%
U | C1 [U(4.95)O2F2 (H/235U = 410)] | SCALE 6.2.2 | ENDF/B-VII.1 | ANSI/HPS N13.3 | YES | P | 100 | 0.000673 | 2.56%
U | C1 [U(4.95)O2F2 (H/235U = 410)] | SCALE 6.2.2 | ENDF/B-VII.1 | ANSI/HPS N13.3 | YES | P | 200 | 0.000125 | 3.05%
U | C1 [U(4.95)O2F2 (H/235U = 410)] | SCALE 6.2.2 | ENDF/B-VII.1 | ANSI/HPS N13.3 | YES | P | 300 | 4.05e-05 | 3.35%
U | C1 [U(4.95)O2F2 (H/235U = 410)] | SCALE 6.2.2 | ENDF/B-VII.1 | ANSI/HPS N13.3 | YES | P | 500 | 6.43e-06 | 3.89%
U | C1 [U(4.95)O2F2 (H/235U = 410)] | SCALE 6.2.2 | ENDF/B-VII.1 | ANSI/HPS N13.3 | YES | P | 700 | 1.56e-06 | 4.13%
U | C1 [U(4.95)O2F2 (H/235U = 410)] | SCALE 6.2.2 | ENDF/B-VII.1 | ANSI/HPS N13.3 | YES | P | 1000 | 2.17e-07 | 4.55%
U | C1 [U(4.95)O2F2 (H/235U = 410)] | SCALE 6.2.2 | ENDF/B-VII.1 | ANSI/HPS N13.3 | YES | P | 1200 | 6.93e-08 | 5.55%
U | C1 [U(4.95)O2F2 (H/235U = 410)] | SCALE 6.2.2 | ENDF/B-VII.1 | ANSI/HPS N13.3 | NO | P | 0.3 | 26 | 0.03%
U | C1 [U(4.95)O2F2 (H/235U = 410)] | SCALE 6.2.2 | ENDF/B-VII.1 | ANSI/HPS N13.3 | NO | P | 0.5 | 13.9 | 0.03%
U | C1 [U(4.95)O2F2 (H/235U = 410)] | SCALE 6.2.2 | ENDF/B-VII.1 | ANSI/HPS N13.3 | NO | P | 1 | 5.13 | 0.04%
U | C1 [U(4.95)O2F2 (H/235U = 410)] | SCALE 6.2.2 | ENDF/B-VII.1 | ANSI/HPS N13.3 | NO | P | 2 | 1.65 | 0.05%
U | C1 [U(4.95)O2F2 (H/235U = 410)] | SCALE 6.2.2 | ENDF/B-VII.1 | ANSI/HPS N13.3 | NO | P | 5 | 0.314 | 0.08%
U | C1 [U(4.95)O2F2 (H/235U = 410)] | SCALE 6.2.2 | ENDF/B-VII.1 | ANSI/HPS N13.3 | NO | P | 10 | 0.0819 | 0.11%
U | C1 [U(4.95)O2F2 (H/235U = 410)] | SCALE 6.2.2 | ENDF/B-VII.1 | ANSI/HPS N13.3 | NO | P | 20 | 0.02 | 0.15%
U | C1 [U(4.95)O2F2 (H/235U = 410)] | SCALE 6.2.2 | ENDF/B-VII.1 | ANSI/HPS N13.3 | NO | P | 50 | 0.00272 | 0.25%
U | C1 [U(4.95)O2F2 (H/235U = 410)] | SCALE 6.2.2 | ENDF/B-VII.1 | ANSI/HPS N13.3 | NO | P | 100 | 0.000512 | 0.38%
U | C1 [U(4.95)O2F2 (H/235U = 410)] | SCALE 6.2.2 | ENDF/B-VII.1 | ANSI/HPS N13.3 | NO | P | 200 | 7.2e-05 | 0.6%
U | C1 [U(4.95)O2F2 (H/235U = 410)] | SCALE 6.2.2 | ENDF/B-VII.1 | ANSI/HPS N13.3 | NO | P | 300 | 1.87e-05 | 0.79%
U | C1 [U(4.95)O2F2 (H/235U = 410)] | SCALE 6.2.2 | ENDF/B-VII.1 | ANSI/HPS N13.3 | NO | P | 500 | 2.4e-06 | 1.1%
U | C1 [U(4.95)O2F2 (H/235U = 410)] | SCALE 6.2.2 | ENDF/B-VII.1 | ANSI/HPS N13.3 | NO | P | 700 | 4.81e-07 | 1.49%
U | C1 [U(4.95)O2F2 (H/235U = 410)] | SCALE 6.2.2 | ENDF/B-VII.1 | ANSI/HPS N13.3 | NO | P | 1000 | 6.153e-08 | 2.17%
U | C1 [U(4.95)O2F2 (H/235U = 410)] | SCALE 6.2.2 | ENDF/B-VII.1 | ANSI/HPS N13.3 | NO | P | 1200 | 1.93e-08 | 2.78%
U | C4 [U(93.2) (H/235U = 0)] | SCALE 6.2.2 | ENDF/B-VII.1 | ANSI/HPS N13.3 | YES | P | 0.3 | 12.1 | 0.15%
U | C4 [U(93.2) (H/235U = 0)] | SCALE 6.2.2 | ENDF/B-VII.1 | ANSI/HPS N13.3 | YES | P | 0.5 | 5.45 | 0.18%
U | C4 [U(93.2) (H/235U = 0)] | SCALE 6.2.2 | ENDF/B-VII.1 | ANSI/HPS N13.3 | YES | P | 1 | 1.8 | 0.23%
U | C4 [U(93.2) (H/235U = 0)] | SCALE 6.2.2 | ENDF/B-VII.1 | ANSI/HPS N13.3 | YES | P | 2 | 0.572 | 0.28%
U | C4 [U(93.2) (H/235U = 0)] | SCALE 6.2.2 | ENDF/B-VII.1 | ANSI/HPS N13.3 | YES | P | 5 | 0.0973 | 0.42%
U | C4 [U(93.2) (H/235U = 0)] | SCALE 6.2.2 | ENDF/B-VII.1 | ANSI/HPS N13.3 | YES | P | 10 | 0.024 | 0.59%
U | C4 [U(93.2) (H/235U = 0)] | SCALE 6.2.2 | ENDF/B-VII.1 | ANSI/HPS N13.3 | YES | P | 20 | 0.00623 | 0.77%
U | C4 [U(93.2) (H/235U = 0)] | SCALE 6.2.2 | ENDF/B-VII.1 | ANSI/HPS N13.3 | YES | P | 50 | 0.00118 | 1.03%
U | C4 [U(93.2) (H/235U = 0)] | SCALE 6.2.2 | ENDF/B-VII.1 | ANSI/HPS N13.3 | YES | P | 100 | 0.000347 | 1.09%
U | C4 [U(93.2) (H/235U = 0)] | SCALE 6.2.2 | ENDF/B-VII.1 | ANSI/HPS N13.3 | YES | P | 200 | 8.37e-05 | 1.15%
U | C4 [U(93.2) (H/235U = 0)] | SCALE 6.2.2 | ENDF/B-VII.1 | ANSI/HPS N13.3 | YES | P | 300 | 3.08e-05 | 1.16%
U | C4 [U(93.2) (H/235U = 0)] | SCALE 6.2.2 | ENDF/B-VII.1 | ANSI/HPS N13.3 | YES | P | 500 | 6.03e-06 | 1.2%
U | C4 [U(93.2) (H/235U = 0)] | SCALE 6.2.2 | ENDF/B-VII.1 | ANSI/HPS N13.3 | YES | P | 700 | 1.48e-06 | 1.24%
U | C4 [U(93.2) (H/235U = 0)] | SCALE 6.2.2 | ENDF/B-VII.1 | ANSI/HPS N13.3 | YES | P | 1000 | 2.31e-07 | 1.4%
U | C4 [U(93.2) (H/235U = 0)] | SCALE 6.2.2 | ENDF/B-VII.1 | ANSI/HPS N13.3 | YES | P | 1200 | 7.84e-08 | 1.61%
U | C4 [U(93.2) (H/235U = 0)] | SCALE 6.2.2 | ENDF/B-VII.1 | ANSI/HPS N13.3 | NO | P | 0.3 | 12.1 | 0.03%
U | C4 [U(93.2) (H/235U = 0)] | SCALE 6.2.2 | ENDF/B-VII.1 | ANSI/HPS N13.3 | NO | P | 0.5 | 5.46 | 0.03%
U | C4 [U(93.2) (H/235U = 0)] | SCALE 6.2.2 | ENDF/B-VII.1 | ANSI/HPS N13.3 | NO | P | 1 | 1.8 | 0.04%
U | C4 [U(93.2) (H/235U = 0)] | SCALE 6.2.2 | ENDF/B-VII.1 | ANSI/HPS N13.3 | NO | P | 2 | 0.57 | 0.05%
U | C4 [U(93.2) (H/235U = 0)] | SCALE 6.2.2 | ENDF/B-VII.1 | ANSI/HPS N13.3 | NO | P | 5 | 0.0956 | 0.08%
U | C4 [U(93.2) (H/235U = 0)] | SCALE 6.2.2 | ENDF/B-VII.1 | ANSI/HPS N13.3 | NO | P | 10 | 0.0226 | 0.11%
U | C4 [U(93.2) (H/235U = 0)] | SCALE 6.2.2 | ENDF/B-VII.1 | ANSI/HPS N13.3 | NO | P | 20 | 0.00527 | 0.15%
U | C4 [U(93.2) (H/235U = 0)] | SCALE 6.2.2 | ENDF/B-VII.1 | ANSI/HPS N13.3 | NO | P | 50 | 0.000689 | 0.25%
U | C4 [U(93.2) (H/235U = 0)] | SCALE 6.2.2 | ENDF/B-VII.1 | ANSI/HPS N13.3 | NO | P | 100 | 0.000125 | 0.36%
U | C4 [U(93.2) (H/235U = 0)] | SCALE 6.2.2 | ENDF/B-VII.1 | ANSI/HPS N13.3 | NO | P | 200 | 1.71e-05 | 0.52%
U | C4 [U(93.2) (H/235U = 0)] | SCALE 6.2.2 | ENDF/B-VII.1 | ANSI/HPS N13.3 | NO | P | 300 | 4.3e-06 | 0.66%
U | C4 [U(93.2) (H/235U = 0)] | SCALE 6.2.2 | ENDF/B-VII.1 | ANSI/HPS N13.3 | NO | P | 500 | 5.44e-07 | 0.95%
U | C4 [U(93.2) (H/235U = 0)] | SCALE 6.2.2 | ENDF/B-VII.1 | ANSI/HPS N13.3 | NO | P | 700 | 1.04e-07 | 1.26%
U | C4 [U(93.2) (H/235U = 0)] | SCALE 6.2.2 | ENDF/B-VII.1 | ANSI/HPS N13.3 | NO | P | 1000 | 1.31e-08 | 1.77%
U | C4 [U(93.2) (H/235U = 0)] | SCALE 6.2.2 | ENDF/B-VII.1 | ANSI/HPS N13.3 | NO | P | 1200 | 3.9e-09 | 2.16%
U | C1 [U(4.95)O2F2 (H/235U = 410)] | COG 11.2 | ENDF/B-VII.1 | ANSI/HPS N13.3 | YES | N | 0.3 | 43.1 | 0.01%
U | C1 [U(4.95)O2F2 (H/235U = 410)] | COG 11.2 | ENDF/B-VII.1 | ANSI/HPS N13.3 | YES | N | 0.5 | 23.6 | 0.01%
U | C1 [U(4.95)O2F2 (H/235U = 410)] | COG 11.2 | ENDF/B-VII.1 | ANSI/HPS N13.3 | YES | N | 1 | 9.13 | 0.01%
U | C1 [U(4.95)O2F2 (H/235U = 410)] | COG 11.2 | ENDF/B-VII.1 | ANSI/HPS N13.3 | YES | N | 2 | 3.13 | 0.02%
U | C1 [U(4.95)O2F2 (H/235U = 410)] | COG 11.2 | ENDF/B-VII.1 | ANSI/HPS N13.3 | YES | N | 5 | 0.616 | 0.03%
U | C1 [U(4.95)O2F2 (H/235U = 410)] | COG 11.2 | ENDF/B-VII.1 | ANSI/HPS N13.3 | YES | N | 10 | 0.162 | 0.04%
U | C1 [U(4.95)O2F2 (H/235U = 410)] | COG 11.2 | ENDF/B-VII.1 | ANSI/HPS N13.3 | YES | N | 20 | 0.0419 | 0.05%
U | C1 [U(4.95)O2F2 (H/235U = 410)] | COG 11.2 | ENDF/B-VII.1 | ANSI/HPS N13.3 | YES | N | 50 | 0.00713 | 0.09%
U | C1 [U(4.95)O2F2 (H/235U = 410)] | COG 11.2 | ENDF/B-VII.1 | ANSI/HPS N13.3 | YES | N | 100 | 0.00174 | 0.14%
U | C1 [U(4.95)O2F2 (H/235U = 410)] | COG 11.2 | ENDF/B-VII.1 | ANSI/HPS N13.3 | YES | N | 200 | 0.000339 | 0.25%
U | C1 [U(4.95)O2F2 (H/235U = 410)] | COG 11.2 | ENDF/B-VII.1 | ANSI/HPS N13.3 | YES | N | 300 | 0.000105 | 0.33%
U | C1 [U(4.95)O2F2 (H/235U = 410)] | COG 11.2 | ENDF/B-VII.1 | ANSI/HPS N13.3 | YES | N | 500 | 1.63e-05 | 0.67%
U | C1 [U(4.95)O2F2 (H/235U = 410)] | COG 11.2 | ENDF/B-VII.1 | ANSI/HPS N13.3 | YES | N | 700 | 3.27e-06 | 1.44%
U | C1 [U(4.95)O2F2 (H/235U = 410)] | COG 11.2 | ENDF/B-VII.1 | ANSI/HPS N13.3 | YES | N | 1000 | 3.659e-07 | 3.71%
U | C1 [U(4.95)O2F2 (H/235U = 410)] | COG 11.2 | ENDF/B-VII.1 | ANSI/HPS N13.3 | YES | N | 1200 | 7.99e-08 | 4.56%
U | C1 [U(4.95)O2F2 (H/235U = 410)] | COG 11.2 | ENDF/B-VII.1 | ANSI/HPS N13.3 | NO | N | 0.3 | 43.1 | 0.01%
U | C1 [U(4.95)O2F2 (H/235U = 410)] | COG 11.2 | ENDF/B-VII.1 | ANSI/HPS N13.3 | NO | N | 0.5 | 23.6 | 0.01%
U | C1 [U(4.95)O2F2 (H/235U = 410)] | COG 11.2 | ENDF/B-VII.1 | ANSI/HPS N13.3 | NO | N | 1 | 9.12 | 0.01%
U | C1 [U(4.95)O2F2 (H/235U = 410)] | COG 11.2 | ENDF/B-VII.1 | ANSI/HPS N13.3 | NO | N | 2 | 3.12 | 0.02%
U | C1 [U(4.95)O2F2 (H/235U = 410)] | COG 11.2 | ENDF/B-VII.1 | ANSI/HPS N13.3 | NO | N | 5 | 0.609 | 0.03%
U | C1 [U(4.95)O2F2 (H/235U = 410)] | COG 11.2 | ENDF/B-VII.1 | ANSI/HPS N13.3 | NO | N | 10 | 0.155 | 0.04%
U | C1 [U(4.95)O2F2 (H/235U = 410)] | COG 11.2 | ENDF/B-VII.1 | ANSI/HPS N13.3 | NO | N | 20 | 0.0363 | 0.05%
U | C1 [U(4.95)O2F2 (H/235U = 410)] | COG 11.2 | ENDF/B-VII.1 | ANSI/HPS N13.3 | NO | N | 50 | 0.00439 | 0.1%
U | C1 [U(4.95)O2F2 (H/235U = 410)] | COG 11.2 | ENDF/B-VII.1 | ANSI/HPS N13.3 | NO | N | 100 | 0.000684 | 0.19%
U | C1 [U(4.95)O2F2 (H/235U = 410)] | COG 11.2 | ENDF/B-VII.1 | ANSI/HPS N13.3 | NO | N | 200 | 7.11e-05 | 0.43%
U | C1 [U(4.95)O2F2 (H/235U = 410)] | COG 11.2 | ENDF/B-VII.1 | ANSI/HPS N13.3 | NO | N | 300 | 1.4e-05 | 0.87%
U | C1 [U(4.95)O2F2 (H/235U = 410)] | COG 11.2 | ENDF/B-VII.1 | ANSI/HPS N13.3 | NO | N | 500 | 1.09e-06 | 2.05%
U | C1 [U(4.95)O2F2 (H/235U = 410)] | COG 11.2 | ENDF/B-VII.1 | ANSI/HPS N13.3 | NO | N | 700 | 1.28e-07 | 4.71%
U | C1 [U(4.95)O2F2 (H/235U = 410)] | COG 11.2 | ENDF/B-VII.1 | ANSI/HPS N13.3 | NO | N | 1000 | 9.377e-09 | 16.75%
U | C1 [U(4.95)O2F2 (H/235U = 410)] | COG 11.2 | ENDF/B-VII.1 | ANSI/HPS N13.3 | NO | N | 1200 | 1.23e-09 | 35.73%
U | C4 [U(93.2) (H/235U = 0)] | COG 11.2 | ENDF/B-VII.1 | ANSI/HPS N13.3 | YES | N | 0.3 | 243 | 0%
U | C4 [U(93.2) (H/235U = 0)] | COG 11.2 | ENDF/B-VII.1 | ANSI/HPS N13.3 | YES | N | 0.5 | 108 | 0.01%
U | C4 [U(93.2) (H/235U = 0)] | COG 11.2 | ENDF/B-VII.1 | ANSI/HPS N13.3 | YES | N | 1 | 34 | 0.01%
U | C4 [U(93.2) (H/235U = 0)] | COG 11.2 | ENDF/B-VII.1 | ANSI/HPS N13.3 | YES | N | 2 | 10.3 | 0.01%
U | C4 [U(93.2) (H/235U = 0)] | COG 11.2 | ENDF/B-VII.1 | ANSI/HPS N13.3 | YES | N | 5 | 1.87 | 0.02%
U | C4 [U(93.2) (H/235U = 0)] | COG 11.2 | ENDF/B-VII.1 | ANSI/HPS N13.3 | YES | N | 10 | 0.474 | 0.02%
U | C4 [U(93.2) (H/235U = 0)] | COG 11.2 | ENDF/B-VII.1 | ANSI/HPS N13.3 | YES | N | 20 | 0.119 | 0.03%
U | C4 [U(93.2) (H/235U = 0)] | COG 11.2 | ENDF/B-VII.1 | ANSI/HPS N13.3 | YES | N | 50 | 0.0201 | 0.06%
U | C4 [U(93.2) (H/235U = 0)] | COG 11.2 | ENDF/B-VII.1 | ANSI/HPS N13.3 | YES | N | 100 | 0.00502 | 0.09%
U | C4 [U(93.2) (H/235U = 0)] | COG 11.2 | ENDF/B-VII.1 | ANSI/HPS N13.3 | YES | N | 200 | 0.00101 | 0.14%
U | C4 [U(93.2) (H/235U = 0)] | COG 11.2 | ENDF/B-VII.1 | ANSI/HPS N13.3 | YES | N | 300 | 0.000317 | 0.2%
U | C4 [U(93.2) (H/235U = 0)] | COG 11.2 | ENDF/B-VII.1 | ANSI/HPS N13.3 | YES | N | 500 | 4.73e-05 | 0.42%
U | C4 [U(93.2) (H/235U = 0)] | COG 11.2 | ENDF/B-VII.1 | ANSI/HPS N13.3 | YES | N | 700 | 8.95e-06 | 0.77%
U | C4 [U(93.2) (H/235U = 0)] | COG 11.2 | ENDF/B-VII.1 | ANSI/HPS N13.3 | YES | N | 1000 | 9e-07 | 2.12%
U | C4 [U(93.2) (H/235U = 0)] | COG 11.2 | ENDF/B-VII.1 | ANSI/HPS N13.3 | YES | N | 1200 | 2.2e-07 | 3.31%
U | C4 [U(93.2) (H/235U = 0)] | COG 11.2 | ENDF/B-VII.1 | ANSI/HPS N13.3 | NO | N | 0.3 | 243 | 0%
U | C4 [U(93.2) (H/235U = 0)] | COG 11.2 | ENDF/B-VII.1 | ANSI/HPS N13.3 | NO | N | 0.5 | 108 | 0.01%
U | C4 [U(93.2) (H/235U = 0)] | COG 11.2 | ENDF/B-VII.1 | ANSI/HPS N13.3 | NO | N | 1 | 34 | 0.01%
U | C4 [U(93.2) (H/235U = 0)] | COG 11.2 | ENDF/B-VII.1 | ANSI/HPS N13.3 | NO | N | 2 | 10.3 | 0.01%
U | C4 [U(93.2) (H/235U = 0)] | COG 11.2 | ENDF/B-VII.1 | ANSI/HPS N13.3 | NO | N | 5 | 1.85 | 0.02%
U | C4 [U(93.2) (H/235U = 0)] | COG 11.2 | ENDF/B-VII.1 | ANSI/HPS N13.3 | NO | N | 10 | 0.457 | 0.02%
U | C4 [U(93.2) (H/235U = 0)] | COG 11.2 | ENDF/B-VII.1 | ANSI/HPS N13.3 | NO | N | 20 | 0.106 | 0.03%
U | C4 [U(93.2) (H/235U = 0)] | COG 11.2 | ENDF/B-VII.1 | ANSI/HPS N13.3 | NO | N | 50 | 0.0129 | 0.06%
U | C4 [U(93.2) (H/235U = 0)] | COG 11.2 | ENDF/B-VII.1 | ANSI/HPS N13.3 | NO | N | 100 | 0.00201 | 0.12%
U | C4 [U(93.2) (H/235U = 0)] | COG 11.2 | ENDF/B-VII.1 | ANSI/HPS N13.3 | NO | N | 200 | 0.000201 | 0.28%
U | C4 [U(93.2) (H/235U = 0)] | COG 11.2 | ENDF/B-VII.1 | ANSI/HPS N13.3 | NO | N | 300 | 3.78e-05 | 0.45%
U | C4 [U(93.2) (H/235U = 0)] | COG 11.2 | ENDF/B-VII.1 | ANSI/HPS N13.3 | NO | N | 500 | 2.76e-06 | 1.31%
U | C4 [U(93.2) (H/235U = 0)] | COG 11.2 | ENDF/B-VII.1 | ANSI/HPS N13.3 | NO | N | 700 | 3.11e-07 | 3.14%
U | C4 [U(93.2) (H/235U = 0)] | COG 11.2 | ENDF/B-VII.1 | ANSI/HPS N13.3 | NO | N | 1000 | 2.2e-08 | 10.01%
U | C4 [U(93.2) (H/235U = 0)] | COG 11.2 | ENDF/B-VII.1 | ANSI/HPS N13.3 | NO | N | 1200 | 2.24e-09 | 28.2%
U | C1 [U(4.95)O2F2 (H/235U = 410)] | COG 11.2 | ENDF/B-VII.1 | ANSI/HPS N13.3 | YES | P | 0.3 | 25.9 | 0.01%
U | C1 [U(4.95)O2F2 (H/235U = 410)] | COG 11.2 | ENDF/B-VII.1 | ANSI/HPS N13.3 | YES | P | 0.5 | 13.9 | 0.01%
U | C1 [U(4.95)O2F2 (H/235U = 410)] | COG 11.2 | ENDF/B-VII.1 | ANSI/HPS N13.3 | YES | P | 1 | 5.1 | 0.02%
U | C1 [U(4.95)O2F2 (H/235U = 410)] | COG 11.2 | ENDF/B-VII.1 | ANSI/HPS N13.3 | YES | P | 2 | 1.64 | 0.02%
U | C1 [U(4.95)O2F2 (H/235U = 410)] | COG 11.2 | ENDF/B-VII.1 | ANSI/HPS N13.3 | YES | P | 5 | 0.313 | 0.03%
U | C1 [U(4.95)O2F2 (H/235U = 410)] | COG 11.2 | ENDF/B-VII.1 | ANSI/HPS N13.3 | YES | P | 10 | 0.0826 | 0.05%
U | C1 [U(4.95)O2F2 (H/235U = 410)] | COG 11.2 | ENDF/B-VII.1 | ANSI/HPS N13.3 | YES | P | 20 | 0.0208 | 0.07%
U | C1 [U(4.95)O2F2 (H/235U = 410)] | COG 11.2 | ENDF/B-VII.1 | ANSI/HPS N13.3 | YES | P | 50 | 0.00316 | 0.12%
U | C1 [U(4.95)O2F2 (H/235U = 410)] | COG 11.2 | ENDF/B-VII.1 | ANSI/HPS N13.3 | YES | P | 100 | 0.000697 | 0.18%
U | C1 [U(4.95)O2F2 (H/235U = 410)] | COG 11.2 | ENDF/B-VII.1 | ANSI/HPS N13.3 | YES | P | 200 | 0.000125 | 0.32%
U | C1 [U(4.95)O2F2 (H/235U = 410)] | COG 11.2 | ENDF/B-VII.1 | ANSI/HPS N13.3 | YES | P | 300 | 3.85e-05 | 0.44%
U | C1 [U(4.95)O2F2 (H/235U = 410)] | COG 11.2 | ENDF/B-VII.1 | ANSI/HPS N13.3 | YES | P | 500 | 6.23e-06 | 0.8%
U | C1 [U(4.95)O2F2 (H/235U = 410)] | COG 11.2 | ENDF/B-VII.1 | ANSI/HPS N13.3 | YES | P | 700 | 1.46e-06 | 1.49%
U | C1 [U(4.95)O2F2 (H/235U = 410)] | COG 11.2 | ENDF/B-VII.1 | ANSI/HPS N13.3 | YES | P | 1000 | 2.16e-07 | 2.95%
U | C1 [U(4.95)O2F2 (H/235U = 410)] | COG 11.2 | ENDF/B-VII.1 | ANSI/HPS N13.3 | YES | P | 1200 | 7.63e-08 | 4.51%
U | C1 [U(4.95)O2F2 (H/235U = 410)] | COG 11.2 | ENDF/B-VII.1 | ANSI/HPS N13.3 | NO | P | 0.3 | 25.9 | 0.01%
U | C1 [U(4.95)O2F2 (H/235U = 410)] | COG 11.2 | ENDF/B-VII.1 | ANSI/HPS N13.3 | NO | P | 0.5 | 13.9 | 0.01%
U | C1 [U(4.95)O2F2 (H/235U = 410)] | COG 11.2 | ENDF/B-VII.1 | ANSI/HPS N13.3 | NO | P | 1 | 5.1 | 0.02%
U | C1 [U(4.95)O2F2 (H/235U = 410)] | COG 11.2 | ENDF/B-VII.1 | ANSI/HPS N13.3 | NO | P | 2 | 1.64 | 0.02%
U | C1 [U(4.95)O2F2 (H/235U = 410)] | COG 11.2 | ENDF/B-VII.1 | ANSI/HPS N13.3 | NO | P | 5 | 0.312 | 0.03%
U | C1 [U(4.95)O2F2 (H/235U = 410)] | COG 11.2 | ENDF/B-VII.1 | ANSI/HPS N13.3 | NO | P | 10 | 0.0815 | 0.05%
U | C1 [U(4.95)O2F2 (H/235U = 410)] | COG 11.2 | ENDF/B-VII.1 | ANSI/HPS N13.3 | NO | P | 20 | 0.0198 | 0.07%
U | C1 [U(4.95)O2F2 (H/235U = 410)] | COG 11.2 | ENDF/B-VII.1 | ANSI/HPS N13.3 | NO | P | 50 | 0.0027 | 0.12%
U | C1 [U(4.95)O2F2 (H/235U = 410)] | COG 11.2 | ENDF/B-VII.1 | ANSI/HPS N13.3 | NO | P | 100 | 0.000508 | 0.19%
U | C1 [U(4.95)O2F2 (H/235U = 410)] | COG 11.2 | ENDF/B-VII.1 | ANSI/HPS N13.3 | NO | P | 200 | 7.15e-05 | 0.37%
U | C1 [U(4.95)O2F2 (H/235U = 410)] | COG 11.2 | ENDF/B-VII.1 | ANSI/HPS N13.3 | NO | P | 300 | 1.88e-05 | 0.61%
U | C1 [U(4.95)O2F2 (H/235U = 410)] | COG 11.2 | ENDF/B-VII.1 | ANSI/HPS N13.3 | NO | P | 500 | 2.42e-06 | 1.38%
U | C1 [U(4.95)O2F2 (H/235U = 410)] | COG 11.2 | ENDF/B-VII.1 | ANSI/HPS N13.3 | NO | P | 700 | 4.76e-07 | 2.74%
U | C1 [U(4.95)O2F2 (H/235U = 410)] | COG 11.2 | ENDF/B-VII.1 | ANSI/HPS N13.3 | NO | P | 1000 | 6.35e-08 | 6.46%
U | C1 [U(4.95)O2F2 (H/235U = 410)] | COG 11.2 | ENDF/B-VII.1 | ANSI/HPS N13.3 | NO | P | 1200 | 1.67e-08 | 11.34%
U | C4 [U(93.2) (H/235U = 0)] | COG 11.2 | ENDF/B-VII.1 | ANSI/HPS N13.3 | YES | P | 0.3 | 11.9 | 0.03%
U | C4 [U(93.2) (H/235U = 0)] | COG 11.2 | ENDF/B-VII.1 | ANSI/HPS N13.3 | YES | P | 0.5 | 5.38 | 0.04%
U | C4 [U(93.2) (H/235U = 0)] | COG 11.2 | ENDF/B-VII.1 | ANSI/HPS N13.3 | YES | P | 1 | 1.77 | 0.05%
U | C4 [U(93.2) (H/235U = 0)] | COG 11.2 | ENDF/B-VII.1 | ANSI/HPS N13.3 | YES | P | 2 | 0.565 | 0.06%
U | C4 [U(93.2) (H/235U = 0)] | COG 11.2 | ENDF/B-VII.1 | ANSI/HPS N13.3 | YES | P | 5 | 0.0956 | 0.09%
U | C4 [U(93.2) (H/235U = 0)] | COG 11.2 | ENDF/B-VII.1 | ANSI/HPS N13.3 | YES | P | 10 | 0.0235 | 0.14%
U | C4 [U(93.2) (H/235U = 0)] | COG 11.2 | ENDF/B-VII.1 | ANSI/HPS N13.3 | YES | P | 20 | 0.00615 | 0.2%
U | C4 [U(93.2) (H/235U = 0)] | COG 11.2 | ENDF/B-VII.1 | ANSI/HPS N13.3 | YES | P | 50 | 0.00117 | 0.28%
U | C4 [U(93.2) (H/235U = 0)] | COG 11.2 | ENDF/B-VII.1 | ANSI/HPS N13.3 | YES | P | 100 | 0.000343 | 0.39%
U | C4 [U(93.2) (H/235U = 0)] | COG 11.2 | ENDF/B-VII.1 | ANSI/HPS N13.3 | YES | P | 200 | 8.31e-05 | 0.57%
U | C4 [U(93.2) (H/235U = 0)] | COG 11.2 | ENDF/B-VII.1 | ANSI/HPS N13.3 | YES | P | 300 | 3.04e-05 | 0.85%
U | C4 [U(93.2) (H/235U = 0)] | COG 11.2 | ENDF/B-VII.1 | ANSI/HPS N13.3 | YES | P | 500 | 5.91e-06 | 1.64%
U | C4 [U(93.2) (H/235U = 0)] | COG 11.2 | ENDF/B-VII.1 | ANSI/HPS N13.3 | YES | P | 700 | 1.43e-06 | 1.71%
U | C4 [U(93.2) (H/235U = 0)] | COG 11.2 | ENDF/B-VII.1 | ANSI/HPS N13.3 | YES | P | 1000 | 2.24e-07 | 4.06%
U | C4 [U(93.2) (H/235U = 0)] | COG 11.2 | ENDF/B-VII.1 | ANSI/HPS N13.3 | YES | P | 1200 | 8.25e-08 | 5.27%
U | C4 [U(93.2) (H/235U = 0)] | COG 11.2 | ENDF/B-VII.1 | ANSI/HPS N13.3 | NO | P | 0.3 | 11.9 | 0.03%
U | C4 [U(93.2) (H/235U = 0)] | COG 11.2 | ENDF/B-VII.1 | ANSI/HPS N13.3 | NO | P | 0.5 | 5.38 | 0.04%
U | C4 [U(93.2) (H/235U = 0)] | COG 11.2 | ENDF/B-VII.1 | ANSI/HPS N13.3 | NO | P | 1 | 1.77 | 0.05%
U | C4 [U(93.2) (H/235U = 0)] | COG 11.2 | ENDF/B-VII.1 | ANSI/HPS N13.3 | NO | P | 2 | 0.563 | 0.06%
U | C4 [U(93.2) (H/235U = 0)] | COG 11.2 | ENDF/B-VII.1 | ANSI/HPS N13.3 | NO | P | 5 | 0.0944 | 0.1%
U | C4 [U(93.2) (H/235U = 0)] | COG 11.2 | ENDF/B-VII.1 | ANSI/HPS N13.3 | NO | P | 10 | 0.0224 | 0.14%
U | C4 [U(93.2) (H/235U = 0)] | COG 11.2 | ENDF/B-VII.1 | ANSI/HPS N13.3 | NO | P | 20 | 0.0052 | 0.22%
U | C4 [U(93.2) (H/235U = 0)] | COG 11.2 | ENDF/B-VII.1 | ANSI/HPS N13.3 | NO | P | 50 | 0.000682 | 0.37%
U | C4 [U(93.2) (H/235U = 0)] | COG 11.2 | ENDF/B-VII.1 | ANSI/HPS N13.3 | NO | P | 100 | 0.000123 | 0.75%
U | C4 [U(93.2) (H/235U = 0)] | COG 11.2 | ENDF/B-VII.1 | ANSI/HPS N13.3 | NO | P | 200 | 1.68e-05 | 1.21%
U | C4 [U(93.2) (H/235U = 0)] | COG 11.2 | ENDF/B-VII.1 | ANSI/HPS N13.3 | NO | P | 300 | 4.41e-06 | 3.39%
U | C4 [U(93.2) (H/235U = 0)] | COG 11.2 | ENDF/B-VII.1 | ANSI/HPS N13.3 | NO | P | 500 | 5.33e-07 | 4.56%
U | C4 [U(93.2) (H/235U = 0)] | COG 11.2 | ENDF/B-VII.1 | ANSI/HPS N13.3 | NO | P | 700 | 9.84e-08 | 9.38%
U | C4 [U(93.2) (H/235U = 0)] | COG 11.2 | ENDF/B-VII.1 | ANSI/HPS N13.3 | NO | P | 1000 | 1.7e-08 | 19.69%
U | C4 [U(93.2) (H/235U = 0)] | COG 11.2 | ENDF/B-VII.1 | ANSI/HPS N13.3 | NO | P | 1200 | 5.93e-09 | 32.76%
Pu | C1 [239Pu (H/Pu = 0)] | MCNP 6.3 | ENDF/B-VII.1 | ANSI/HPS N13.3 | YES | N | 0.3 | 462.1088 | 0.01%
Pu | C1 [239Pu (H/Pu = 0)] | MCNP 6.3 | ENDF/B-VII.1 | ANSI/HPS N13.3 | YES | N | 0.5 | 191.4005 | 0.02%
Pu | C1 [239Pu (H/Pu = 0)] | MCNP 6.3 | ENDF/B-VII.1 | ANSI/HPS N13.3 | YES | N | 1 | 56.6073 | 0.03%
Pu | C1 [239Pu (H/Pu = 0)] | MCNP 6.3 | ENDF/B-VII.1 | ANSI/HPS N13.3 | YES | N | 2 | 16.6593 | 0.04%
Pu | C1 [239Pu (H/Pu = 0)] | MCNP 6.3 | ENDF/B-VII.1 | ANSI/HPS N13.3 | YES | N | 5 | 2.9419 | 0.07%
Pu | C1 [239Pu (H/Pu = 0)] | MCNP 6.3 | ENDF/B-VII.1 | ANSI/HPS N13.3 | YES | N | 10 | 0.71974 | 0.1%
Pu | C1 [239Pu (H/Pu = 0)] | MCNP 6.3 | ENDF/B-VII.1 | ANSI/HPS N13.3 | YES | N | 20 | 0.16567 | 0.14%
Pu | C1 [239Pu (H/Pu = 0)] | MCNP 6.3 | ENDF/B-VII.1 | ANSI/HPS N13.3 | YES | N | 50 | 0.020377 | 0.25%
Pu | C1 [239Pu (H/Pu = 0)] | MCNP 6.3 | ENDF/B-VII.1 | ANSI/HPS N13.3 | YES | N | 100 | 0.0031994 | 0.33%
Pu | C1 [239Pu (H/Pu = 0)] | MCNP 6.3 | ENDF/B-VII.1 | ANSI/HPS N13.3 | YES | N | 200 | 0.00032049 | 0.54%
Pu | C1 [239Pu (H/Pu = 0)] | MCNP 6.3 | ENDF/B-VII.1 | ANSI/HPS N13.3 | YES | N | 300 | 6.108e-05 | 0.75%
Pu | C1 [239Pu (H/Pu = 0)] | MCNP 6.3 | ENDF/B-VII.1 | ANSI/HPS N13.3 | YES | N | 500 | 4.4563e-06 | 1.6%
Pu | C1 [239Pu (H/Pu = 0)] | MCNP 6.3 | ENDF/B-VII.1 | ANSI/HPS N13.3 | YES | N | 700 | 5.3161e-07 | 2.29%
Pu | C1 [239Pu (H/Pu = 0)] | MCNP 6.3 | ENDF/B-VII.1 | ANSI/HPS N13.3 | YES | N | 1000 | 3.217e-08 | 3.64%
Pu | C1 [239Pu (H/Pu = 0)] | MCNP 6.3 | ENDF/B-VII.1 | ANSI/HPS N13.3 | YES | N | 1200 | 5.9142e-09 | 4.31%
Pu | C2 [239Pu (H/Pu = 10)] | MCNP 6.3 | ENDF/B-VII.1 | ANSI/HPS N13.3 | YES | N | 0.3 | 180.9318 | 0.02%
Pu | C2 [239Pu (H/Pu = 10)] | MCNP 6.3 | ENDF/B-VII.1 | ANSI/HPS N13.3 | YES | N | 0.5 | 85.2347 | 0.03%
Pu | C2 [239Pu (H/Pu = 10)] | MCNP 6.3 | ENDF/B-VII.1 | ANSI/HPS N13.3 | YES | N | 1 | 28.3344 | 0.04%
Pu | C2 [239Pu (H/Pu = 10)] | MCNP 6.3 | ENDF/B-VII.1 | ANSI/HPS N13.3 | YES | N | 2 | 8.8644 | 0.06%
Pu | C2 [239Pu (H/Pu = 10)] | MCNP 6.3 | ENDF/B-VII.1 | ANSI/HPS N13.3 | YES | N | 5 | 1.6287 | 0.09%
Pu | C2 [239Pu (H/Pu = 10)] | MCNP 6.3 | ENDF/B-VII.1 | ANSI/HPS N13.3 | YES | N | 10 | 0.40396 | 0.13%
Pu | C2 [239Pu (H/Pu = 10)] | MCNP 6.3 | ENDF/B-VII.1 | ANSI/HPS N13.3 | YES | N | 20 | 0.093774 | 0.19%
Pu | C2 [239Pu (H/Pu = 10)] | MCNP 6.3 | ENDF/B-VII.1 | ANSI/HPS N13.3 | YES | N | 50 | 0.011422 | 0.31%
Pu | C2 [239Pu (H/Pu = 10)] | MCNP 6.3 | ENDF/B-VII.1 | ANSI/HPS N13.3 | YES | N | 100 | 0.001787 | 0.43%
Pu | C2 [239Pu (H/Pu = 10)] | MCNP 6.3 | ENDF/B-VII.1 | ANSI/HPS N13.3 | YES | N | 200 | 0.00018371 | 0.7%
Pu | C2 [239Pu (H/Pu = 10)] | MCNP 6.3 | ENDF/B-VII.1 | ANSI/HPS N13.3 | YES | N | 300 | 3.5391e-05 | 0.98%
Pu | C2 [239Pu (H/Pu = 10)] | MCNP 6.3 | ENDF/B-VII.1 | ANSI/HPS N13.3 | YES | N | 500 | 2.6375e-06 | 1.98%
Pu | C2 [239Pu (H/Pu = 10)] | MCNP 6.3 | ENDF/B-VII.1 | ANSI/HPS N13.3 | YES | N | 700 | 3.1413e-07 | 2.76%
Pu | C2 [239Pu (H/Pu = 10)] | MCNP 6.3 | ENDF/B-VII.1 | ANSI/HPS N13.3 | YES | N | 1000 | 1.9623e-08 | 4.33%
Pu | C2 [239Pu (H/Pu = 10)] | MCNP 6.3 | ENDF/B-VII.1 | ANSI/HPS N13.3 | YES | N | 1200 | 3.7271e-09 | 5.05%
Pu | C3 [239Pu (H/Pu = 100)] | MCNP 6.3 | ENDF/B-VII.1 | ANSI/HPS N13.3 | YES | N | 0.3 | 132.7665 | 0.02%
Pu | C3 [239Pu (H/Pu = 100)] | MCNP 6.3 | ENDF/B-VII.1 | ANSI/HPS N13.3 | YES | N | 0.5 | 64.9703 | 0.03%
Pu | C3 [239Pu (H/Pu = 100)] | MCNP 6.3 | ENDF/B-VII.1 | ANSI/HPS N13.3 | YES | N | 1 | 22.416 | 0.04%
Pu | C3 [239Pu (H/Pu = 100)] | MCNP 6.3 | ENDF/B-VII.1 | ANSI/HPS N13.3 | YES | N | 2 | 7.175 | 0.06%
Pu | C3 [239Pu (H/Pu = 100)] | MCNP 6.3 | ENDF/B-VII.1 | ANSI/HPS N13.3 | YES | N | 5 | 1.3358 | 0.1%
Pu | C3 [239Pu (H/Pu = 100)] | MCNP 6.3 | ENDF/B-VII.1 | ANSI/HPS N13.3 | YES | N | 10 | 0.33326 | 0.14%
Pu | C3 [239Pu (H/Pu = 100)] | MCNP 6.3 | ENDF/B-VII.1 | ANSI/HPS N13.3 | YES | N | 20 | 0.077563 | 0.2%
Pu | C3 [239Pu (H/Pu = 100)] | MCNP 6.3 | ENDF/B-VII.1 | ANSI/HPS N13.3 | YES | N | 50 | 0.0094052 | 0.33%
Pu | C3 [239Pu (H/Pu = 100)] | MCNP 6.3 | ENDF/B-VII.1 | ANSI/HPS N13.3 | YES | N | 100 | 0.0014716 | 0.45%
Pu | C3 [239Pu (H/Pu = 100)] | MCNP 6.3 | ENDF/B-VII.1 | ANSI/HPS N13.3 | YES | N | 200 | 0.00015038 | 0.73%
Pu | C3 [239Pu (H/Pu = 100)] | MCNP 6.3 | ENDF/B-VII.1 | ANSI/HPS N13.3 | YES | N | 300 | 2.925e-05 | 1.02%
Pu | C3 [239Pu (H/Pu = 100)] | MCNP 6.3 | ENDF/B-VII.1 | ANSI/HPS N13.3 | YES | N | 500 | 2.2706e-06 | 2.02%
Pu | C3 [239Pu (H/Pu = 100)] | MCNP 6.3 | ENDF/B-VII.1 | ANSI/HPS N13.3 | YES | N | 700 | 2.7511e-07 | 2.81%
Pu | C3 [239Pu (H/Pu = 100)] | MCNP 6.3 | ENDF/B-VII.1 | ANSI/HPS N13.3 | YES | N | 1000 | 1.6984e-08 | 4.78%
Pu | C3 [239Pu (H/Pu = 100)] | MCNP 6.3 | ENDF/B-VII.1 | ANSI/HPS N13.3 | YES | N | 1200 | 3.1606e-09 | 5.44%
Pu | C4 [239Pu (H/Pu = 900)] | MCNP 6.3 | ENDF/B-VII.1 | ANSI/HPS N13.3 | YES | N | 0.3 | 85.7058 | 0.03%
Pu | C4 [239Pu (H/Pu = 900)] | MCNP 6.3 | ENDF/B-VII.1 | ANSI/HPS N13.3 | YES | N | 0.5 | 44.0792 | 0.03%
Pu | C4 [239Pu (H/Pu = 900)] | MCNP 6.3 | ENDF/B-VII.1 | ANSI/HPS N13.3 | YES | N | 1 | 15.9819 | 0.05%
Pu | C4 [239Pu (H/Pu = 900)] | MCNP 6.3 | ENDF/B-VII.1 | ANSI/HPS N13.3 | YES | N | 2 | 5.2701 | 0.07%
Pu | C4 [239Pu (H/Pu = 900)] | MCNP 6.3 | ENDF/B-VII.1 | ANSI/HPS N13.3 | YES | N | 5 | 1.0006 | 0.1%
Pu | C4 [239Pu (H/Pu = 900)] | MCNP 6.3 | ENDF/B-VII.1 | ANSI/HPS N13.3 | YES | N | 10 | 0.25214 | 0.15%
Pu | C4 [239Pu (H/Pu = 900)] | MCNP 6.3 | ENDF/B-VII.1 | ANSI/HPS N13.3 | YES | N | 20 | 0.058648 | 0.21%
Pu | C4 [239Pu (H/Pu = 900)] | MCNP 6.3 | ENDF/B-VII.1 | ANSI/HPS N13.3 | YES | N | 50 | 0.007093 | 0.35%
Pu | C4 [239Pu (H/Pu = 900)] | MCNP 6.3 | ENDF/B-VII.1 | ANSI/HPS N13.3 | YES | N | 100 | 0.0011074 | 0.47%
Pu | C4 [239Pu (H/Pu = 900)] | MCNP 6.3 | ENDF/B-VII.1 | ANSI/HPS N13.3 | YES | N | 200 | 0.00011534 | 0.77%
Pu | C4 [239Pu (H/Pu = 900)] | MCNP 6.3 | ENDF/B-VII.1 | ANSI/HPS N13.3 | YES | N | 300 | 2.2539e-05 | 1.08%
Pu | C4 [239Pu (H/Pu = 900)] | MCNP 6.3 | ENDF/B-VII.1 | ANSI/HPS N13.3 | YES | N | 500 | 1.6927e-06 | 2.15%
Pu | C4 [239Pu (H/Pu = 900)] | MCNP 6.3 | ENDF/B-VII.1 | ANSI/HPS N13.3 | YES | N | 700 | 2.1592e-07 | 2.98%
Pu | C4 [239Pu (H/Pu = 900)] | MCNP 6.3 | ENDF/B-VII.1 | ANSI/HPS N13.3 | YES | N | 1000 | 1.3746e-08 | 4.76%
Pu | C4 [239Pu (H/Pu = 900)] | MCNP 6.3 | ENDF/B-VII.1 | ANSI/HPS N13.3 | YES | N | 1200 | 2.398e-09 | 5.64%
Pu | C5 [239Pu (H/Pu = 2000)] | MCNP 6.3 | ENDF/B-VII.1 | ANSI/HPS N13.3 | YES | N | 0.3 | 36.1318 | 0.04%
Pu | C5 [239Pu (H/Pu = 2000)] | MCNP 6.3 | ENDF/B-VII.1 | ANSI/HPS N13.3 | YES | N | 0.5 | 20.3192 | 0.04%
Pu | C5 [239Pu (H/Pu = 2000)] | MCNP 6.3 | ENDF/B-VII.1 | ANSI/HPS N13.3 | YES | N | 1 | 8.1195 | 0.06%
Pu | C5 [239Pu (H/Pu = 2000)] | MCNP 6.3 | ENDF/B-VII.1 | ANSI/HPS N13.3 | YES | N | 2 | 2.8371 | 0.08%
Pu | C5 [239Pu (H/Pu = 2000)] | MCNP 6.3 | ENDF/B-VII.1 | ANSI/HPS N13.3 | YES | N | 5 | 0.56181 | 0.12%
Pu | C5 [239Pu (H/Pu = 2000)] | MCNP 6.3 | ENDF/B-VII.1 | ANSI/HPS N13.3 | YES | N | 10 | 0.14439 | 0.16%
Pu | C5 [239Pu (H/Pu = 2000)] | MCNP 6.3 | ENDF/B-VII.1 | ANSI/HPS N13.3 | YES | N | 20 | 0.034002 | 0.23%
Pu | C5 [239Pu (H/Pu = 2000)] | MCNP 6.3 | ENDF/B-VII.1 | ANSI/HPS N13.3 | YES | N | 50 | 0.0041035 | 0.41%
Pu | C5 [239Pu (H/Pu = 2000)] | MCNP 6.3 | ENDF/B-VII.1 | ANSI/HPS N13.3 | YES | N | 100 | 0.00063263 | 0.55%
Pu | C5 [239Pu (H/Pu = 2000)] | MCNP 6.3 | ENDF/B-VII.1 | ANSI/HPS N13.3 | YES | N | 200 | 6.5873e-05 | 0.89%
Pu | C5 [239Pu (H/Pu = 2000)] | MCNP 6.3 | ENDF/B-VII.1 | ANSI/HPS N13.3 | YES | N | 300 | 1.2804e-05 | 1.24%
Pu | C5 [239Pu (H/Pu = 2000)] | MCNP 6.3 | ENDF/B-VII.1 | ANSI/HPS N13.3 | YES | N | 500 | 9.8895e-07 | 2.34%
Pu | C5 [239Pu (H/Pu = 2000)] | MCNP 6.3 | ENDF/B-VII.1 | ANSI/HPS N13.3 | YES | N | 700 | 1.2081e-07 | 3.25%
Pu | C5 [239Pu (H/Pu = 2000)] | MCNP 6.3 | ENDF/B-VII.1 | ANSI/HPS N13.3 | YES | N | 1000 | 7.3215e-09 | 5.28%
Pu | C5 [239Pu (H/Pu = 2000)] | MCNP 6.3 | ENDF/B-VII.1 | ANSI/HPS N13.3 | YES | N | 1200 | 1.3976e-09 | 6.16%
Pu | C1 [239Pu (H/Pu = 0)] | MCNP 6.3 | ENDF/B-VII.1 | ANSI/HPS N13.3 | NO | N | 0.3 | 462.1529 | 0.01%
Pu | C1 [239Pu (H/Pu = 0)] | MCNP 6.3 | ENDF/B-VII.1 | ANSI/HPS N13.3 | NO | N | 0.5 | 191.4084 | 0.02%
Pu | C1 [239Pu (H/Pu = 0)] | MCNP 6.3 | ENDF/B-VII.1 | ANSI/HPS N13.3 | NO | N | 1 | 56.6451 | 0.03%
Pu | C1 [239Pu (H/Pu = 0)] | MCNP 6.3 | ENDF/B-VII.1 | ANSI/HPS N13.3 | NO | N | 2 | 16.6804 | 0.04%
Pu | C1 [239Pu (H/Pu = 0)] | MCNP 6.3 | ENDF/B-VII.1 | ANSI/HPS N13.3 | NO | N | 5 | 2.9687 | 0.07%
Pu | C1 [239Pu (H/Pu = 0)] | MCNP 6.3 | ENDF/B-VII.1 | ANSI/HPS N13.3 | NO | N | 10 | 0.7446 | 0.09%
Pu | C1 [239Pu (H/Pu = 0)] | MCNP 6.3 | ENDF/B-VII.1 | ANSI/HPS N13.3 | NO | N | 20 | 0.18627 | 0.13%
Pu | C1 [239Pu (H/Pu = 0)] | MCNP 6.3 | ENDF/B-VII.1 | ANSI/HPS N13.3 | NO | N | 50 | 0.030988 | 0.24%
Pu | C1 [239Pu (H/Pu = 0)] | MCNP 6.3 | ENDF/B-VII.1 | ANSI/HPS N13.3 | NO | N | 100 | 0.0077193 | 0.28%
Pu | C1 [239Pu (H/Pu = 0)] | MCNP 6.3 | ENDF/B-VII.1 | ANSI/HPS N13.3 | NO | N | 200 | 0.0015458 | 0.37%
Pu | C1 [239Pu (H/Pu = 0)] | MCNP 6.3 | ENDF/B-VII.1 | ANSI/HPS N13.3 | NO | N | 300 | 0.00048942 | 0.42%
Pu | C1 [239Pu (H/Pu = 0)] | MCNP 6.3 | ENDF/B-VII.1 | ANSI/HPS N13.3 | NO | N | 500 | 7.4477e-05 | 0.47%
Pu | C1 [239Pu (H/Pu = 0)] | MCNP 6.3 | ENDF/B-VII.1 | ANSI/HPS N13.3 | NO | N | 700 | 1.4306e-05 | 0.48%
Pu | C1 [239Pu (H/Pu = 0)] | MCNP 6.3 | ENDF/B-VII.1 | ANSI/HPS N13.3 | NO | N | 1000 | 1.4494e-06 | 0.5%
Pu | C1 [239Pu (H/Pu = 0)] | MCNP 6.3 | ENDF/B-VII.1 | ANSI/HPS N13.3 | NO | N | 1200 | 3.4336e-07 | 0.55%
Pu | C2 [239Pu (H/Pu = 10)] | MCNP 6.3 | ENDF/B-VII.1 | ANSI/HPS N13.3 | NO | N | 0.3 | 180.9473 | 0.02%
Pu | C2 [239Pu (H/Pu = 10)] | MCNP 6.3 | ENDF/B-VII.1 | ANSI/HPS N13.3 | NO | N | 0.5 | 85.238 | 0.02%
Pu | C2 [239Pu (H/Pu = 10)] | MCNP 6.3 | ENDF/B-VII.1 | ANSI/HPS N13.3 | NO | N | 1 | 28.346 | 0.04%
Pu | C2 [239Pu (H/Pu = 10)] | MCNP 6.3 | ENDF/B-VII.1 | ANSI/HPS N13.3 | NO | N | 2 | 8.8904 | 0.05%
Pu | C2 [239Pu (H/Pu = 10)] | MCNP 6.3 | ENDF/B-VII.1 | ANSI/HPS N13.3 | NO | N | 5 | 1.6462 | 0.08%
Pu | C2 [239Pu (H/Pu = 10)] | MCNP 6.3 | ENDF/B-VII.1 | ANSI/HPS N13.3 | NO | N | 10 | 0.42077 | 0.12%
Pu | C2 [239Pu (H/Pu = 10)] | MCNP 6.3 | ENDF/B-VII.1 | ANSI/HPS N13.3 | NO | N | 20 | 0.1072 | 0.17%
Pu | C2 [239Pu (H/Pu = 10)] | MCNP 6.3 | ENDF/B-VII.1 | ANSI/HPS N13.3 | NO | N | 50 | 0.018087 | 0.31%
Pu | C2 [239Pu (H/Pu = 10)] | MCNP 6.3 | ENDF/B-VII.1 | ANSI/HPS N13.3 | NO | N | 100 | 0.0044822 | 0.34%
Pu | C2 [239Pu (H/Pu = 10)] | MCNP 6.3 | ENDF/B-VII.1 | ANSI/HPS N13.3 | NO | N | 200 | 0.00087062 | 0.47%
Pu | C2 [239Pu (H/Pu = 10)] | MCNP 6.3 | ENDF/B-VII.1 | ANSI/HPS N13.3 | NO | N | 300 | 0.00027177 | 0.53%
Pu | C2 [239Pu (H/Pu = 10)] | MCNP 6.3 | ENDF/B-VII.1 | ANSI/HPS N13.3 | NO | N | 500 | 4.1784e-05 | 0.59%
Pu | C2 [239Pu (H/Pu = 10)] | MCNP 6.3 | ENDF/B-VII.1 | ANSI/HPS N13.3 | NO | N | 700 | 8.0331e-06 | 0.61%
Pu | C2 [239Pu (H/Pu = 10)] | MCNP 6.3 | ENDF/B-VII.1 | ANSI/HPS N13.3 | NO | N | 1000 | 8.4157e-07 | 0.62%
Pu | C2 [239Pu (H/Pu = 10)] | MCNP 6.3 | ENDF/B-VII.1 | ANSI/HPS N13.3 | NO | N | 1200 | 2.0209e-07 | 0.67%
Pu | C3 [239Pu (H/Pu = 100)] | MCNP 6.3 | ENDF/B-VII.1 | ANSI/HPS N13.3 | NO | N | 0.3 | 132.7999 | 0.02%
Pu | C3 [239Pu (H/Pu = 100)] | MCNP 6.3 | ENDF/B-VII.1 | ANSI/HPS N13.3 | NO | N | 0.5 | 64.9832 | 0.03%
Pu | C3 [239Pu (H/Pu = 100)] | MCNP 6.3 | ENDF/B-VII.1 | ANSI/HPS N13.3 | NO | N | 1 | 22.436 | 0.04%
Pu | C3 [239Pu (H/Pu = 100)] | MCNP 6.3 | ENDF/B-VII.1 | ANSI/HPS N13.3 | NO | N | 2 | 7.1912 | 0.06%
Pu | C3 [239Pu (H/Pu = 100)] | MCNP 6.3 | ENDF/B-VII.1 | ANSI/HPS N13.3 | NO | N | 5 | 1.3504 | 0.09%
Pu | C3 [239Pu (H/Pu = 100)] | MCNP 6.3 | ENDF/B-VII.1 | ANSI/HPS N13.3 | NO | N | 10 | 0.34713 | 0.13%
Pu | C3 [239Pu (H/Pu = 100)] | MCNP 6.3 | ENDF/B-VII.1 | ANSI/HPS N13.3 | NO | N | 20 | 0.088948 | 0.19%
Pu | C3 [239Pu (H/Pu = 100)] | MCNP 6.3 | ENDF/B-VII.1 | ANSI/HPS N13.3 | NO | N | 50 | 0.01506 | 0.33%
Pu | C3 [239Pu (H/Pu = 100)] | MCNP 6.3 | ENDF/B-VII.1 | ANSI/HPS N13.3 | NO | N | 100 | 0.003679 | 0.36%
Pu | C3 [239Pu (H/Pu = 100)] | MCNP 6.3 | ENDF/B-VII.1 | ANSI/HPS N13.3 | NO | N | 200 | 0.00071608 | 0.5%
Pu | C3 [239Pu (H/Pu = 100)] | MCNP 6.3 | ENDF/B-VII.1 | ANSI/HPS N13.3 | NO | N | 300 | 0.00022247 | 0.55%
Pu | C3 [239Pu (H/Pu = 100)] | MCNP 6.3 | ENDF/B-VII.1 | ANSI/HPS N13.3 | NO | N | 500 | 3.3814e-05 | 0.62%
Pu | C3 [239Pu (H/Pu = 100)] | MCNP 6.3 | ENDF/B-VII.1 | ANSI/HPS N13.3 | NO | N | 700 | 6.643e-06 | 0.63%
Pu | C3 [239Pu (H/Pu = 100)] | MCNP 6.3 | ENDF/B-VII.1 | ANSI/HPS N13.3 | NO | N | 1000 | 6.9807e-07 | 0.65%
Pu | C3 [239Pu (H/Pu = 100)] | MCNP 6.3 | ENDF/B-VII.1 | ANSI/HPS N13.3 | NO | N | 1200 | 1.6701e-07 | 0.7%
Pu | C4 [239Pu (H/Pu = 900)] | MCNP 6.3 | ENDF/B-VII.1 | ANSI/HPS N13.3 | NO | N | 0.3 | 85.7185 | 0.03%
Pu | C4 [239Pu (H/Pu = 900)] | MCNP 6.3 | ENDF/B-VII.1 | ANSI/HPS N13.3 | NO | N | 0.5 | 44.0751 | 0.04%
Pu | C4 [239Pu (H/Pu = 900)] | MCNP 6.3 | ENDF/B-VII.1 | ANSI/HPS N13.3 | NO | N | 1 | 15.999 | 0.05%
Pu | C4 [239Pu (H/Pu = 900)] | MCNP 6.3 | ENDF/B-VII.1 | ANSI/HPS N13.3 | NO | N | 2 | 5.2761 | 0.08%
Pu | C4 [239Pu (H/Pu = 900)] | MCNP 6.3 | ENDF/B-VII.1 | ANSI/HPS N13.3 | NO | N | 5 | 1.0123 | 0.12%
Pu | C4 [239Pu (H/Pu = 900)] | MCNP 6.3 | ENDF/B-VII.1 | ANSI/HPS N13.3 | NO | N | 10 | 0.26272 | 0.17%
Pu | C4 [239Pu (H/Pu = 900)] | MCNP 6.3 | ENDF/B-VII.1 | ANSI/HPS N13.3 | NO | N | 20 | 0.067545 | 0.25%
Pu | C4 [239Pu (H/Pu = 900)] | MCNP 6.3 | ENDF/B-VII.1 | ANSI/HPS N13.3 | NO | N | 50 | 0.011396 | 0.45%
Pu | C4 [239Pu (H/Pu = 900)] | MCNP 6.3 | ENDF/B-VII.1 | ANSI/HPS N13.3 | NO | N | 100 | 0.0027609 | 0.47%
Pu | C4 [239Pu (H/Pu = 900)] | MCNP 6.3 | ENDF/B-VII.1 | ANSI/HPS N13.3 | NO | N | 200 | 0.00053662 | 0.64%
Pu | C4 [239Pu (H/Pu = 900)] | MCNP 6.3 | ENDF/B-VII.1 | ANSI/HPS N13.3 | NO | N | 300 | 0.00016576 | 0.71%
Pu | C4 [239Pu (H/Pu = 900)] | MCNP 6.3 | ENDF/B-VII.1 | ANSI/HPS N13.3 | NO | N | 500 | 2.5507e-05 | 0.8%
Pu | C4 [239Pu (H/Pu = 900)] | MCNP 6.3 | ENDF/B-VII.1 | ANSI/HPS N13.3 | NO | N | 700 | 4.9957e-06 | 0.85%
Pu | C4 [239Pu (H/Pu = 900)] | MCNP 6.3 | ENDF/B-VII.1 | ANSI/HPS N13.3 | NO | N | 1000 | 5.2338e-07 | 0.85%
Pu | C4 [239Pu (H/Pu = 900)] | MCNP 6.3 | ENDF/B-VII.1 | ANSI/HPS N13.3 | NO | N | 1200 | 1.2465e-07 | 0.9%
Pu | C5 [239Pu (H/Pu = 2000)] | MCNP 6.3 | ENDF/B-VII.1 | ANSI/HPS N13.3 | NO | N | 0.3 | 36.1392 | 0.04%
Pu | C5 [239Pu (H/Pu = 2000)] | MCNP 6.3 | ENDF/B-VII.1 | ANSI/HPS N13.3 | NO | N | 0.5 | 20.3265 | 0.04%
Pu | C5 [239Pu (H/Pu = 2000)] | MCNP 6.3 | ENDF/B-VII.1 | ANSI/HPS N13.3 | NO | N | 1 | 8.1265 | 0.06%
Pu | C5 [239Pu (H/Pu = 2000)] | MCNP 6.3 | ENDF/B-VII.1 | ANSI/HPS N13.3 | NO | N | 2 | 2.8429 | 0.07%
Pu | C5 [239Pu (H/Pu = 2000)] | MCNP 6.3 | ENDF/B-VII.1 | ANSI/HPS N13.3 | NO | N | 5 | 0.56852 | 0.11%
Pu | C5 [239Pu (H/Pu = 2000)] | MCNP 6.3 | ENDF/B-VII.1 | ANSI/HPS N13.3 | NO | N | 10 | 0.15074 | 0.15%
Pu | C5 [239Pu (H/Pu = 2000)] | MCNP 6.3 | ENDF/B-VII.1 | ANSI/HPS N13.3 | NO | N | 20 | 0.039095 | 0.22%
Pu | C5 [239Pu (H/Pu = 2000)] | MCNP 6.3 | ENDF/B-VII.1 | ANSI/HPS N13.3 | NO | N | 50 | 0.00665 | 0.39%
Pu | C5 [239Pu (H/Pu = 2000)] | MCNP 6.3 | ENDF/B-VII.1 | ANSI/HPS N13.3 | NO | N | 100 | 0.001583 | 0.4%
Pu | C5 [239Pu (H/Pu = 2000)] | MCNP 6.3 | ENDF/B-VII.1 | ANSI/HPS N13.3 | NO | N | 200 | 0.00030693 | 0.51%
Pu | C5 [239Pu (H/Pu = 2000)] | MCNP 6.3 | ENDF/B-VII.1 | ANSI/HPS N13.3 | NO | N | 300 | 9.4749e-05 | 0.56%
Pu | C5 [239Pu (H/Pu = 2000)] | MCNP 6.3 | ENDF/B-VII.1 | ANSI/HPS N13.3 | NO | N | 500 | 1.4654e-05 | 0.63%
Pu | C5 [239Pu (H/Pu = 2000)] | MCNP 6.3 | ENDF/B-VII.1 | ANSI/HPS N13.3 | NO | N | 700 | 2.8806e-06 | 0.65%
Pu | C5 [239Pu (H/Pu = 2000)] | MCNP 6.3 | ENDF/B-VII.1 | ANSI/HPS N13.3 | NO | N | 1000 | 3.1073e-07 | 0.67%
Pu | C5 [239Pu (H/Pu = 2000)] | MCNP 6.3 | ENDF/B-VII.1 | ANSI/HPS N13.3 | NO | N | 1200 | 7.3371e-08 | 0.72%
Pu | C1 [239Pu (H/Pu = 0)] | MCNP 6.3 | ENDF/B-VII.1 | ANSI/HPS N13.3 | YES | P | 0.3 | 25.8432 | 0.04%
Pu | C1 [239Pu (H/Pu = 0)] | MCNP 6.3 | ENDF/B-VII.1 | ANSI/HPS N13.3 | YES | P | 0.5 | 10.7866 | 0.05%
Pu | C1 [239Pu (H/Pu = 0)] | MCNP 6.3 | ENDF/B-VII.1 | ANSI/HPS N13.3 | YES | P | 1 | 3.2771 | 0.06%
Pu | C1 [239Pu (H/Pu = 0)] | MCNP 6.3 | ENDF/B-VII.1 | ANSI/HPS N13.3 | YES | P | 2 | 0.99 | 0.08%
Pu | C1 [239Pu (H/Pu = 0)] | MCNP 6.3 | ENDF/B-VII.1 | ANSI/HPS N13.3 | YES | P | 5 | 0.16519 | 0.12%
Pu | C1 [239Pu (H/Pu = 0)] | MCNP 6.3 | ENDF/B-VII.1 | ANSI/HPS N13.3 | YES | P | 10 | 0.039321 | 0.18%
Pu | C1 [239Pu (H/Pu = 0)] | MCNP 6.3 | ENDF/B-VII.1 | ANSI/HPS N13.3 | YES | P | 20 | 0.0091505 | 0.26%
Pu | C1 [239Pu (H/Pu = 0)] | MCNP 6.3 | ENDF/B-VII.1 | ANSI/HPS N13.3 | YES | P | 50 | 0.0012105 | 0.46%
Pu | C1 [239Pu (H/Pu = 0)] | MCNP 6.3 | ENDF/B-VII.1 | ANSI/HPS N13.3 | YES | P | 100 | 0.00021956 | 0.78%
Pu | C1 [239Pu (H/Pu = 0)] | MCNP 6.3 | ENDF/B-VII.1 | ANSI/HPS N13.3 | YES | P | 200 | 3.0399e-05 | 1.53%
Pu | C1 [239Pu (H/Pu = 0)] | MCNP 6.3 | ENDF/B-VII.1 | ANSI/HPS N13.3 | YES | P | 300 | 7.7552e-06 | 2.54%
Pu | C1 [239Pu (H/Pu = 0)] | MCNP 6.3 | ENDF/B-VII.1 | ANSI/HPS N13.3 | YES | P | 500 | 9.3073e-07 | 5.98%
Pu | C1 [239Pu (H/Pu = 0)] | MCNP 6.3 | ENDF/B-VII.1 | ANSI/HPS N13.3 | YES | P | 700 | 1.7712e-07 | 12.23%
Pu | C1 [239Pu (H/Pu = 0)] | MCNP 6.3 | ENDF/B-VII.1 | ANSI/HPS N13.3 | YES | P | 1000 | 4.418e-08 | 31.15%
Pu | C1 [239Pu (H/Pu = 0)] | MCNP 6.3 | ENDF/B-VII.1 | ANSI/HPS N13.3 | YES | P | 1200 | 9.1435e-09 | 48.09%
Pu | C2 [239Pu (H/Pu = 10)] | MCNP 6.3 | ENDF/B-VII.1 | ANSI/HPS N13.3 | YES | P | 0.3 | 56.2082 | 0.03%
Pu | C2 [239Pu (H/Pu = 10)] | MCNP 6.3 | ENDF/B-VII.1 | ANSI/HPS N13.3 | YES | P | 0.5 | 26.043 | 0.03%
Pu | C2 [239Pu (H/Pu = 10)] | MCNP 6.3 | ENDF/B-VII.1 | ANSI/HPS N13.3 | YES | P | 1 | 8.2857 | 0.04%
Pu | C2 [239Pu (H/Pu = 10)] | MCNP 6.3 | ENDF/B-VII.1 | ANSI/HPS N13.3 | YES | P | 2 | 2.4487 | 0.06%
Pu | C2 [239Pu (H/Pu = 10)] | MCNP 6.3 | ENDF/B-VII.1 | ANSI/HPS N13.3 | YES | P | 5 | 0.43445 | 0.09%
Pu | C2 [239Pu (H/Pu = 10)] | MCNP 6.3 | ENDF/B-VII.1 | ANSI/HPS N13.3 | YES | P | 10 | 0.11022 | 0.12%
Pu | C2 [239Pu (H/Pu = 10)] | MCNP 6.3 | ENDF/B-VII.1 | ANSI/HPS N13.3 | YES | P | 20 | 0.026474 | 0.18%
Pu | C2 [239Pu (H/Pu = 10)] | MCNP 6.3 | ENDF/B-VII.1 | ANSI/HPS N13.3 | YES | P | 50 | 0.0035871 | 0.31%
Pu | C2 [239Pu (H/Pu = 10)] | MCNP 6.3 | ENDF/B-VII.1 | ANSI/HPS N13.3 | YES | P | 100 | 0.00067052 | 0.52%
Pu | C2 [239Pu (H/Pu = 10)] | MCNP 6.3 | ENDF/B-VII.1 | ANSI/HPS N13.3 | YES | P | 200 | 9.5369e-05 | 1.02%
Pu | C2 [239Pu (H/Pu = 10)] | MCNP 6.3 | ENDF/B-VII.1 | ANSI/HPS N13.3 | YES | P | 300 | 2.4919e-05 | 1.71%
Pu | C2 [239Pu (H/Pu = 10)] | MCNP 6.3 | ENDF/B-VII.1 | ANSI/HPS N13.3 | YES | P | 500 | 3.4057e-06 | 3.81%
Pu | C2 [239Pu (H/Pu = 10)] | MCNP 6.3 | ENDF/B-VII.1 | ANSI/HPS N13.3 | YES | P | 700 | 6.9616e-07 | 7.45%
Pu | C2 [239Pu (H/Pu = 10)] | MCNP 6.3 | ENDF/B-VII.1 | ANSI/HPS N13.3 | YES | P | 1000 | 7.8986e-08 | 19.16%
Pu | C2 [239Pu (H/Pu = 10)] | MCNP 6.3 | ENDF/B-VII.1 | ANSI/HPS N13.3 | YES | P | 1200 | 1.5112e-08 | 40.23%
Pu | C3 [239Pu (H/Pu = 100)] | MCNP 6.3 | ENDF/B-VII.1 | ANSI/HPS N13.3 | YES | P | 0.3 | 103.8678 | 0.02%
Pu | C3 [239Pu (H/Pu = 100)] | MCNP 6.3 | ENDF/B-VII.1 | ANSI/HPS N13.3 | YES | P | 0.5 | 49.8565 | 0.02%
Pu | C3 [239Pu (H/Pu = 100)] | MCNP 6.3 | ENDF/B-VII.1 | ANSI/HPS N13.3 | YES | P | 1 | 16.2995 | 0.03%
Pu | C3 [239Pu (H/Pu = 100)] | MCNP 6.3 | ENDF/B-VII.1 | ANSI/HPS N13.3 | YES | P | 2 | 4.8629 | 0.04%
Pu | C3 [239Pu (H/Pu = 100)] | MCNP 6.3 | ENDF/B-VII.1 | ANSI/HPS N13.3 | YES | P | 5 | 0.88078 | 0.06%
Pu | C3 [239Pu (H/Pu = 100)] | MCNP 6.3 | ENDF/B-VII.1 | ANSI/HPS N13.3 | YES | P | 10 | 0.22601 | 0.09%
Pu | C3 [239Pu (H/Pu = 100)] | MCNP 6.3 | ENDF/B-VII.1 | ANSI/HPS N13.3 | YES | P | 20 | 0.054464 | 0.12%
Pu | C3 [239Pu (H/Pu = 100)] | MCNP 6.3 | ENDF/B-VII.1 | ANSI/HPS N13.3 | YES | P | 50 | 0.0073301 | 0.22%
Pu | C3 [239Pu (H/Pu = 100)] | MCNP 6.3 | ENDF/B-VII.1 | ANSI/HPS N13.3 | YES | P | 100 | 0.0013583 | 0.37%
Pu | C3 [239Pu (H/Pu = 100)] | MCNP 6.3 | ENDF/B-VII.1 | ANSI/HPS N13.3 | YES | P | 200 | 0.00018858 | 0.74%
Pu | C3 [239Pu (H/Pu = 100)] | MCNP 6.3 | ENDF/B-VII.1 | ANSI/HPS N13.3 | YES | P | 300 | 4.7631e-05 | 1.25%
Pu | C3 [239Pu (H/Pu = 100)] | MCNP 6.3 | ENDF/B-VII.1 | ANSI/HPS N13.3 | YES | P | 500 | 6.3816e-06 | 2.83%
Pu | C3 [239Pu (H/Pu = 100)] | MCNP 6.3 | ENDF/B-VII.1 | ANSI/HPS N13.3 | YES | P | 700 | 1.2829e-06 | 5.53%
Pu | C3 [239Pu (H/Pu = 100)] | MCNP 6.3 | ENDF/B-VII.1 | ANSI/HPS N13.3 | YES | P | 1000 | 1.8695e-07 | 12.53%
Pu | C3 [239Pu (H/Pu = 100)] | MCNP 6.3 | ENDF/B-VII.1 | ANSI/HPS N13.3 | YES | P | 1200 | 5.9976e-08 | 20.08%
Pu | C4 [239Pu (H/Pu = 900)] | MCNP 6.3 | ENDF/B-VII.1 | ANSI/HPS N13.3 | YES | P | 0.3 | 97.7377 | 0.02%
Pu | C4 [239Pu (H/Pu = 900)] | MCNP 6.3 | ENDF/B-VII.1 | ANSI/HPS N13.3 | YES | P | 0.5 | 49.2845 | 0.02%
Pu | C4 [239Pu (H/Pu = 900)] | MCNP 6.3 | ENDF/B-VII.1 | ANSI/HPS N13.3 | YES | P | 1 | 16.9489 | 0.03%
Pu | C4 [239Pu (H/Pu = 900)] | MCNP 6.3 | ENDF/B-VII.1 | ANSI/HPS N13.3 | YES | P | 2 | 5.2203 | 0.04%
Pu | C4 [239Pu (H/Pu = 900)] | MCNP 6.3 | ENDF/B-VII.1 | ANSI/HPS N13.3 | YES | P | 5 | 0.96847 | 0.05%
Pu | C4 [239Pu (H/Pu = 900)] | MCNP 6.3 | ENDF/B-VII.1 | ANSI/HPS N13.3 | YES | P | 10 | 0.24996 | 0.08%
Pu | C4 [239Pu (H/Pu = 900)] | MCNP 6.3 | ENDF/B-VII.1 | ANSI/HPS N13.3 | YES | P | 20 | 0.060251 | 0.11%
Pu | C4 [239Pu (H/Pu = 900)] | MCNP 6.3 | ENDF/B-VII.1 | ANSI/HPS N13.3 | YES | P | 50 | 0.0080173 | 0.2%
Pu | C4 [239Pu (H/Pu = 900)] | MCNP 6.3 | ENDF/B-VII.1 | ANSI/HPS N13.3 | YES | P | 100 | 0.0014589 | 0.34%
Pu | C4 [239Pu (H/Pu = 900)] | MCNP 6.3 | ENDF/B-VII.1 | ANSI/HPS N13.3 | YES | P | 200 | 0.00019652 | 0.7%
Pu | C4 [239Pu (H/Pu = 900)] | MCNP 6.3 | ENDF/B-VII.1 | ANSI/HPS N13.3 | YES | P | 300 | 4.9001e-05 | 1.21%
Pu | C4 [239Pu (H/Pu = 900)] | MCNP 6.3 | ENDF/B-VII.1 | ANSI/HPS N13.3 | YES | P | 500 | 6.2572e-06 | 2.81%
Pu | C4 [239Pu (H/Pu = 900)] | MCNP 6.3 | ENDF/B-VII.1 | ANSI/HPS N13.3 | YES | P | 700 | 1.2773e-06 | 5.52%
Pu | C4 [239Pu (H/Pu = 900)] | MCNP 6.3 | ENDF/B-VII.1 | ANSI/HPS N13.3 | YES | P | 1000 | 1.5542e-07 | 13.91%
Pu | C4 [239Pu (H/Pu = 900)] | MCNP 6.3 | ENDF/B-VII.1 | ANSI/HPS N13.3 | YES | P | 1200 | 6.8252e-08 | 20.46%
Pu | C5 [239Pu (H/Pu = 2000)] | MCNP 6.3 | ENDF/B-VII.1 | ANSI/HPS N13.3 | YES | P | 0.3 | 61.4178 | 0.02%
Pu | C5 [239Pu (H/Pu = 2000)] | MCNP 6.3 | ENDF/B-VII.1 | ANSI/HPS N13.3 | YES | P | 0.5 | 33.8641 | 0.02%
Pu | C5 [239Pu (H/Pu = 2000)] | MCNP 6.3 | ENDF/B-VII.1 | ANSI/HPS N13.3 | YES | P | 1 | 12.8307 | 0.03%
Pu | C5 [239Pu (H/Pu = 2000)] | MCNP 6.3 | ENDF/B-VII.1 | ANSI/HPS N13.3 | YES | P | 2 | 4.2079 | 0.04%
Pu | C5 [239Pu (H/Pu = 2000)] | MCNP 6.3 | ENDF/B-VII.1 | ANSI/HPS N13.3 | YES | P | 5 | 0.81742 | 0.06%
Pu | C5 [239Pu (H/Pu = 2000)] | MCNP 6.3 | ENDF/B-VII.1 | ANSI/HPS N13.3 | YES | P | 10 | 0.21471 | 0.08%
Pu | C5 [239Pu (H/Pu = 2000)] | MCNP 6.3 | ENDF/B-VII.1 | ANSI/HPS N13.3 | YES | P | 20 | 0.052265 | 0.12%
Pu | C5 [239Pu (H/Pu = 2000)] | MCNP 6.3 | ENDF/B-VII.1 | ANSI/HPS N13.3 | YES | P | 50 | 0.0070033 | 0.21%
Pu | C5 [239Pu (H/Pu = 2000)] | MCNP 6.3 | ENDF/B-VII.1 | ANSI/HPS N13.3 | YES | P | 100 | 0.001269 | 0.36%
Pu | C5 [239Pu (H/Pu = 2000)] | MCNP 6.3 | ENDF/B-VII.1 | ANSI/HPS N13.3 | YES | P | 200 | 0.000171 | 0.73%
Pu | C5 [239Pu (H/Pu = 2000)] | MCNP 6.3 | ENDF/B-VII.1 | ANSI/HPS N13.3 | YES | P | 300 | 4.2816e-05 | 1.25%
Pu | C5 [239Pu (H/Pu = 2000)] | MCNP 6.3 | ENDF/B-VII.1 | ANSI/HPS N13.3 | YES | P | 500 | 5.4399e-06 | 2.86%
Pu | C5 [239Pu (H/Pu = 2000)] | MCNP 6.3 | ENDF/B-VII.1 | ANSI/HPS N13.3 | YES | P | 700 | 1.1111e-06 | 5.74%
Pu | C5 [239Pu (H/Pu = 2000)] | MCNP 6.3 | ENDF/B-VII.1 | ANSI/HPS N13.3 | YES | P | 1000 | 1.3812e-07 | 13.88%
Pu | C5 [239Pu (H/Pu = 2000)] | MCNP 6.3 | ENDF/B-VII.1 | ANSI/HPS N13.3 | YES | P | 1200 | 4.7905e-08 | 21.68%
Pu | C1 [239Pu (H/Pu = 0)] | MCNP 6.3 | ENDF/B-VII.1 | ANSI/HPS N13.3 | NO | P | 0.3 | 25.8352 | 0.01%
Pu | C1 [239Pu (H/Pu = 0)] | MCNP 6.3 | ENDF/B-VII.1 | ANSI/HPS N13.3 | NO | P | 0.5 | 10.7808 | 0.02%
Pu | C1 [239Pu (H/Pu = 0)] | MCNP 6.3 | ENDF/B-VII.1 | ANSI/HPS N13.3 | NO | P | 1 | 3.2774 | 0.03%
Pu | C1 [239Pu (H/Pu = 0)] | MCNP 6.3 | ENDF/B-VII.1 | ANSI/HPS N13.3 | NO | P | 2 | 0.99234 | 0.04%
Pu | C1 [239Pu (H/Pu = 0)] | MCNP 6.3 | ENDF/B-VII.1 | ANSI/HPS N13.3 | NO | P | 5 | 0.16699 | 0.06%
Pu | C1 [239Pu (H/Pu = 0)] | MCNP 6.3 | ENDF/B-VII.1 | ANSI/HPS N13.3 | NO | P | 10 | 0.041125 | 0.1%
Pu | C1 [239Pu (H/Pu = 0)] | MCNP 6.3 | ENDF/B-VII.1 | ANSI/HPS N13.3 | NO | P | 20 | 0.010521 | 0.14%
Pu | C1 [239Pu (H/Pu = 0)] | MCNP 6.3 | ENDF/B-VII.1 | ANSI/HPS N13.3 | NO | P | 50 | 0.001893 | 0.33%
Pu | C1 [239Pu (H/Pu = 0)] | MCNP 6.3 | ENDF/B-VII.1 | ANSI/HPS N13.3 | NO | P | 100 | 0.00052641 | 0.55%
Pu | C1 [239Pu (H/Pu = 0)] | MCNP 6.3 | ENDF/B-VII.1 | ANSI/HPS N13.3 | NO | P | 200 | 0.00012597 | 0.47%
Pu | C1 [239Pu (H/Pu = 0)] | MCNP 6.3 | ENDF/B-VII.1 | ANSI/HPS N13.3 | NO | P | 300 | 4.5523e-05 | 0.52%
Pu | C1 [239Pu (H/Pu = 0)] | MCNP 6.3 | ENDF/B-VII.1 | ANSI/HPS N13.3 | NO | P | 500 | 8.8817e-06 | 0.56%
Pu | C1 [239Pu (H/Pu = 0)] | MCNP 6.3 | ENDF/B-VII.1 | ANSI/HPS N13.3 | NO | P | 700 | 2.2182e-06 | 0.65%
Pu | C1 [239Pu (H/Pu = 0)] | MCNP 6.3 | ENDF/B-VII.1 | ANSI/HPS N13.3 | NO | P | 1000 | 3.5768e-07 | 1.02%
Pu | C1 [239Pu (H/Pu = 0)] | MCNP 6.3 | ENDF/B-VII.1 | ANSI/HPS N13.3 | NO | P | 1200 | 1.2001e-07 | 1.24%
Pu | C2 [239Pu (H/Pu = 10)] | MCNP 6.3 | ENDF/B-VII.1 | ANSI/HPS N13.3 | NO | P | 0.3 | 56.1733 | 0.03%
Pu | C2 [239Pu (H/Pu = 10)] | MCNP 6.3 | ENDF/B-VII.1 | ANSI/HPS N13.3 | NO | P | 0.5 | 26.0152 | 0.03%
Pu | C2 [239Pu (H/Pu = 10)] | MCNP 6.3 | ENDF/B-VII.1 | ANSI/HPS N13.3 | NO | P | 1 | 8.2614 | 0.04%
Pu | C2 [239Pu (H/Pu = 10)] | MCNP 6.3 | ENDF/B-VII.1 | ANSI/HPS N13.3 | NO | P | 2 | 2.439 | 0.06%
Pu | C2 [239Pu (H/Pu = 10)] | MCNP 6.3 | ENDF/B-VII.1 | ANSI/HPS N13.3 | NO | P | 5 | 0.4353 | 0.09%
Pu | C2 [239Pu (H/Pu = 10)] | MCNP 6.3 | ENDF/B-VII.1 | ANSI/HPS N13.3 | NO | P | 10 | 0.11189 | 0.12%
Pu | C2 [239Pu (H/Pu = 10)] | MCNP 6.3 | ENDF/B-VII.1 | ANSI/HPS N13.3 | NO | P | 20 | 0.027899 | 0.17%
Pu | C2 [239Pu (H/Pu = 10)] | MCNP 6.3 | ENDF/B-VII.1 | ANSI/HPS N13.3 | NO | P | 50 | 0.00434 | 0.28%
Pu | C2 [239Pu (H/Pu = 10)] | MCNP 6.3 | ENDF/B-VII.1 | ANSI/HPS N13.3 | NO | P | 100 | 0.0009885 | 0.4%
Pu | C2 [239Pu (H/Pu = 10)] | MCNP 6.3 | ENDF/B-VII.1 | ANSI/HPS N13.3 | NO | P | 200 | 0.0001886 | 0.64%
Pu | C2 [239Pu (H/Pu = 10)] | MCNP 6.3 | ENDF/B-VII.1 | ANSI/HPS N13.3 | NO | P | 300 | 5.9019e-05 | 0.91%
Pu | C2 [239Pu (H/Pu = 10)] | MCNP 6.3 | ENDF/B-VII.1 | ANSI/HPS N13.3 | NO | P | 500 | 9.9957e-06 | 1.74%
Pu | C2 [239Pu (H/Pu = 10)] | MCNP 6.3 | ENDF/B-VII.1 | ANSI/HPS N13.3 | NO | P | 700 | 2.3611e-06 | 3.04%
Pu | C2 [239Pu (H/Pu = 10)] | MCNP 6.3 | ENDF/B-VII.1 | ANSI/HPS N13.3 | NO | P | 1000 | 3.3591e-07 | 6.81%
Pu | C2 [239Pu (H/Pu = 10)] | MCNP 6.3 | ENDF/B-VII.1 | ANSI/HPS N13.3 | NO | P | 1200 | 9.9384e-08 | 10.31%
Pu | C3 [239Pu (H/Pu = 100)] | MCNP 6.3 | ENDF/B-VII.1 | ANSI/HPS N13.3 | NO | P | 0.3 | 103.8353 | 0.02%
Pu | C3 [239Pu (H/Pu = 100)] | MCNP 6.3 | ENDF/B-VII.1 | ANSI/HPS N13.3 | NO | P | 0.5 | 49.8333 | 0.02%
Pu | C3 [239Pu (H/Pu = 100)] | MCNP 6.3 | ENDF/B-VII.1 | ANSI/HPS N13.3 | NO | P | 1 | 16.2808 | 0.03%
Pu | C3 [239Pu (H/Pu = 100)] | MCNP 6.3 | ENDF/B-VII.1 | ANSI/HPS N13.3 | NO | P | 2 | 4.8568 | 0.04%
Pu | C3 [239Pu (H/Pu = 100)] | MCNP 6.3 | ENDF/B-VII.1 | ANSI/HPS N13.3 | NO | P | 5 | 0.88237 | 0.06%
Pu | C3 [239Pu (H/Pu = 100)] | MCNP 6.3 | ENDF/B-VII.1 | ANSI/HPS N13.3 | NO | P | 10 | 0.2283 | 0.08%
Pu | C3 [239Pu (H/Pu = 100)] | MCNP 6.3 | ENDF/B-VII.1 | ANSI/HPS N13.3 | NO | P | 20 | 0.056406 | 0.12%
Pu | C3 [239Pu (H/Pu = 100)] | MCNP 6.3 | ENDF/B-VII.1 | ANSI/HPS N13.3 | NO | P | 50 | 0.0083911 | 0.2%
Pu | C3 [239Pu (H/Pu = 100)] | MCNP 6.3 | ENDF/B-VII.1 | ANSI/HPS N13.3 | NO | P | 100 | 0.00182 | 0.3%
Pu | C3 [239Pu (H/Pu = 100)] | MCNP 6.3 | ENDF/B-VII.1 | ANSI/HPS N13.3 | NO | P | 200 | 0.00031876 | 0.49%
Pu | C3 [239Pu (H/Pu = 100)] | MCNP 6.3 | ENDF/B-VII.1 | ANSI/HPS N13.3 | NO | P | 300 | 9.4118e-05 | 0.74%
Pu | C3 [239Pu (H/Pu = 100)] | MCNP 6.3 | ENDF/B-VII.1 | ANSI/HPS N13.3 | NO | P | 500 | 1.5096e-05 | 1.48%
Pu | C3 [239Pu (H/Pu = 100)] | MCNP 6.3 | ENDF/B-VII.1 | ANSI/HPS N13.3 | NO | P | 700 | 3.2688e-06 | 2.71%
Pu | C3 [239Pu (H/Pu = 100)] | MCNP 6.3 | ENDF/B-VII.1 | ANSI/HPS N13.3 | NO | P | 1000 | 5.7344e-07 | 5.55%
Pu | C3 [239Pu (H/Pu = 100)] | MCNP 6.3 | ENDF/B-VII.1 | ANSI/HPS N13.3 | NO | P | 1200 | 1.6097e-07 | 9.73%
Pu | C4 [239Pu (H/Pu = 900)] | MCNP 6.3 | ENDF/B-VII.1 | ANSI/HPS N13.3 | NO | P | 0.3 | 97.721 | 0.02%
Pu | C4 [239Pu (H/Pu = 900)] | MCNP 6.3 | ENDF/B-VII.1 | ANSI/HPS N13.3 | NO | P | 0.5 | 49.2673 | 0.03%
Pu | C4 [239Pu (H/Pu = 900)] | MCNP 6.3 | ENDF/B-VII.1 | ANSI/HPS N13.3 | NO | P | 1 | 16.9379 | 0.03%
Pu | C4 [239Pu (H/Pu = 900)] | MCNP 6.3 | ENDF/B-VII.1 | ANSI/HPS N13.3 | NO | P | 2 | 5.2172 | 0.04%
Pu | C4 [239Pu (H/Pu = 900)] | MCNP 6.3 | ENDF/B-VII.1 | ANSI/HPS N13.3 | NO | P | 5 | 0.97108 | 0.07%
Pu | C4 [239Pu (H/Pu = 900)] | MCNP 6.3 | ENDF/B-VII.1 | ANSI/HPS N13.3 | NO | P | 10 | 0.25274 | 0.09%
Pu | C4 [239Pu (H/Pu = 900)] | MCNP 6.3 | ENDF/B-VII.1 | ANSI/HPS N13.3 | NO | P | 20 | 0.062574 | 0.13%
Pu | C4 [239Pu (H/Pu = 900)] | MCNP 6.3 | ENDF/B-VII.1 | ANSI/HPS N13.3 | NO | P | 50 | 0.0092477 | 0.22%
Pu | C4 [239Pu (H/Pu = 900)] | MCNP 6.3 | ENDF/B-VII.1 | ANSI/HPS N13.3 | NO | P | 100 | 0.0019628 | 0.33%
Pu | C4 [239Pu (H/Pu = 900)] | MCNP 6.3 | ENDF/B-VII.1 | ANSI/HPS N13.3 | NO | P | 200 | 0.00033392 | 0.57%
Pu | C4 [239Pu (H/Pu = 900)] | MCNP 6.3 | ENDF/B-VII.1 | ANSI/HPS N13.3 | NO | P | 300 | 9.5039e-05 | 0.88%
Pu | C4 [239Pu (H/Pu = 900)] | MCNP 6.3 | ENDF/B-VII.1 | ANSI/HPS N13.3 | NO | P | 500 | 1.4653e-05 | 1.79%
Pu | C4 [239Pu (H/Pu = 900)] | MCNP 6.3 | ENDF/B-VII.1 | ANSI/HPS N13.3 | NO | P | 700 | 3.2426e-06 | 3.32%
Pu | C4 [239Pu (H/Pu = 900)] | MCNP 6.3 | ENDF/B-VII.1 | ANSI/HPS N13.3 | NO | P | 1000 | 4.8317e-07 | 7.42%
Pu | C4 [239Pu (H/Pu = 900)] | MCNP 6.3 | ENDF/B-VII.1 | ANSI/HPS N13.3 | NO | P | 1200 | 1.6742e-07 | 11.93%
Pu | C5 [239Pu (H/Pu = 2000)] | MCNP 6.3 | ENDF/B-VII.1 | ANSI/HPS N13.3 | NO | P | 0.3 | 61.4118 | 0.02%
Pu | C5 [239Pu (H/Pu = 2000)] | MCNP 6.3 | ENDF/B-VII.1 | ANSI/HPS N13.3 | NO | P | 0.5 | 33.8595 | 0.02%
Pu | C5 [239Pu (H/Pu = 2000)] | MCNP 6.3 | ENDF/B-VII.1 | ANSI/HPS N13.3 | NO | P | 1 | 12.8273 | 0.03%
Pu | C5 [239Pu (H/Pu = 2000)] | MCNP 6.3 | ENDF/B-VII.1 | ANSI/HPS N13.3 | NO | P | 2 | 4.2087 | 0.04%
Pu | C5 [239Pu (H/Pu = 2000)] | MCNP 6.3 | ENDF/B-VII.1 | ANSI/HPS N13.3 | NO | P | 5 | 0.81975 | 0.06%
Pu | C5 [239Pu (H/Pu = 2000)] | MCNP 6.3 | ENDF/B-VII.1 | ANSI/HPS N13.3 | NO | P | 10 | 0.21702 | 0.08%
Pu | C5 [239Pu (H/Pu = 2000)] | MCNP 6.3 | ENDF/B-VII.1 | ANSI/HPS N13.3 | NO | P | 20 | 0.054137 | 0.11%
Pu | C5 [239Pu (H/Pu = 2000)] | MCNP 6.3 | ENDF/B-VII.1 | ANSI/HPS N13.3 | NO | P | 50 | 0.0079992 | 0.19%
Pu | C5 [239Pu (H/Pu = 2000)] | MCNP 6.3 | ENDF/B-VII.1 | ANSI/HPS N13.3 | NO | P | 100 | 0.0016859 | 0.28%
Pu | C5 [239Pu (H/Pu = 2000)] | MCNP 6.3 | ENDF/B-VII.1 | ANSI/HPS N13.3 | NO | P | 200 | 0.00027947 | 0.5%
Pu | C5 [239Pu (H/Pu = 2000)] | MCNP 6.3 | ENDF/B-VII.1 | ANSI/HPS N13.3 | NO | P | 300 | 7.9692e-05 | 0.77%
Pu | C5 [239Pu (H/Pu = 2000)] | MCNP 6.3 | ENDF/B-VII.1 | ANSI/HPS N13.3 | NO | P | 500 | 1.1936e-05 | 1.59%
Pu | C5 [239Pu (H/Pu = 2000)] | MCNP 6.3 | ENDF/B-VII.1 | ANSI/HPS N13.3 | NO | P | 700 | 2.5637e-06 | 3.03%
Pu | C5 [239Pu (H/Pu = 2000)] | MCNP 6.3 | ENDF/B-VII.1 | ANSI/HPS N13.3 | NO | P | 1000 | 3.7293e-07 | 6.81%
Pu | C5 [239Pu (H/Pu = 2000)] | MCNP 6.3 | ENDF/B-VII.1 | ANSI/HPS N13.3 | NO | P | 1200 | 1.2386e-07 | 11.11%
Pu | C1 [239Pu (H/Pu = 0)] | COG 11.2 | ENDF/B-VII.1 | ANSI/HPS N13.3 | YES | N | 0.3 | 465.4 | 0.004031%
Pu | C1 [239Pu (H/Pu = 0)] | COG 11.2 | ENDF/B-VII.1 | ANSI/HPS N13.3 | YES | N | 0.5 | 192.726 | 0.005283%
Pu | C1 [239Pu (H/Pu = 0)] | COG 11.2 | ENDF/B-VII.1 | ANSI/HPS N13.3 | YES | N | 1 | 56.994 | 0.007789%
Pu | C1 [239Pu (H/Pu = 0)] | COG 11.2 | ENDF/B-VII.1 | ANSI/HPS N13.3 | YES | N | 2 | 16.7506 | 0.01053%
Pu | C1 [239Pu (H/Pu = 0)] | COG 11.2 | ENDF/B-VII.1 | ANSI/HPS N13.3 | YES | N | 5 | 2.9576 | 0.01573%
Pu | C1 [239Pu (H/Pu = 0)] | COG 11.2 | ENDF/B-VII.1 | ANSI/HPS N13.3 | YES | N | 10 | 0.7241 | 0.02196%
Pu | C1 [239Pu (H/Pu = 0)] | COG 11.2 | ENDF/B-VII.1 | ANSI/HPS N13.3 | YES | N | 20 | 0.16679 | 0.03264%
Pu | C1 [239Pu (H/Pu = 0)] | COG 11.2 | ENDF/B-VII.1 | ANSI/HPS N13.3 | YES | N | 50 | 0.020528 | 0.05987%
Pu | C1 [239Pu (H/Pu = 0)] | COG 11.2 | ENDF/B-VII.1 | ANSI/HPS N13.3 | YES | N | 100 | 0.0032416 | 0.1044%
Pu | C1 [239Pu (H/Pu = 0)] | COG 11.2 | ENDF/B-VII.1 | ANSI/HPS N13.3 | YES | N | 200 | 0.00033152 | 0.2242%
Pu | C1 [239Pu (H/Pu = 0)] | COG 11.2 | ENDF/B-VII.1 | ANSI/HPS N13.3 | YES | N | 300 | 6.3084e-05 | 0.4366%
Pu | C1 [239Pu (H/Pu = 0)] | COG 11.2 | ENDF/B-VII.1 | ANSI/HPS N13.3 | YES | N | 500 | 4.5936e-06 | 1.215%
Pu | C1 [239Pu (H/Pu = 0)] | COG 11.2 | ENDF/B-VII.1 | ANSI/HPS N13.3 | YES | N | 700 | 5.3664e-07 | 3.071%
Pu | C1 [239Pu (H/Pu = 0)] | COG 11.2 | ENDF/B-VII.1 | ANSI/HPS N13.3 | YES | N | 1000 | 3.2922e-08 | 9.615%
Pu | C1 [239Pu (H/Pu = 0)] | COG 11.2 | ENDF/B-VII.1 | ANSI/HPS N13.3 | YES | N | 1200 | 6.1594e-09 | 20.71%
Pu | C2 [239Pu (H/Pu = 10)] | COG 11.2 | ENDF/B-VII.1 | ANSI/HPS N13.3 | YES | N | 0.3 | 180.936 | 0.005786%
Pu | C2 [239Pu (H/Pu = 10)] | COG 11.2 | ENDF/B-VII.1 | ANSI/HPS N13.3 | YES | N | 0.5 | 85.316 | 0.007298%
Pu | C2 [239Pu (H/Pu = 10)] | COG 11.2 | ENDF/B-VII.1 | ANSI/HPS N13.3 | YES | N | 1 | 28.364 | 0.01022%
Pu | C2 [239Pu (H/Pu = 10)] | COG 11.2 | ENDF/B-VII.1 | ANSI/HPS N13.3 | YES | N | 2 | 8.8748 | 0.0136%
Pu | C2 [239Pu (H/Pu = 10)] | COG 11.2 | ENDF/B-VII.1 | ANSI/HPS N13.3 | YES | N | 5 | 1.6295 | 0.01996%
Pu | C2 [239Pu (H/Pu = 10)] | COG 11.2 | ENDF/B-VII.1 | ANSI/HPS N13.3 | YES | N | 10 | 0.40548 | 0.02727%
Pu | C2 [239Pu (H/Pu = 10)] | COG 11.2 | ENDF/B-VII.1 | ANSI/HPS N13.3 | YES | N | 20 | 0.09405 | 0.04121%
Pu | C2 [239Pu (H/Pu = 10)] | COG 11.2 | ENDF/B-VII.1 | ANSI/HPS N13.3 | YES | N | 50 | 0.011454 | 0.07503%
Pu | C2 [239Pu (H/Pu = 10)] | COG 11.2 | ENDF/B-VII.1 | ANSI/HPS N13.3 | YES | N | 100 | 0.0017925 | 0.1363%
Pu | C2 [239Pu (H/Pu = 10)] | COG 11.2 | ENDF/B-VII.1 | ANSI/HPS N13.3 | YES | N | 200 | 0.00018513 | 0.3113%
Pu | C2 [239Pu (H/Pu = 10)] | COG 11.2 | ENDF/B-VII.1 | ANSI/HPS N13.3 | YES | N | 300 | 3.5778e-05 | 0.5278%
Pu | C2 [239Pu (H/Pu = 10)] | COG 11.2 | ENDF/B-VII.1 | ANSI/HPS N13.3 | YES | N | 500 | 2.7472e-06 | 1.667%
Pu | C2 [239Pu (H/Pu = 10)] | COG 11.2 | ENDF/B-VII.1 | ANSI/HPS N13.3 | YES | N | 700 | 3.4596e-07 | 3.979%
Pu | C2 [239Pu (H/Pu = 10)] | COG 11.2 | ENDF/B-VII.1 | ANSI/HPS N13.3 | YES | N | 1000 | 1.5632e-08 | 14.17%
Pu | C2 [239Pu (H/Pu = 10)] | COG 11.2 | ENDF/B-VII.1 | ANSI/HPS N13.3 | YES | N | 1200 | 3.4486e-09 | 38.87%
Pu | C3 [239Pu (H/Pu = 100)] | COG 11.2 | ENDF/B-VII.1 | ANSI/HPS N13.3 | YES | N | 0.3 | 132.132 | 0.006553%
Pu | C3 [239Pu (H/Pu = 100)] | COG 11.2 | ENDF/B-VII.1 | ANSI/HPS N13.3 | YES | N | 0.5 | 64.772 | 0.008192%
Pu | C3 [239Pu (H/Pu = 100)] | COG 11.2 | ENDF/B-VII.1 | ANSI/HPS N13.3 | YES | N | 1 | 22.356 | 0.01121%
Pu | C3 [239Pu (H/Pu = 100)] | COG 11.2 | ENDF/B-VII.1 | ANSI/HPS N13.3 | YES | N | 2 | 7.1484 | 0.01501%
Pu | C3 [239Pu (H/Pu = 100)] | COG 11.2 | ENDF/B-VII.1 | ANSI/HPS N13.3 | YES | N | 5 | 1.3311 | 0.02163%
Pu | C3 [239Pu (H/Pu = 100)] | COG 11.2 | ENDF/B-VII.1 | ANSI/HPS N13.3 | YES | N | 10 | 0.33282 | 0.03042%
Pu | C3 [239Pu (H/Pu = 100)] | COG 11.2 | ENDF/B-VII.1 | ANSI/HPS N13.3 | YES | N | 20 | 0.07738 | 0.04451%
Pu | C3 [239Pu (H/Pu = 100)] | COG 11.2 | ENDF/B-VII.1 | ANSI/HPS N13.3 | YES | N | 50 | 0.0093832 | 0.08075%
Pu | C3 [239Pu (H/Pu = 100)] | COG 11.2 | ENDF/B-VII.1 | ANSI/HPS N13.3 | YES | N | 100 | 0.0014651 | 0.1556%
Pu | C3 [239Pu (H/Pu = 100)] | COG 11.2 | ENDF/B-VII.1 | ANSI/HPS N13.3 | YES | N | 200 | 0.00015138 | 0.3887%
Pu | C3 [239Pu (H/Pu = 100)] | COG 11.2 | ENDF/B-VII.1 | ANSI/HPS N13.3 | YES | N | 300 | 2.929e-05 | 0.5969%
Pu | C3 [239Pu (H/Pu = 100)] | COG 11.2 | ENDF/B-VII.1 | ANSI/HPS N13.3 | YES | N | 500 | 2.2158e-06 | 1.613%
Pu | C3 [239Pu (H/Pu = 100)] | COG 11.2 | ENDF/B-VII.1 | ANSI/HPS N13.3 | YES | N | 700 | 2.5584e-07 | 4.252%
Pu | C3 [239Pu (H/Pu = 100)] | COG 11.2 | ENDF/B-VII.1 | ANSI/HPS N13.3 | YES | N | 1000 | 1.6763e-08 | 13.04%
Pu | C3 [239Pu (H/Pu = 100)] | COG 11.2 | ENDF/B-VII.1 | ANSI/HPS N13.3 | YES | N | 1200 | 4.4342e-09 | 22.68%
Pu | C4 [239Pu (H/Pu = 900)] | COG 11.2 | ENDF/B-VII.1 | ANSI/HPS N13.3 | YES | N | 0.3 | 85.224 | 0.007859%
Pu | C4 [239Pu (H/Pu = 900)] | COG 11.2 | ENDF/B-VII.1 | ANSI/HPS N13.3 | YES | N | 0.5 | 43.886 | 0.009626%
Pu | C4 [239Pu (H/Pu = 900)] | COG 11.2 | ENDF/B-VII.1 | ANSI/HPS N13.3 | YES | N | 1 | 15.9344 | 0.01313%
Pu | C4 [239Pu (H/Pu = 900)] | COG 11.2 | ENDF/B-VII.1 | ANSI/HPS N13.3 | YES | N | 2 | 5.2462 | 0.01724%
Pu | C4 [239Pu (H/Pu = 900)] | COG 11.2 | ENDF/B-VII.1 | ANSI/HPS N13.3 | YES | N | 5 | 0.99588 | 0.02459%
Pu | C4 [239Pu (H/Pu = 900)] | COG 11.2 | ENDF/B-VII.1 | ANSI/HPS N13.3 | YES | N | 10 | 0.25124 | 0.03442%
Pu | C4 [239Pu (H/Pu = 900)] | COG 11.2 | ENDF/B-VII.1 | ANSI/HPS N13.3 | YES | N | 20 | 0.058482 | 0.05017%
Pu | C4 [239Pu (H/Pu = 900)] | COG 11.2 | ENDF/B-VII.1 | ANSI/HPS N13.3 | YES | N | 50 | 0.0070422 | 0.0955%
Pu | C4 [239Pu (H/Pu = 900)] | COG 11.2 | ENDF/B-VII.1 | ANSI/HPS N13.3 | YES | N | 100 | 0.0010925 | 0.1731%
Pu | C4 [239Pu (H/Pu = 900)] | COG 11.2 | ENDF/B-VII.1 | ANSI/HPS N13.3 | YES | N | 200 | 0.00011289 | 0.4338%
Pu | C4 [239Pu (H/Pu = 900)] | COG 11.2 | ENDF/B-VII.1 | ANSI/HPS N13.3 | YES | N | 300 | 2.2164e-05 | 0.6768%
Pu | C4 [239Pu (H/Pu = 900)] | COG 11.2 | ENDF/B-VII.1 | ANSI/HPS N13.3 | YES | N | 500 | 1.7416e-06 | 1.89%
Pu | C4 [239Pu (H/Pu = 900)] | COG 11.2 | ENDF/B-VII.1 | ANSI/HPS N13.3 | YES | N | 700 | 2.0626e-07 | 4.46%
Pu | C4 [239Pu (H/Pu = 900)] | COG 11.2 | ENDF/B-VII.1 | ANSI/HPS N13.3 | YES | N | 1000 | 1.339e-08 | 15.49%
Pu | C4 [239Pu (H/Pu = 900)] | COG 11.2 | ENDF/B-VII.1 | ANSI/HPS N13.3 | YES | N | 1200 | 1.818e-09 | 36.25%
Pu | C5 [239Pu (H/Pu = 2000)] | COG 11.2 | ENDF/B-VII.1 | ANSI/HPS N13.3 | YES | N | 0.3 | 35.648 | 0.01086%
Pu | C5 [239Pu (H/Pu = 2000)] | COG 11.2 | ENDF/B-VII.1 | ANSI/HPS N13.3 | YES | N | 0.5 | 20.096 | 0.01287%
Pu | C5 [239Pu (H/Pu = 2000)] | COG 11.2 | ENDF/B-VII.1 | ANSI/HPS N13.3 | YES | N | 1 | 8.0444 | 0.01669%
Pu | C5 [239Pu (H/Pu = 2000)] | COG 11.2 | ENDF/B-VII.1 | ANSI/HPS N13.3 | YES | N | 2 | 2.8108 | 0.02126%
Pu | C5 [239Pu (H/Pu = 2000)] | COG 11.2 | ENDF/B-VII.1 | ANSI/HPS N13.3 | YES | N | 5 | 0.55652 | 0.03139%
Pu | C5 [239Pu (H/Pu = 2000)] | COG 11.2 | ENDF/B-VII.1 | ANSI/HPS N13.3 | YES | N | 10 | 0.14268 | 0.04312%
Pu | C5 [239Pu (H/Pu = 2000)] | COG 11.2 | ENDF/B-VII.1 | ANSI/HPS N13.3 | YES | N | 20 | 0.033528 | 0.06282%
Pu | C5 [239Pu (H/Pu = 2000)] | COG 11.2 | ENDF/B-VII.1 | ANSI/HPS N13.3 | YES | N | 50 | 0.0040406 | 0.1167%
Pu | C5 [239Pu (H/Pu = 2000)] | COG 11.2 | ENDF/B-VII.1 | ANSI/HPS N13.3 | YES | N | 100 | 0.00062738 | 0.2369%
Pu | C5 [239Pu (H/Pu = 2000)] | COG 11.2 | ENDF/B-VII.1 | ANSI/HPS N13.3 | YES | N | 200 | 6.5092e-05 | 0.4588%
Pu | C5 [239Pu (H/Pu = 2000)] | COG 11.2 | ENDF/B-VII.1 | ANSI/HPS N13.3 | YES | N | 300 | 1.2485e-05 | 0.8392%
Pu | C5 [239Pu (H/Pu = 2000)] | COG 11.2 | ENDF/B-VII.1 | ANSI/HPS N13.3 | YES | N | 500 | 9.8802e-07 | 2.315%
Pu | C5 [239Pu (H/Pu = 2000)] | COG 11.2 | ENDF/B-VII.1 | ANSI/HPS N13.3 | YES | N | 700 | 1.1513e-07 | 5.57%
Pu | C5 [239Pu (H/Pu = 2000)] | COG 11.2 | ENDF/B-VII.1 | ANSI/HPS N13.3 | YES | N | 1000 | 6.0036e-09 | 21.18%
Pu | C5 [239Pu (H/Pu = 2000)] | COG 11.2 | ENDF/B-VII.1 | ANSI/HPS N13.3 | YES | N | 1200 | 1.7455e-09 | 37.02%
Pu | C1 [239Pu (H/Pu = 0)] | COG 11.2 | ENDF/B-VII.1 | ANSI/HPS N13.3 | NO | N | 0.3 | 465.42 | 0.004037%
Pu | C1 [239Pu (H/Pu = 0)] | COG 11.2 | ENDF/B-VII.1 | ANSI/HPS N13.3 | NO | N | 0.5 | 192.742 | 0.005282%
Pu | C1 [239Pu (H/Pu = 0)] | COG 11.2 | ENDF/B-VII.1 | ANSI/HPS N13.3 | NO | N | 1 | 57.014 | 0.007736%
Pu | C1 [239Pu (H/Pu = 0)] | COG 11.2 | ENDF/B-VII.1 | ANSI/HPS N13.3 | NO | N | 2 | 16.7794 | 0.01064%
Pu | C1 [239Pu (H/Pu = 0)] | COG 11.2 | ENDF/B-VII.1 | ANSI/HPS N13.3 | NO | N | 5 | 2.984 | 0.01554%
Pu | C1 [239Pu (H/Pu = 0)] | COG 11.2 | ENDF/B-VII.1 | ANSI/HPS N13.3 | NO | N | 10 | 0.74906 | 0.02214%
Pu | C1 [239Pu (H/Pu = 0)] | COG 11.2 | ENDF/B-VII.1 | ANSI/HPS N13.3 | NO | N | 20 | 0.18701 | 0.03259%
Pu | C1 [239Pu (H/Pu = 0)] | COG 11.2 | ENDF/B-VII.1 | ANSI/HPS N13.3 | NO | N | 50 | 0.03115 | 0.05653%
Pu | C1 [239Pu (H/Pu = 0)] | COG 11.2 | ENDF/B-VII.1 | ANSI/HPS N13.3 | NO | N | 100 | 0.0077586 | 0.08604%
Pu | C1 [239Pu (H/Pu = 0)] | COG 11.2 | ENDF/B-VII.1 | ANSI/HPS N13.3 | NO | N | 200 | 0.0015667 | 0.1392%
Pu | C1 [239Pu (H/Pu = 0)] | COG 11.2 | ENDF/B-VII.1 | ANSI/HPS N13.3 | NO | N | 300 | 0.00049228 | 0.2067%
Pu | C1 [239Pu (H/Pu = 0)] | COG 11.2 | ENDF/B-VII.1 | ANSI/HPS N13.3 | NO | N | 500 | 7.4864e-05 | 0.3696%
Pu | C1 [239Pu (H/Pu = 0)] | COG 11.2 | ENDF/B-VII.1 | ANSI/HPS N13.3 | NO | N | 700 | 1.4522e-05 | 1.056%
Pu | C1 [239Pu (H/Pu = 0)] | COG 11.2 | ENDF/B-VII.1 | ANSI/HPS N13.3 | NO | N | 1000 | 1.4758e-06 | 1.673%
Pu | C1 [239Pu (H/Pu = 0)] | COG 11.2 | ENDF/B-VII.1 | ANSI/HPS N13.3 | NO | N | 1200 | 3.1962e-07 | 2.693%
Pu | C2 [239Pu (H/Pu = 10)] | COG 11.2 | ENDF/B-VII.1 | ANSI/HPS N13.3 | NO | N | 0.3 | 180.93 | 0.005462%
Pu | C2 [239Pu (H/Pu = 10)] | COG 11.2 | ENDF/B-VII.1 | ANSI/HPS N13.3 | NO | N | 0.5 | 85.328 | 0.006894%
Pu | C2 [239Pu (H/Pu = 10)] | COG 11.2 | ENDF/B-VII.1 | ANSI/HPS N13.3 | NO | N | 1 | 28.378 | 0.009625%
Pu | C2 [239Pu (H/Pu = 10)] | COG 11.2 | ENDF/B-VII.1 | ANSI/HPS N13.3 | NO | N | 2 | 8.8912 | 0.01303%
Pu | C2 [239Pu (H/Pu = 10)] | COG 11.2 | ENDF/B-VII.1 | ANSI/HPS N13.3 | NO | N | 5 | 1.6474 | 0.01906%
Pu | C2 [239Pu (H/Pu = 10)] | COG 11.2 | ENDF/B-VII.1 | ANSI/HPS N13.3 | NO | N | 10 | 0.4215 | 0.02686%
Pu | C2 [239Pu (H/Pu = 10)] | COG 11.2 | ENDF/B-VII.1 | ANSI/HPS N13.3 | NO | N | 20 | 0.10707 | 0.03876%
Pu | C2 [239Pu (H/Pu = 10)] | COG 11.2 | ENDF/B-VII.1 | ANSI/HPS N13.3 | NO | N | 50 | 0.018116 | 0.0676%
Pu | C2 [239Pu (H/Pu = 10)] | COG 11.2 | ENDF/B-VII.1 | ANSI/HPS N13.3 | NO | N | 100 | 0.004455 | 0.1011%
Pu | C2 [239Pu (H/Pu = 10)] | COG 11.2 | ENDF/B-VII.1 | ANSI/HPS N13.3 | NO | N | 200 | 0.00087736 | 0.1602%
Pu | C2 [239Pu (H/Pu = 10)] | COG 11.2 | ENDF/B-VII.1 | ANSI/HPS N13.3 | NO | N | 300 | 0.00027338 | 0.2675%
Pu | C2 [239Pu (H/Pu = 10)] | COG 11.2 | ENDF/B-VII.1 | ANSI/HPS N13.3 | NO | N | 500 | 4.1398e-05 | 0.4919%
Pu | C2 [239Pu (H/Pu = 10)] | COG 11.2 | ENDF/B-VII.1 | ANSI/HPS N13.3 | NO | N | 700 | 8.0082e-06 | 0.9174%
Pu | C2 [239Pu (H/Pu = 10)] | COG 11.2 | ENDF/B-VII.1 | ANSI/HPS N13.3 | NO | N | 1000 | 8.2046e-07 | 2.16%
Pu | C2 [239Pu (H/Pu = 10)] | COG 11.2 | ENDF/B-VII.1 | ANSI/HPS N13.3 | NO | N | 1200 | 1.9919e-07 | 4.361%
Pu | C3 [239Pu (H/Pu = 100)] | COG 11.2 | ENDF/B-VII.1 | ANSI/HPS N13.3 | NO | N | 0.3 | 132.176 | 0.00616%
Pu | C3 [239Pu (H/Pu = 100)] | COG 11.2 | ENDF/B-VII.1 | ANSI/HPS N13.3 | NO | N | 0.5 | 64.792 | 0.007748%
Pu | C3 [239Pu (H/Pu = 100)] | COG 11.2 | ENDF/B-VII.1 | ANSI/HPS N13.3 | NO | N | 1 | 22.374 | 0.01061%
Pu | C3 [239Pu (H/Pu = 100)] | COG 11.2 | ENDF/B-VII.1 | ANSI/HPS N13.3 | NO | N | 2 | 7.1638 | 0.0141%
Pu | C3 [239Pu (H/Pu = 100)] | COG 11.2 | ENDF/B-VII.1 | ANSI/HPS N13.3 | NO | N | 5 | 1.3465 | 0.02047%
Pu | C3 [239Pu (H/Pu = 100)] | COG 11.2 | ENDF/B-VII.1 | ANSI/HPS N13.3 | NO | N | 10 | 0.3469 | 0.02865%
Pu | C3 [239Pu (H/Pu = 100)] | COG 11.2 | ENDF/B-VII.1 | ANSI/HPS N13.3 | NO | N | 20 | 0.088632 | 0.04142%
Pu | C3 [239Pu (H/Pu = 100)] | COG 11.2 | ENDF/B-VII.1 | ANSI/HPS N13.3 | NO | N | 50 | 0.01501 | 0.07211%
Pu | C3 [239Pu (H/Pu = 100)] | COG 11.2 | ENDF/B-VII.1 | ANSI/HPS N13.3 | NO | N | 100 | 0.0036764 | 0.1078%
Pu | C3 [239Pu (H/Pu = 100)] | COG 11.2 | ENDF/B-VII.1 | ANSI/HPS N13.3 | NO | N | 200 | 0.00071544 | 0.1849%
Pu | C3 [239Pu (H/Pu = 100)] | COG 11.2 | ENDF/B-VII.1 | ANSI/HPS N13.3 | NO | N | 300 | 0.00022226 | 0.2896%
Pu | C3 [239Pu (H/Pu = 100)] | COG 11.2 | ENDF/B-VII.1 | ANSI/HPS N13.3 | NO | N | 500 | 3.3746e-05 | 0.5587%
Pu | C3 [239Pu (H/Pu = 100)] | COG 11.2 | ENDF/B-VII.1 | ANSI/HPS N13.3 | NO | N | 700 | 6.5106e-06 | 0.9624%
Pu | C3 [239Pu (H/Pu = 100)] | COG 11.2 | ENDF/B-VII.1 | ANSI/HPS N13.3 | NO | N | 1000 | 6.5192e-07 | 2.008%
Pu | C3 [239Pu (H/Pu = 100)] | COG 11.2 | ENDF/B-VII.1 | ANSI/HPS N13.3 | NO | N | 1200 | 1.6143e-07 | 5.923%
Pu | C4 [239Pu (H/Pu = 900)] | COG 11.2 | ENDF/B-VII.1 | ANSI/HPS N13.3 | NO | N | 0.3 | 85.238 | 0.007421%
Pu | C4 [239Pu (H/Pu = 900)] | COG 11.2 | ENDF/B-VII.1 | ANSI/HPS N13.3 | NO | N | 0.5 | 43.904 | 0.009093%
Pu | C4 [239Pu (H/Pu = 900)] | COG 11.2 | ENDF/B-VII.1 | ANSI/HPS N13.3 | NO | N | 1 | 15.9464 | 0.01233%
Pu | C4 [239Pu (H/Pu = 900)] | COG 11.2 | ENDF/B-VII.1 | ANSI/HPS N13.3 | NO | N | 2 | 5.2598 | 0.01613%
Pu | C4 [239Pu (H/Pu = 900)] | COG 11.2 | ENDF/B-VII.1 | ANSI/HPS N13.3 | NO | N | 5 | 1.0081 | 0.02327%
Pu | C4 [239Pu (H/Pu = 900)] | COG 11.2 | ENDF/B-VII.1 | ANSI/HPS N13.3 | NO | N | 10 | 0.26234 | 0.03286%
Pu | C4 [239Pu (H/Pu = 900)] | COG 11.2 | ENDF/B-VII.1 | ANSI/HPS N13.3 | NO | N | 20 | 0.067372 | 0.0477%
Pu | C4 [239Pu (H/Pu = 900)] | COG 11.2 | ENDF/B-VII.1 | ANSI/HPS N13.3 | NO | N | 50 | 0.011359 | 0.07828%
Pu | C4 [239Pu (H/Pu = 900)] | COG 11.2 | ENDF/B-VII.1 | ANSI/HPS N13.3 | NO | N | 100 | 0.002761 | 0.1302%
Pu | C4 [239Pu (H/Pu = 900)] | COG 11.2 | ENDF/B-VII.1 | ANSI/HPS N13.3 | NO | N | 200 | 0.0005333 | 0.2047%
Pu | C4 [239Pu (H/Pu = 900)] | COG 11.2 | ENDF/B-VII.1 | ANSI/HPS N13.3 | NO | N | 300 | 0.00016575 | 0.3039%
Pu | C4 [239Pu (H/Pu = 900)] | COG 11.2 | ENDF/B-VII.1 | ANSI/HPS N13.3 | NO | N | 500 | 2.5222e-05 | 0.631%
Pu | C4 [239Pu (H/Pu = 900)] | COG 11.2 | ENDF/B-VII.1 | ANSI/HPS N13.3 | NO | N | 700 | 4.9014e-06 | 1.203%
Pu | C4 [239Pu (H/Pu = 900)] | COG 11.2 | ENDF/B-VII.1 | ANSI/HPS N13.3 | NO | N | 1000 | 5.4712e-07 | 4.576%
Pu | C4 [239Pu (H/Pu = 900)] | COG 11.2 | ENDF/B-VII.1 | ANSI/HPS N13.3 | NO | N | 1200 | 1.356e-07 | 5.861%
Pu | C5 [239Pu (H/Pu = 2000)] | COG 11.2 | ENDF/B-VII.1 | ANSI/HPS N13.3 | NO | N | 0.3 | 35.654 | 0.01084%
Pu | C5 [239Pu (H/Pu = 2000)] | COG 11.2 | ENDF/B-VII.1 | ANSI/HPS N13.3 | NO | N | 0.5 | 20.102 | 0.01286%
Pu | C5 [239Pu (H/Pu = 2000)] | COG 11.2 | ENDF/B-VII.1 | ANSI/HPS N13.3 | NO | N | 1 | 8.051 | 0.01666%
Pu | C5 [239Pu (H/Pu = 2000)] | COG 11.2 | ENDF/B-VII.1 | ANSI/HPS N13.3 | NO | N | 2 | 2.8186 | 0.02133%
Pu | C5 [239Pu (H/Pu = 2000)] | COG 11.2 | ENDF/B-VII.1 | ANSI/HPS N13.3 | NO | N | 5 | 0.56388 | 0.03157%
Pu | C5 [239Pu (H/Pu = 2000)] | COG 11.2 | ENDF/B-VII.1 | ANSI/HPS N13.3 | NO | N | 10 | 0.14922 | 0.04362%
Pu | C5 [239Pu (H/Pu = 2000)] | COG 11.2 | ENDF/B-VII.1 | ANSI/HPS N13.3 | NO | N | 20 | 0.038696 | 0.06298%
Pu | C5 [239Pu (H/Pu = 2000)] | COG 11.2 | ENDF/B-VII.1 | ANSI/HPS N13.3 | NO | N | 50 | 0.0065404 | 0.1071%
Pu | C5 [239Pu (H/Pu = 2000)] | COG 11.2 | ENDF/B-VII.1 | ANSI/HPS N13.3 | NO | N | 100 | 0.0015738 | 0.1702%
Pu | C5 [239Pu (H/Pu = 2000)] | COG 11.2 | ENDF/B-VII.1 | ANSI/HPS N13.3 | NO | N | 200 | 0.00030356 | 0.2855%
Pu | C5 [239Pu (H/Pu = 2000)] | COG 11.2 | ENDF/B-VII.1 | ANSI/HPS N13.3 | NO | N | 300 | 9.4576e-05 | 0.4451%
Pu | C5 [239Pu (H/Pu = 2000)] | COG 11.2 | ENDF/B-VII.1 | ANSI/HPS N13.3 | NO | N | 500 | 1.4559e-05 | 1.111%
Pu | C5 [239Pu (H/Pu = 2000)] | COG 11.2 | ENDF/B-VII.1 | ANSI/HPS N13.3 | NO | N | 700 | 2.815e-06 | 1.33%
Pu | C5 [239Pu (H/Pu = 2000)] | COG 11.2 | ENDF/B-VII.1 | ANSI/HPS N13.3 | NO | N | 1000 | 3.1334e-07 | 5.331%
Pu | C5 [239Pu (H/Pu = 2000)] | COG 11.2 | ENDF/B-VII.1 | ANSI/HPS N13.3 | NO | N | 1200 | 6.6258e-08 | 6.612%
Pu | C1 [239Pu (H/Pu = 0)] | COG 11.2 | ENDF/B-VII.1 | ANSI/HPS N13.3 | YES | P | 0.3 | 25.26 | 0.03408%
Pu | C1 [239Pu (H/Pu = 0)] | COG 11.2 | ENDF/B-VII.1 | ANSI/HPS N13.3 | YES | P | 0.5 | 10.5712 | 0.04228%
Pu | C1 [239Pu (H/Pu = 0)] | COG 11.2 | ENDF/B-VII.1 | ANSI/HPS N13.3 | YES | P | 1 | 3.2366 | 0.05455%
Pu | C1 [239Pu (H/Pu = 0)] | COG 11.2 | ENDF/B-VII.1 | ANSI/HPS N13.3 | YES | P | 2 | 0.98684 | 0.06674%
Pu | C1 [239Pu (H/Pu = 0)] | COG 11.2 | ENDF/B-VII.1 | ANSI/HPS N13.3 | YES | P | 5 | 0.16373 | 0.1029%
Pu | C1 [239Pu (H/Pu = 0)] | COG 11.2 | ENDF/B-VII.1 | ANSI/HPS N13.3 | YES | P | 10 | 0.038782 | 0.1568%
Pu | C1 [239Pu (H/Pu = 0)] | COG 11.2 | ENDF/B-VII.1 | ANSI/HPS N13.3 | YES | P | 20 | 0.0089978 | 0.2312%
Pu | C1 [239Pu (H/Pu = 0)] | COG 11.2 | ENDF/B-VII.1 | ANSI/HPS N13.3 | YES | P | 50 | 0.0011783 | 0.4103%
Pu | C1 [239Pu (H/Pu = 0)] | COG 11.2 | ENDF/B-VII.1 | ANSI/HPS N13.3 | YES | P | 100 | 0.00021482 | 0.6731%
Pu | C1 [239Pu (H/Pu = 0)] | COG 11.2 | ENDF/B-VII.1 | ANSI/HPS N13.3 | YES | P | 200 | 2.8996e-05 | 1.33%
Pu | C1 [239Pu (H/Pu = 0)] | COG 11.2 | ENDF/B-VII.1 | ANSI/HPS N13.3 | YES | P | 300 | 7.3126e-06 | 2.24%
Pu | C1 [239Pu (H/Pu = 0)] | COG 11.2 | ENDF/B-VII.1 | ANSI/HPS N13.3 | YES | P | 500 | 8.8932e-07 | 5.109%
Pu | C1 [239Pu (H/Pu = 0)] | COG 11.2 | ENDF/B-VII.1 | ANSI/HPS N13.3 | YES | P | 700 | 1.8382e-07 | 10.04%
Pu | C1 [239Pu (H/Pu = 0)] | COG 11.2 | ENDF/B-VII.1 | ANSI/HPS N13.3 | YES | P | 1000 | 1.5674e-08 | 23.97%
Pu | C1 [239Pu (H/Pu = 0)] | COG 11.2 | ENDF/B-VII.1 | ANSI/HPS N13.3 | YES | P | 1200 | 3.0724e-09 | 41.43%
Pu | C2 [239Pu (H/Pu = 10)] | COG 11.2 | ENDF/B-VII.1 | ANSI/HPS N13.3 | YES | P | 0.3 | 55.128 | 0.01331%
Pu | C2 [239Pu (H/Pu = 10)] | COG 11.2 | ENDF/B-VII.1 | ANSI/HPS N13.3 | YES | P | 0.5 | 25.584 | 0.01616%
Pu | C2 [239Pu (H/Pu = 10)] | COG 11.2 | ENDF/B-VII.1 | ANSI/HPS N13.3 | YES | P | 1 | 8.1574 | 0.02167%
Pu | C2 [239Pu (H/Pu = 10)] | COG 11.2 | ENDF/B-VII.1 | ANSI/HPS N13.3 | YES | P | 2 | 2.415 | 0.0285%
Pu | C2 [239Pu (H/Pu = 10)] | COG 11.2 | ENDF/B-VII.1 | ANSI/HPS N13.3 | YES | P | 5 | 0.42702 | 0.04276%
Pu | C2 [239Pu (H/Pu = 10)] | COG 11.2 | ENDF/B-VII.1 | ANSI/HPS N13.3 | YES | P | 10 | 0.10832 | 0.06039%
Pu | C2 [239Pu (H/Pu = 10)] | COG 11.2 | ENDF/B-VII.1 | ANSI/HPS N13.3 | YES | P | 20 | 0.026064 | 0.08768%
Pu | C2 [239Pu (H/Pu = 10)] | COG 11.2 | ENDF/B-VII.1 | ANSI/HPS N13.3 | YES | P | 50 | 0.003507 | 0.1542%
Pu | C2 [239Pu (H/Pu = 10)] | COG 11.2 | ENDF/B-VII.1 | ANSI/HPS N13.3 | YES | P | 100 | 0.00066098 | 0.2485%
Pu | C2 [239Pu (H/Pu = 10)] | COG 11.2 | ENDF/B-VII.1 | ANSI/HPS N13.3 | YES | P | 200 | 9.302e-05 | 0.4813%
Pu | C2 [239Pu (H/Pu = 10)] | COG 11.2 | ENDF/B-VII.1 | ANSI/HPS N13.3 | YES | P | 300 | 2.4184e-05 | 0.7914%
Pu | C2 [239Pu (H/Pu = 10)] | COG 11.2 | ENDF/B-VII.1 | ANSI/HPS N13.3 | YES | P | 500 | 3.1656e-06 | 1.724%
Pu | C2 [239Pu (H/Pu = 10)] | COG 11.2 | ENDF/B-VII.1 | ANSI/HPS N13.3 | YES | P | 700 | 6.331e-07 | 3.359%
Pu | C2 [239Pu (H/Pu = 10)] | COG 11.2 | ENDF/B-VII.1 | ANSI/HPS N13.3 | YES | P | 1000 | 8.9318e-08 | 7.551%
Pu | C2 [239Pu (H/Pu = 10)] | COG 11.2 | ENDF/B-VII.1 | ANSI/HPS N13.3 | YES | P | 1200 | 3.0908e-08 | 11.79%
Pu | C3 [239Pu (H/Pu = 100)] | COG 11.2 | ENDF/B-VII.1 | ANSI/HPS N13.3 | YES | P | 0.3 | 103.308 | 0.007812%
Pu | C3 [239Pu (H/Pu = 100)] | COG 11.2 | ENDF/B-VII.1 | ANSI/HPS N13.3 | YES | P | 0.5 | 49.66 | 0.009423%
Pu | C3 [239Pu (H/Pu = 100)] | COG 11.2 | ENDF/B-VII.1 | ANSI/HPS N13.3 | YES | P | 1 | 16.2452 | 0.01243%
Pu | C3 [239Pu (H/Pu = 100)] | COG 11.2 | ENDF/B-VII.1 | ANSI/HPS N13.3 | YES | P | 2 | 4.8512 | 0.01655%
Pu | C3 [239Pu (H/Pu = 100)] | COG 11.2 | ENDF/B-VII.1 | ANSI/HPS N13.3 | YES | P | 5 | 0.8771 | 0.02476%
Pu | C3 [239Pu (H/Pu = 100)] | COG 11.2 | ENDF/B-VII.1 | ANSI/HPS N13.3 | YES | P | 10 | 0.22496 | 0.035%
Pu | C3 [239Pu (H/Pu = 100)] | COG 11.2 | ENDF/B-VII.1 | ANSI/HPS N13.3 | YES | P | 20 | 0.054192 | 0.05075%
Pu | C3 [239Pu (H/Pu = 100)] | COG 11.2 | ENDF/B-VII.1 | ANSI/HPS N13.3 | YES | P | 50 | 0.0072944 | 0.08817%
Pu | C3 [239Pu (H/Pu = 100)] | COG 11.2 | ENDF/B-VII.1 | ANSI/HPS N13.3 | YES | P | 100 | 0.0013471 | 0.1481%
Pu | C3 [239Pu (H/Pu = 100)] | COG 11.2 | ENDF/B-VII.1 | ANSI/HPS N13.3 | YES | P | 200 | 0.00018625 | 0.2898%
Pu | C3 [239Pu (H/Pu = 100)] | COG 11.2 | ENDF/B-VII.1 | ANSI/HPS N13.3 | YES | P | 300 | 4.7328e-05 | 0.4838%
Pu | C3 [239Pu (H/Pu = 100)] | COG 11.2 | ENDF/B-VII.1 | ANSI/HPS N13.3 | YES | P | 500 | 6.2206e-06 | 1.257%
Pu | C3 [239Pu (H/Pu = 100)] | COG 11.2 | ENDF/B-VII.1 | ANSI/HPS N13.3 | YES | P | 700 | 1.2352e-06 | 2.128%
Pu | C3 [239Pu (H/Pu = 100)] | COG 11.2 | ENDF/B-VII.1 | ANSI/HPS N13.3 | YES | P | 1000 | 1.7651e-07 | 4.927%
Pu | C3 [239Pu (H/Pu = 100)] | COG 11.2 | ENDF/B-VII.1 | ANSI/HPS N13.3 | YES | P | 1200 | 6.024e-08 | 7.846%
Pu | C4 [239Pu (H/Pu = 900)] | COG 11.2 | ENDF/B-VII.1 | ANSI/HPS N13.3 | YES | P | 0.3 | 97.506 | 0.007146%
Pu | C4 [239Pu (H/Pu = 900)] | COG 11.2 | ENDF/B-VII.1 | ANSI/HPS N13.3 | YES | P | 0.5 | 49.24 | 0.008504%
Pu | C4 [239Pu (H/Pu = 900)] | COG 11.2 | ENDF/B-VII.1 | ANSI/HPS N13.3 | YES | P | 1 | 16.946 | 0.01113%
Pu | C4 [239Pu (H/Pu = 900)] | COG 11.2 | ENDF/B-VII.1 | ANSI/HPS N13.3 | YES | P | 2 | 5.2226 | 0.01467%
Pu | C4 [239Pu (H/Pu = 900)] | COG 11.2 | ENDF/B-VII.1 | ANSI/HPS N13.3 | YES | P | 5 | 0.96716 | 0.02189%
Pu | C4 [239Pu (H/Pu = 900)] | COG 11.2 | ENDF/B-VII.1 | ANSI/HPS N13.3 | YES | P | 10 | 0.24956 | 0.03087%
Pu | C4 [239Pu (H/Pu = 900)] | COG 11.2 | ENDF/B-VII.1 | ANSI/HPS N13.3 | YES | P | 20 | 0.060088 | 0.04455%
Pu | C4 [239Pu (H/Pu = 900)] | COG 11.2 | ENDF/B-VII.1 | ANSI/HPS N13.3 | YES | P | 50 | 0.0080062 | 0.07909%
Pu | C4 [239Pu (H/Pu = 900)] | COG 11.2 | ENDF/B-VII.1 | ANSI/HPS N13.3 | YES | P | 100 | 0.001447 | 0.1335%
Pu | C4 [239Pu (H/Pu = 900)] | COG 11.2 | ENDF/B-VII.1 | ANSI/HPS N13.3 | YES | P | 200 | 0.00019494 | 0.2741%
Pu | C4 [239Pu (H/Pu = 900)] | COG 11.2 | ENDF/B-VII.1 | ANSI/HPS N13.3 | YES | P | 300 | 4.8516e-05 | 0.4571%
Pu | C4 [239Pu (H/Pu = 900)] | COG 11.2 | ENDF/B-VII.1 | ANSI/HPS N13.3 | YES | P | 500 | 6.3442e-06 | 1.041%
Pu | C4 [239Pu (H/Pu = 900)] | COG 11.2 | ENDF/B-VII.1 | ANSI/HPS N13.3 | YES | P | 700 | 1.2827e-06 | 2.03%
Pu | C4 [239Pu (H/Pu = 900)] | COG 11.2 | ENDF/B-VII.1 | ANSI/HPS N13.3 | YES | P | 1000 | 1.8865e-07 | 4.644%
Pu | C4 [239Pu (H/Pu = 900)] | COG 11.2 | ENDF/B-VII.1 | ANSI/HPS N13.3 | YES | P | 1200 | 5.0674e-08 | 8.067%
Pu | C5 [239Pu (H/Pu = 2000)] | COG 11.2 | ENDF/B-VII.1 | ANSI/HPS N13.3 | YES | P | 0.3 | 61.272 | 0.007499%
Pu | C5 [239Pu (H/Pu = 2000)] | COG 11.2 | ENDF/B-VII.1 | ANSI/HPS N13.3 | YES | P | 0.5 | 33.84 | 0.008699%
Pu | C5 [239Pu (H/Pu = 2000)] | COG 11.2 | ENDF/B-VII.1 | ANSI/HPS N13.3 | YES | P | 1 | 12.8302 | 0.01105%
Pu | C5 [239Pu (H/Pu = 2000)] | COG 11.2 | ENDF/B-VII.1 | ANSI/HPS N13.3 | YES | P | 2 | 4.2096 | 0.01437%
Pu | C5 [239Pu (H/Pu = 2000)] | COG 11.2 | ENDF/B-VII.1 | ANSI/HPS N13.3 | YES | P | 5 | 0.81706 | 0.02119%
Pu | C5 [239Pu (H/Pu = 2000)] | COG 11.2 | ENDF/B-VII.1 | ANSI/HPS N13.3 | YES | P | 10 | 0.2148 | 0.0298%
Pu | C5 [239Pu (H/Pu = 2000)] | COG 11.2 | ENDF/B-VII.1 | ANSI/HPS N13.3 | YES | P | 20 | 0.052222 | 0.04306%
Pu | C5 [239Pu (H/Pu = 2000)] | COG 11.2 | ENDF/B-VII.1 | ANSI/HPS N13.3 | YES | P | 50 | 0.0069826 | 0.07611%
Pu | C5 [239Pu (H/Pu = 2000)] | COG 11.2 | ENDF/B-VII.1 | ANSI/HPS N13.3 | YES | P | 100 | 0.0012684 | 0.1299%
Pu | C5 [239Pu (H/Pu = 2000)] | COG 11.2 | ENDF/B-VII.1 | ANSI/HPS N13.3 | YES | P | 200 | 0.00017055 | 0.2605%
Pu | C5 [239Pu (H/Pu = 2000)] | COG 11.2 | ENDF/B-VII.1 | ANSI/HPS N13.3 | YES | P | 300 | 4.2772e-05 | 0.4391%
Pu | C5 [239Pu (H/Pu = 2000)] | COG 11.2 | ENDF/B-VII.1 | ANSI/HPS N13.3 | YES | P | 500 | 5.5362e-06 | 1.006%
Pu | C5 [239Pu (H/Pu = 2000)] | COG 11.2 | ENDF/B-VII.1 | ANSI/HPS N13.3 | YES | P | 700 | 1.0512e-06 | 2.011%
Pu | C5 [239Pu (H/Pu = 2000)] | COG 11.2 | ENDF/B-VII.1 | ANSI/HPS N13.3 | YES | P | 1000 | 1.3502e-07 | 4.979%
Pu | C5 [239Pu (H/Pu = 2000)] | COG 11.2 | ENDF/B-VII.1 | ANSI/HPS N13.3 | YES | P | 1200 | 4.7452e-08 | 7.959%
Pu | C1 [239Pu (H/Pu = 0)] | COG 11.2 | ENDF/B-VII.1 | ANSI/HPS N13.3 | NO | P | 0.3 | 25.26 | 0.03407%
Pu | C1 [239Pu (H/Pu = 0)] | COG 11.2 | ENDF/B-VII.1 | ANSI/HPS N13.3 | NO | P | 0.5 | 10.5712 | 0.04203%
Pu | C1 [239Pu (H/Pu = 0)] | COG 11.2 | ENDF/B-VII.1 | ANSI/HPS N13.3 | NO | P | 1 | 3.2398 | 0.05429%
Pu | C1 [239Pu (H/Pu = 0)] | COG 11.2 | ENDF/B-VII.1 | ANSI/HPS N13.3 | NO | P | 2 | 0.9892 | 0.0672%
Pu | C1 [239Pu (H/Pu = 0)] | COG 11.2 | ENDF/B-VII.1 | ANSI/HPS N13.3 | NO | P | 5 | 0.1657 | 0.1022%
Pu | C1 [239Pu (H/Pu = 0)] | COG 11.2 | ENDF/B-VII.1 | ANSI/HPS N13.3 | NO | P | 10 | 0.040494 | 0.1485%
Pu | C1 [239Pu (H/Pu = 0)] | COG 11.2 | ENDF/B-VII.1 | ANSI/HPS N13.3 | NO | P | 20 | 0.010383 | 0.2157%
Pu | C1 [239Pu (H/Pu = 0)] | COG 11.2 | ENDF/B-VII.1 | ANSI/HPS N13.3 | NO | P | 50 | 0.0018749 | 0.3096%
Pu | C1 [239Pu (H/Pu = 0)] | COG 11.2 | ENDF/B-VII.1 | ANSI/HPS N13.3 | NO | P | 100 | 0.00051996 | 0.407%
Pu | C1 [239Pu (H/Pu = 0)] | COG 11.2 | ENDF/B-VII.1 | ANSI/HPS N13.3 | NO | P | 200 | 0.00012546 | 0.6465%
Pu | C1 [239Pu (H/Pu = 0)] | COG 11.2 | ENDF/B-VII.1 | ANSI/HPS N13.3 | NO | P | 300 | 4.4566e-05 | 0.7899%
Pu | C1 [239Pu (H/Pu = 0)] | COG 11.2 | ENDF/B-VII.1 | ANSI/HPS N13.3 | NO | P | 500 | 8.65e-06 | 1.222%
Pu | C1 [239Pu (H/Pu = 0)] | COG 11.2 | ENDF/B-VII.1 | ANSI/HPS N13.3 | NO | P | 700 | 2.1304e-06 | 2.287%
Pu | C1 [239Pu (H/Pu = 0)] | COG 11.2 | ENDF/B-VII.1 | ANSI/HPS N13.3 | NO | P | 1000 | 3.4546e-07 | 3.843%
Pu | C1 [239Pu (H/Pu = 0)] | COG 11.2 | ENDF/B-VII.1 | ANSI/HPS N13.3 | NO | P | 1200 | 1.5014e-07 | 25.52%
Pu | C2 [239Pu (H/Pu = 10)] | COG 11.2 | ENDF/B-VII.1 | ANSI/HPS N13.3 | NO | P | 0.3 | 55.136 | 0.01254%
Pu | C2 [239Pu (H/Pu = 10)] | COG 11.2 | ENDF/B-VII.1 | ANSI/HPS N13.3 | NO | P | 0.5 | 25.598 | 0.01525%
Pu | C2 [239Pu (H/Pu = 10)] | COG 11.2 | ENDF/B-VII.1 | ANSI/HPS N13.3 | NO | P | 1 | 8.1602 | 0.0202%
Pu | C2 [239Pu (H/Pu = 10)] | COG 11.2 | ENDF/B-VII.1 | ANSI/HPS N13.3 | NO | P | 2 | 2.417 | 0.02669%
Pu | C2 [239Pu (H/Pu = 10)] | COG 11.2 | ENDF/B-VII.1 | ANSI/HPS N13.3 | NO | P | 5 | 0.42936 | 0.04039%
Pu | C2 [239Pu (H/Pu = 10)] | COG 11.2 | ENDF/B-VII.1 | ANSI/HPS N13.3 | NO | P | 10 | 0.11013 | 0.0572%
Pu | C2 [239Pu (H/Pu = 10)] | COG 11.2 | ENDF/B-VII.1 | ANSI/HPS N13.3 | NO | P | 20 | 0.02754 | 0.08181%
Pu | C2 [239Pu (H/Pu = 10)] | COG 11.2 | ENDF/B-VII.1 | ANSI/HPS N13.3 | NO | P | 50 | 0.0042776 | 0.1348%
Pu | C2 [239Pu (H/Pu = 10)] | COG 11.2 | ENDF/B-VII.1 | ANSI/HPS N13.3 | NO | P | 100 | 0.0009832 | 0.2083%
Pu | C2 [239Pu (H/Pu = 10)] | COG 11.2 | ENDF/B-VII.1 | ANSI/HPS N13.3 | NO | P | 200 | 0.0001876 | 0.4051%
Pu | C2 [239Pu (H/Pu = 10)] | COG 11.2 | ENDF/B-VII.1 | ANSI/HPS N13.3 | NO | P | 300 | 5.8868e-05 | 0.5421%
Pu | C2 [239Pu (H/Pu = 10)] | COG 11.2 | ENDF/B-VII.1 | ANSI/HPS N13.3 | NO | P | 500 | 9.8434e-06 | 0.8326%
Pu | C2 [239Pu (H/Pu = 10)] | COG 11.2 | ENDF/B-VII.1 | ANSI/HPS N13.3 | NO | P | 700 | 2.3238e-06 | 1.52%
Pu | C2 [239Pu (H/Pu = 10)] | COG 11.2 | ENDF/B-VII.1 | ANSI/HPS N13.3 | NO | P | 1000 | 3.657e-07 | 3.123%
Pu | C2 [239Pu (H/Pu = 10)] | COG 11.2 | ENDF/B-VII.1 | ANSI/HPS N13.3 | NO | P | 1200 | 1.1783e-07 | 5.227%
Pu | C3 [239Pu (H/Pu = 100)] | COG 11.2 | ENDF/B-VII.1 | ANSI/HPS N13.3 | NO | P | 0.3 | 103.314 | 0.007368%
Pu | C3 [239Pu (H/Pu = 100)] | COG 11.2 | ENDF/B-VII.1 | ANSI/HPS N13.3 | NO | P | 0.5 | 49.662 | 0.008871%
Pu | C3 [239Pu (H/Pu = 100)] | COG 11.2 | ENDF/B-VII.1 | ANSI/HPS N13.3 | NO | P | 1 | 16.2508 | 0.01172%
Pu | C3 [239Pu (H/Pu = 100)] | COG 11.2 | ENDF/B-VII.1 | ANSI/HPS N13.3 | NO | P | 2 | 4.853 | 0.01561%
Pu | C3 [239Pu (H/Pu = 100)] | COG 11.2 | ENDF/B-VII.1 | ANSI/HPS N13.3 | NO | P | 5 | 0.87994 | 0.02338%
Pu | C3 [239Pu (H/Pu = 100)] | COG 11.2 | ENDF/B-VII.1 | ANSI/HPS N13.3 | NO | P | 10 | 0.2273 | 0.03299%
Pu | C3 [239Pu (H/Pu = 100)] | COG 11.2 | ENDF/B-VII.1 | ANSI/HPS N13.3 | NO | P | 20 | 0.056254 | 0.04798%
Pu | C3 [239Pu (H/Pu = 100)] | COG 11.2 | ENDF/B-VII.1 | ANSI/HPS N13.3 | NO | P | 50 | 0.0083746 | 0.07995%
Pu | C3 [239Pu (H/Pu = 100)] | COG 11.2 | ENDF/B-VII.1 | ANSI/HPS N13.3 | NO | P | 100 | 0.0018106 | 0.132%
Pu | C3 [239Pu (H/Pu = 100)] | COG 11.2 | ENDF/B-VII.1 | ANSI/HPS N13.3 | NO | P | 200 | 0.00031714 | 0.2115%
Pu | C3 [239Pu (H/Pu = 100)] | COG 11.2 | ENDF/B-VII.1 | ANSI/HPS N13.3 | NO | P | 300 | 9.51e-05 | 0.3278%
Pu | C3 [239Pu (H/Pu = 100)] | COG 11.2 | ENDF/B-VII.1 | ANSI/HPS N13.3 | NO | P | 500 | 1.5015e-05 | 0.7492%
Pu | C3 [239Pu (H/Pu = 100)] | COG 11.2 | ENDF/B-VII.1 | ANSI/HPS N13.3 | NO | P | 700 | 3.4264e-06 | 1.108%
Pu | C3 [239Pu (H/Pu = 100)] | COG 11.2 | ENDF/B-VII.1 | ANSI/HPS N13.3 | NO | P | 1000 | 5.1896e-07 | 2.481%
Pu | C3 [239Pu (H/Pu = 100)] | COG 11.2 | ENDF/B-VII.1 | ANSI/HPS N13.3 | NO | P | 1200 | 1.6565e-07 | 3.599%
Pu | C4 [239Pu (H/Pu = 900)] | COG 11.2 | ENDF/B-VII.1 | ANSI/HPS N13.3 | NO | P | 0.3 | 97.492 | 0.006748%
Pu | C4 [239Pu (H/Pu = 900)] | COG 11.2 | ENDF/B-VII.1 | ANSI/HPS N13.3 | NO | P | 0.5 | 49.238 | 0.008023%
Pu | C4 [239Pu (H/Pu = 900)] | COG 11.2 | ENDF/B-VII.1 | ANSI/HPS N13.3 | NO | P | 1 | 16.9496 | 0.01047%
Pu | C4 [239Pu (H/Pu = 900)] | COG 11.2 | ENDF/B-VII.1 | ANSI/HPS N13.3 | NO | P | 2 | 5.2238 | 0.01386%
Pu | C4 [239Pu (H/Pu = 900)] | COG 11.2 | ENDF/B-VII.1 | ANSI/HPS N13.3 | NO | P | 5 | 0.97024 | 0.02064%
Pu | C4 [239Pu (H/Pu = 900)] | COG 11.2 | ENDF/B-VII.1 | ANSI/HPS N13.3 | NO | P | 10 | 0.25244 | 0.0289%
Pu | C4 [239Pu (H/Pu = 900)] | COG 11.2 | ENDF/B-VII.1 | ANSI/HPS N13.3 | NO | P | 20 | 0.062486 | 0.0423%
Pu | C4 [239Pu (H/Pu = 900)] | COG 11.2 | ENDF/B-VII.1 | ANSI/HPS N13.3 | NO | P | 50 | 0.0092414 | 0.07291%
Pu | C4 [239Pu (H/Pu = 900)] | COG 11.2 | ENDF/B-VII.1 | ANSI/HPS N13.3 | NO | P | 100 | 0.0019669 | 0.1141%
Pu | C4 [239Pu (H/Pu = 900)] | COG 11.2 | ENDF/B-VII.1 | ANSI/HPS N13.3 | NO | P | 200 | 0.00033156 | 0.2023%
Pu | C4 [239Pu (H/Pu = 900)] | COG 11.2 | ENDF/B-VII.1 | ANSI/HPS N13.3 | NO | P | 300 | 9.5902e-05 | 0.3113%
Pu | C4 [239Pu (H/Pu = 900)] | COG 11.2 | ENDF/B-VII.1 | ANSI/HPS N13.3 | NO | P | 500 | 1.4586e-05 | 0.644%
Pu | C4 [239Pu (H/Pu = 900)] | COG 11.2 | ENDF/B-VII.1 | ANSI/HPS N13.3 | NO | P | 700 | 3.2166e-06 | 1.092%
Pu | C4 [239Pu (H/Pu = 900)] | COG 11.2 | ENDF/B-VII.1 | ANSI/HPS N13.3 | NO | P | 1000 | 5.0502e-07 | 2.491%
Pu | C4 [239Pu (H/Pu = 900)] | COG 11.2 | ENDF/B-VII.1 | ANSI/HPS N13.3 | NO | P | 1200 | 1.6545e-07 | 3.676%
Pu | C5 [239Pu (H/Pu = 2000)] | COG 11.2 | ENDF/B-VII.1 | ANSI/HPS N13.3 | NO | P | 0.3 | 61.284 | 0.007504%
Pu | C5 [239Pu (H/Pu = 2000)] | COG 11.2 | ENDF/B-VII.1 | ANSI/HPS N13.3 | NO | P | 0.5 | 33.846 | 0.008706%
Pu | C5 [239Pu (H/Pu = 2000)] | COG 11.2 | ENDF/B-VII.1 | ANSI/HPS N13.3 | NO | P | 1 | 12.8334 | 0.01106%
Pu | C5 [239Pu (H/Pu = 2000)] | COG 11.2 | ENDF/B-VII.1 | ANSI/HPS N13.3 | NO | P | 2 | 4.2126 | 0.01446%
Pu | C5 [239Pu (H/Pu = 2000)] | COG 11.2 | ENDF/B-VII.1 | ANSI/HPS N13.3 | NO | P | 5 | 0.82004 | 0.02116%
Pu | C5 [239Pu (H/Pu = 2000)] | COG 11.2 | ENDF/B-VII.1 | ANSI/HPS N13.3 | NO | P | 10 | 0.2171 | 0.03008%
Pu | C5 [239Pu (H/Pu = 2000)] | COG 11.2 | ENDF/B-VII.1 | ANSI/HPS N13.3 | NO | P | 20 | 0.054114 | 0.04323%
Pu | C5 [239Pu (H/Pu = 2000)] | COG 11.2 | ENDF/B-VII.1 | ANSI/HPS N13.3 | NO | P | 50 | 0.0079688 | 0.0731%
Pu | C5 [239Pu (H/Pu = 2000)] | COG 11.2 | ENDF/B-VII.1 | ANSI/HPS N13.3 | NO | P | 100 | 0.001679 | 0.1153%
Pu | C5 [239Pu (H/Pu = 2000)] | COG 11.2 | ENDF/B-VII.1 | ANSI/HPS N13.3 | NO | P | 200 | 0.00027828 | 0.2026%
Pu | C5 [239Pu (H/Pu = 2000)] | COG 11.2 | ENDF/B-VII.1 | ANSI/HPS N13.3 | NO | P | 300 | 7.9968e-05 | 0.3118%
Pu | C5 [239Pu (H/Pu = 2000)] | COG 11.2 | ENDF/B-VII.1 | ANSI/HPS N13.3 | NO | P | 500 | 1.1801e-05 | 0.6307%
Pu | C5 [239Pu (H/Pu = 2000)] | COG 11.2 | ENDF/B-VII.1 | ANSI/HPS N13.3 | NO | P | 700 | 2.6384e-06 | 1.191%
Pu | C5 [239Pu (H/Pu = 2000)] | COG 11.2 | ENDF/B-VII.1 | ANSI/HPS N13.3 | NO | P | 1000 | 4.0242e-07 | 2.501%
Pu | C5 [239Pu (H/Pu = 2000)] | COG 11.2 | ENDF/B-VII.1 | ANSI/HPS N13.3 | NO | P | 1200 | 1.2668e-07 | 4.13%

## humidity
Fissile | Case | Code | Library | Flux-to-dose conversion factor | Humidity | Particle | Distance (m) | Dose (Gy) | 1s uncertainty
U | C1 [U(4.95)O2F2 (H/235U = 410)] | MCNP 6.1 | ENDF/B-VII.1 | ANSI/HPS N13.3 | 0% | N | 0.3 | 43.5 | 0.09%
U | C1 [U(4.95)O2F2 (H/235U = 410)] | MCNP 6.1 | ENDF/B-VII.1 | ANSI/HPS N13.3 | 0% | N | 0.5 | 23.8 | 0.12%
U | C1 [U(4.95)O2F2 (H/235U = 410)] | MCNP 6.1 | ENDF/B-VII.1 | ANSI/HPS N13.3 | 0% | N | 1 | 9.2 | 0.17%
U | C1 [U(4.95)O2F2 (H/235U = 410)] | MCNP 6.1 | ENDF/B-VII.1 | ANSI/HPS N13.3 | 0% | N | 2 | 3.15 | 0.25%
U | C1 [U(4.95)O2F2 (H/235U = 410)] | MCNP 6.1 | ENDF/B-VII.1 | ANSI/HPS N13.3 | 0% | N | 5 | 0.62 | 0.36%
U | C1 [U(4.95)O2F2 (H/235U = 410)] | MCNP 6.1 | ENDF/B-VII.1 | ANSI/HPS N13.3 | 0% | N | 10 | 0.163 | 0.53%
U | C1 [U(4.95)O2F2 (H/235U = 410)] | MCNP 6.1 | ENDF/B-VII.1 | ANSI/HPS N13.3 | 0% | N | 20 | 0.0424 | 0.84%
U | C1 [U(4.95)O2F2 (H/235U = 410)] | MCNP 6.1 | ENDF/B-VII.1 | ANSI/HPS N13.3 | 0% | N | 50 | 0.00716 | 1.37%
U | C1 [U(4.95)O2F2 (H/235U = 410)] | MCNP 6.1 | ENDF/B-VII.1 | ANSI/HPS N13.3 | 0% | N | 100 | 0.00174 | 1.56%
U | C1 [U(4.95)O2F2 (H/235U = 410)] | MCNP 6.1 | ENDF/B-VII.1 | ANSI/HPS N13.3 | 0% | N | 200 | 0.000334 | 1.28%
U | C1 [U(4.95)O2F2 (H/235U = 410)] | MCNP 6.1 | ENDF/B-VII.1 | ANSI/HPS N13.3 | 0% | N | 300 | 0.000103 | 1.76%
U | C1 [U(4.95)O2F2 (H/235U = 410)] | MCNP 6.1 | ENDF/B-VII.1 | ANSI/HPS N13.3 | 0% | N | 500 | 1.54e-05 | 1.27%
U | C1 [U(4.95)O2F2 (H/235U = 410)] | MCNP 6.1 | ENDF/B-VII.1 | ANSI/HPS N13.3 | 0% | N | 700 | 3.05e-06 | 1.32%
U | C1 [U(4.95)O2F2 (H/235U = 410)] | MCNP 6.1 | ENDF/B-VII.1 | ANSI/HPS N13.3 | 0% | N | 1000 | 3.227e-07 | 1.27%
U | C1 [U(4.95)O2F2 (H/235U = 410)] | MCNP 6.1 | ENDF/B-VII.1 | ANSI/HPS N13.3 | 0% | N | 1200 | 7.71e-08 | 1.04%
U | C1 [U(4.95)O2F2 (H/235U = 410)] | MCNP 6.1 | ENDF/B-VII.1 | ANSI/HPS N13.3 | 10% | N | 0.3 | 43.4 | 0.09%
U | C1 [U(4.95)O2F2 (H/235U = 410)] | MCNP 6.1 | ENDF/B-VII.1 | ANSI/HPS N13.3 | 10% | N | 0.5 | 23.7 | 0.11%
U | C1 [U(4.95)O2F2 (H/235U = 410)] | MCNP 6.1 | ENDF/B-VII.1 | ANSI/HPS N13.3 | 10% | N | 1 | 9.17 | 0.14%
U | C1 [U(4.95)O2F2 (H/235U = 410)] | MCNP 6.1 | ENDF/B-VII.1 | ANSI/HPS N13.3 | 10% | N | 2 | 3.15 | 0.2%
U | C1 [U(4.95)O2F2 (H/235U = 410)] | MCNP 6.1 | ENDF/B-VII.1 | ANSI/HPS N13.3 | 10% | N | 5 | 0.621 | 0.31%
U | C1 [U(4.95)O2F2 (H/235U = 410)] | MCNP 6.1 | ENDF/B-VII.1 | ANSI/HPS N13.3 | 10% | N | 10 | 0.163 | 0.45%
U | C1 [U(4.95)O2F2 (H/235U = 410)] | MCNP 6.1 | ENDF/B-VII.1 | ANSI/HPS N13.3 | 10% | N | 20 | 0.0421 | 0.65%
U | C1 [U(4.95)O2F2 (H/235U = 410)] | MCNP 6.1 | ENDF/B-VII.1 | ANSI/HPS N13.3 | 10% | N | 50 | 0.00711 | 1.09%
U | C1 [U(4.95)O2F2 (H/235U = 410)] | MCNP 6.1 | ENDF/B-VII.1 | ANSI/HPS N13.3 | 10% | N | 100 | 0.00174 | 1.55%
U | C1 [U(4.95)O2F2 (H/235U = 410)] | MCNP 6.1 | ENDF/B-VII.1 | ANSI/HPS N13.3 | 10% | N | 200 | 0.000339 | 1.37%
U | C1 [U(4.95)O2F2 (H/235U = 410)] | MCNP 6.1 | ENDF/B-VII.1 | ANSI/HPS N13.3 | 10% | N | 300 | 0.000102 | 1.31%
U | C1 [U(4.95)O2F2 (H/235U = 410)] | MCNP 6.1 | ENDF/B-VII.1 | ANSI/HPS N13.3 | 10% | N | 500 | 1.58e-05 | 1.19%
U | C1 [U(4.95)O2F2 (H/235U = 410)] | MCNP 6.1 | ENDF/B-VII.1 | ANSI/HPS N13.3 | 10% | N | 700 | 3.19e-06 | 1.11%
U | C1 [U(4.95)O2F2 (H/235U = 410)] | MCNP 6.1 | ENDF/B-VII.1 | ANSI/HPS N13.3 | 10% | N | 1000 | 3.486e-07 | 1.19%
U | C1 [U(4.95)O2F2 (H/235U = 410)] | MCNP 6.1 | ENDF/B-VII.1 | ANSI/HPS N13.3 | 10% | N | 1200 | 8.28e-08 | 1.02%
U | C1 [U(4.95)O2F2 (H/235U = 410)] | MCNP 6.1 | ENDF/B-VII.1 | ANSI/HPS N13.3 | 100% | N | 0.3 | 43.4 | 0.08%
U | C1 [U(4.95)O2F2 (H/235U = 410)] | MCNP 6.1 | ENDF/B-VII.1 | ANSI/HPS N13.3 | 100% | N | 0.5 | 23.7 | 0.1%
U | C1 [U(4.95)O2F2 (H/235U = 410)] | MCNP 6.1 | ENDF/B-VII.1 | ANSI/HPS N13.3 | 100% | N | 1 | 9.17 | 0.14%
U | C1 [U(4.95)O2F2 (H/235U = 410)] | MCNP 6.1 | ENDF/B-VII.1 | ANSI/HPS N13.3 | 100% | N | 2 | 3.15 | 0.18%
U | C1 [U(4.95)O2F2 (H/235U = 410)] | MCNP 6.1 | ENDF/B-VII.1 | ANSI/HPS N13.3 | 100% | N | 5 | 0.621 | 0.28%
U | C1 [U(4.95)O2F2 (H/235U = 410)] | MCNP 6.1 | ENDF/B-VII.1 | ANSI/HPS N13.3 | 100% | N | 10 | 0.162 | 0.41%
U | C1 [U(4.95)O2F2 (H/235U = 410)] | MCNP 6.1 | ENDF/B-VII.1 | ANSI/HPS N13.3 | 100% | N | 20 | 0.0421 | 0.6%
U | C1 [U(4.95)O2F2 (H/235U = 410)] | MCNP 6.1 | ENDF/B-VII.1 | ANSI/HPS N13.3 | 100% | N | 50 | 0.00711 | 0.99%
U | C1 [U(4.95)O2F2 (H/235U = 410)] | MCNP 6.1 | ENDF/B-VII.1 | ANSI/HPS N13.3 | 100% | N | 100 | 0.00171 | 1.23%
U | C1 [U(4.95)O2F2 (H/235U = 410)] | MCNP 6.1 | ENDF/B-VII.1 | ANSI/HPS N13.3 | 100% | N | 200 | 0.000314 | 1.28%
U | C1 [U(4.95)O2F2 (H/235U = 410)] | MCNP 6.1 | ENDF/B-VII.1 | ANSI/HPS N13.3 | 100% | N | 300 | 9.28e-05 | 1.34%
U | C1 [U(4.95)O2F2 (H/235U = 410)] | MCNP 6.1 | ENDF/B-VII.1 | ANSI/HPS N13.3 | 100% | N | 500 | 1.35e-05 | 1.23%
U | C1 [U(4.95)O2F2 (H/235U = 410)] | MCNP 6.1 | ENDF/B-VII.1 | ANSI/HPS N13.3 | 100% | N | 700 | 2.48e-06 | 1.25%
U | C1 [U(4.95)O2F2 (H/235U = 410)] | MCNP 6.1 | ENDF/B-VII.1 | ANSI/HPS N13.3 | 100% | N | 1000 | 2.512e-07 | 1.36%
U | C1 [U(4.95)O2F2 (H/235U = 410)] | MCNP 6.1 | ENDF/B-VII.1 | ANSI/HPS N13.3 | 100% | N | 1200 | 5.94e-08 | 1.24%
U | C4 [U(93.2) (H/235U = 0)] | MCNP 6.1 | ENDF/B-VII.1 | ANSI/HPS N13.3 | 0% | N | 0.3 | 244 | 0.04%
U | C4 [U(93.2) (H/235U = 0)] | MCNP 6.1 | ENDF/B-VII.1 | ANSI/HPS N13.3 | 0% | N | 0.5 | 108 | 0.05%
U | C4 [U(93.2) (H/235U = 0)] | MCNP 6.1 | ENDF/B-VII.1 | ANSI/HPS N13.3 | 0% | N | 1 | 34.1 | 0.08%
U | C4 [U(93.2) (H/235U = 0)] | MCNP 6.1 | ENDF/B-VII.1 | ANSI/HPS N13.3 | 0% | N | 2 | 10.3 | 0.12%
U | C4 [U(93.2) (H/235U = 0)] | MCNP 6.1 | ENDF/B-VII.1 | ANSI/HPS N13.3 | 0% | N | 5 | 1.88 | 0.19%
U | C4 [U(93.2) (H/235U = 0)] | MCNP 6.1 | ENDF/B-VII.1 | ANSI/HPS N13.3 | 0% | N | 10 | 0.475 | 0.29%
U | C4 [U(93.2) (H/235U = 0)] | MCNP 6.1 | ENDF/B-VII.1 | ANSI/HPS N13.3 | 0% | N | 20 | 0.12 | 0.44%
U | C4 [U(93.2) (H/235U = 0)] | MCNP 6.1 | ENDF/B-VII.1 | ANSI/HPS N13.3 | 0% | N | 50 | 0.0201 | 0.76%
U | C4 [U(93.2) (H/235U = 0)] | MCNP 6.1 | ENDF/B-VII.1 | ANSI/HPS N13.3 | 0% | N | 100 | 0.00503 | 1.06%
U | C4 [U(93.2) (H/235U = 0)] | MCNP 6.1 | ENDF/B-VII.1 | ANSI/HPS N13.3 | 0% | N | 200 | 0.00102 | 1.1%
U | C4 [U(93.2) (H/235U = 0)] | MCNP 6.1 | ENDF/B-VII.1 | ANSI/HPS N13.3 | 0% | N | 300 | 0.000315 | 1.04%
U | C4 [U(93.2) (H/235U = 0)] | MCNP 6.1 | ENDF/B-VII.1 | ANSI/HPS N13.3 | 0% | N | 500 | 4.7e-05 | 1.02%
U | C4 [U(93.2) (H/235U = 0)] | MCNP 6.1 | ENDF/B-VII.1 | ANSI/HPS N13.3 | 0% | N | 700 | 8.92e-06 | 0.94%
U | C4 [U(93.2) (H/235U = 0)] | MCNP 6.1 | ENDF/B-VII.1 | ANSI/HPS N13.3 | 0% | N | 1000 | 9.13e-07 | 0.95%
U | C4 [U(93.2) (H/235U = 0)] | MCNP 6.1 | ENDF/B-VII.1 | ANSI/HPS N13.3 | 0% | N | 1200 | 2.17e-07 | 0.94%
U | C4 [U(93.2) (H/235U = 0)] | MCNP 6.1 | ENDF/B-VII.1 | ANSI/HPS N13.3 | 10% | N | 0.3 | 244 | 0.03%
U | C4 [U(93.2) (H/235U = 0)] | MCNP 6.1 | ENDF/B-VII.1 | ANSI/HPS N13.3 | 10% | N | 0.5 | 108 | 0.05%
U | C4 [U(93.2) (H/235U = 0)] | MCNP 6.1 | ENDF/B-VII.1 | ANSI/HPS N13.3 | 10% | N | 1 | 33.9 | 0.08%
U | C4 [U(93.2) (H/235U = 0)] | MCNP 6.1 | ENDF/B-VII.1 | ANSI/HPS N13.3 | 10% | N | 2 | 10.3 | 0.11%
U | C4 [U(93.2) (H/235U = 0)] | MCNP 6.1 | ENDF/B-VII.1 | ANSI/HPS N13.3 | 10% | N | 5 | 1.88 | 0.17%
U | C4 [U(93.2) (H/235U = 0)] | MCNP 6.1 | ENDF/B-VII.1 | ANSI/HPS N13.3 | 10% | N | 10 | 0.475 | 0.27%
U | C4 [U(93.2) (H/235U = 0)] | MCNP 6.1 | ENDF/B-VII.1 | ANSI/HPS N13.3 | 10% | N | 20 | 0.12 | 0.42%
U | C4 [U(93.2) (H/235U = 0)] | MCNP 6.1 | ENDF/B-VII.1 | ANSI/HPS N13.3 | 10% | N | 50 | 0.02 | 0.73%
U | C4 [U(93.2) (H/235U = 0)] | MCNP 6.1 | ENDF/B-VII.1 | ANSI/HPS N13.3 | 10% | N | 100 | 0.00498 | 0.89%
U | C4 [U(93.2) (H/235U = 0)] | MCNP 6.1 | ENDF/B-VII.1 | ANSI/HPS N13.3 | 10% | N | 200 | 0.001 | 1%
U | C4 [U(93.2) (H/235U = 0)] | MCNP 6.1 | ENDF/B-VII.1 | ANSI/HPS N13.3 | 10% | N | 300 | 0.000311 | 1.07%
U | C4 [U(93.2) (H/235U = 0)] | MCNP 6.1 | ENDF/B-VII.1 | ANSI/HPS N13.3 | 10% | N | 500 | 4.6e-05 | 0.97%
U | C4 [U(93.2) (H/235U = 0)] | MCNP 6.1 | ENDF/B-VII.1 | ANSI/HPS N13.3 | 10% | N | 700 | 8.67e-06 | 0.88%
U | C4 [U(93.2) (H/235U = 0)] | MCNP 6.1 | ENDF/B-VII.1 | ANSI/HPS N13.3 | 10% | N | 1000 | 8.7e-07 | 0.85%
U | C4 [U(93.2) (H/235U = 0)] | MCNP 6.1 | ENDF/B-VII.1 | ANSI/HPS N13.3 | 10% | N | 1200 | 2.05e-07 | 0.93%
U | C4 [U(93.2) (H/235U = 0)] | MCNP 6.1 | ENDF/B-VII.1 | ANSI/HPS N13.3 | 100% | N | 0.3 | 244 | 0.03%
U | C4 [U(93.2) (H/235U = 0)] | MCNP 6.1 | ENDF/B-VII.1 | ANSI/HPS N13.3 | 100% | N | 0.5 | 108 | 0.05%
U | C4 [U(93.2) (H/235U = 0)] | MCNP 6.1 | ENDF/B-VII.1 | ANSI/HPS N13.3 | 100% | N | 1 | 33.9 | 0.07%
U | C4 [U(93.2) (H/235U = 0)] | MCNP 6.1 | ENDF/B-VII.1 | ANSI/HPS N13.3 | 100% | N | 2 | 10.3 | 0.11%
U | C4 [U(93.2) (H/235U = 0)] | MCNP 6.1 | ENDF/B-VII.1 | ANSI/HPS N13.3 | 100% | N | 5 | 1.88 | 0.17%
U | C4 [U(93.2) (H/235U = 0)] | MCNP 6.1 | ENDF/B-VII.1 | ANSI/HPS N13.3 | 100% | N | 10 | 0.475 | 0.25%
U | C4 [U(93.2) (H/235U = 0)] | MCNP 6.1 | ENDF/B-VII.1 | ANSI/HPS N13.3 | 100% | N | 20 | 0.119 | 0.4%
U | C4 [U(93.2) (H/235U = 0)] | MCNP 6.1 | ENDF/B-VII.1 | ANSI/HPS N13.3 | 100% | N | 50 | 0.02 | 0.73%
U | C4 [U(93.2) (H/235U = 0)] | MCNP 6.1 | ENDF/B-VII.1 | ANSI/HPS N13.3 | 100% | N | 100 | 0.00481 | 1.07%
U | C4 [U(93.2) (H/235U = 0)] | MCNP 6.1 | ENDF/B-VII.1 | ANSI/HPS N13.3 | 100% | N | 200 | 0.000943 | 1.03%
U | C4 [U(93.2) (H/235U = 0)] | MCNP 6.1 | ENDF/B-VII.1 | ANSI/HPS N13.3 | 100% | N | 300 | 0.000281 | 1.12%
U | C4 [U(93.2) (H/235U = 0)] | MCNP 6.1 | ENDF/B-VII.1 | ANSI/HPS N13.3 | 100% | N | 500 | 3.86e-05 | 1.08%
U | C4 [U(93.2) (H/235U = 0)] | MCNP 6.1 | ENDF/B-VII.1 | ANSI/HPS N13.3 | 100% | N | 700 | 6.59e-06 | 0.94%
U | C4 [U(93.2) (H/235U = 0)] | MCNP 6.1 | ENDF/B-VII.1 | ANSI/HPS N13.3 | 100% | N | 1000 | 6.41e-07 | 1.1%
U | C4 [U(93.2) (H/235U = 0)] | MCNP 6.1 | ENDF/B-VII.1 | ANSI/HPS N13.3 | 100% | N | 1200 | 1.41e-07 | 1.04%
U | C1 [U(4.95)O2F2 (H/235U = 410)] | MCNP 6.1 | ENDF/B-VII.1 | ANSI/HPS N13.3 | 0% | P | 0.3 | 26.4 | 0.05%
U | C1 [U(4.95)O2F2 (H/235U = 410)] | MCNP 6.1 | ENDF/B-VII.1 | ANSI/HPS N13.3 | 0% | P | 0.5 | 14.2 | 0.06%
U | C1 [U(4.95)O2F2 (H/235U = 410)] | MCNP 6.1 | ENDF/B-VII.1 | ANSI/HPS N13.3 | 0% | P | 1 | 5.21 | 0.08%
U | C1 [U(4.95)O2F2 (H/235U = 410)] | MCNP 6.1 | ENDF/B-VII.1 | ANSI/HPS N13.3 | 0% | P | 2 | 1.68 | 0.11%
U | C1 [U(4.95)O2F2 (H/235U = 410)] | MCNP 6.1 | ENDF/B-VII.1 | ANSI/HPS N13.3 | 0% | P | 5 | 0.32 | 0.17%
U | C1 [U(4.95)O2F2 (H/235U = 410)] | MCNP 6.1 | ENDF/B-VII.1 | ANSI/HPS N13.3 | 0% | P | 10 | 0.0844 | 0.23%
U | C1 [U(4.95)O2F2 (H/235U = 410)] | MCNP 6.1 | ENDF/B-VII.1 | ANSI/HPS N13.3 | 0% | P | 20 | 0.0213 | 0.32%
U | C1 [U(4.95)O2F2 (H/235U = 410)] | MCNP 6.1 | ENDF/B-VII.1 | ANSI/HPS N13.3 | 0% | P | 50 | 0.00325 | 0.54%
U | C1 [U(4.95)O2F2 (H/235U = 410)] | MCNP 6.1 | ENDF/B-VII.1 | ANSI/HPS N13.3 | 0% | P | 100 | 0.000714 | 0.73%
U | C1 [U(4.95)O2F2 (H/235U = 410)] | MCNP 6.1 | ENDF/B-VII.1 | ANSI/HPS N13.3 | 0% | P | 200 | 0.000129 | 0.94%
U | C1 [U(4.95)O2F2 (H/235U = 410)] | MCNP 6.1 | ENDF/B-VII.1 | ANSI/HPS N13.3 | 0% | P | 300 | 4.02e-05 | 6.61%
U | C1 [U(4.95)O2F2 (H/235U = 410)] | MCNP 6.1 | ENDF/B-VII.1 | ANSI/HPS N13.3 | 0% | P | 500 | 6.58e-06 | 1.61%
U | C1 [U(4.95)O2F2 (H/235U = 410)] | MCNP 6.1 | ENDF/B-VII.1 | ANSI/HPS N13.3 | 0% | P | 700 | 1.52e-06 | 2.05%
U | C1 [U(4.95)O2F2 (H/235U = 410)] | MCNP 6.1 | ENDF/B-VII.1 | ANSI/HPS N13.3 | 0% | P | 1000 | 2.336e-07 | 1.83%
U | C1 [U(4.95)O2F2 (H/235U = 410)] | MCNP 6.1 | ENDF/B-VII.1 | ANSI/HPS N13.3 | 0% | P | 1200 | 7.31e-08 | 2%
U | C1 [U(4.95)O2F2 (H/235U = 410)] | MCNP 6.1 | ENDF/B-VII.1 | ANSI/HPS N13.3 | 10% | P | 0.3 | 26.4 | 0.05%
U | C1 [U(4.95)O2F2 (H/235U = 410)] | MCNP 6.1 | ENDF/B-VII.1 | ANSI/HPS N13.3 | 10% | P | 0.5 | 14.1 | 0.06%
U | C1 [U(4.95)O2F2 (H/235U = 410)] | MCNP 6.1 | ENDF/B-VII.1 | ANSI/HPS N13.3 | 10% | P | 1 | 5.18 | 0.08%
U | C1 [U(4.95)O2F2 (H/235U = 410)] | MCNP 6.1 | ENDF/B-VII.1 | ANSI/HPS N13.3 | 10% | P | 2 | 1.67 | 0.1%
U | C1 [U(4.95)O2F2 (H/235U = 410)] | MCNP 6.1 | ENDF/B-VII.1 | ANSI/HPS N13.3 | 10% | P | 5 | 0.32 | 0.15%
U | C1 [U(4.95)O2F2 (H/235U = 410)] | MCNP 6.1 | ENDF/B-VII.1 | ANSI/HPS N13.3 | 10% | P | 10 | 0.0845 | 0.2%
U | C1 [U(4.95)O2F2 (H/235U = 410)] | MCNP 6.1 | ENDF/B-VII.1 | ANSI/HPS N13.3 | 10% | P | 20 | 0.0212 | 0.37%
U | C1 [U(4.95)O2F2 (H/235U = 410)] | MCNP 6.1 | ENDF/B-VII.1 | ANSI/HPS N13.3 | 10% | P | 50 | 0.00324 | 0.47%
U | C1 [U(4.95)O2F2 (H/235U = 410)] | MCNP 6.1 | ENDF/B-VII.1 | ANSI/HPS N13.3 | 10% | P | 100 | 0.000713 | 0.62%
U | C1 [U(4.95)O2F2 (H/235U = 410)] | MCNP 6.1 | ENDF/B-VII.1 | ANSI/HPS N13.3 | 10% | P | 200 | 0.000129 | 0.87%
U | C1 [U(4.95)O2F2 (H/235U = 410)] | MCNP 6.1 | ENDF/B-VII.1 | ANSI/HPS N13.3 | 10% | P | 300 | 3.98e-05 | 1.1%
U | C1 [U(4.95)O2F2 (H/235U = 410)] | MCNP 6.1 | ENDF/B-VII.1 | ANSI/HPS N13.3 | 10% | P | 500 | 6.38e-06 | 1.73%
U | C1 [U(4.95)O2F2 (H/235U = 410)] | MCNP 6.1 | ENDF/B-VII.1 | ANSI/HPS N13.3 | 10% | P | 700 | 1.45e-06 | 1.43%
U | C1 [U(4.95)O2F2 (H/235U = 410)] | MCNP 6.1 | ENDF/B-VII.1 | ANSI/HPS N13.3 | 10% | P | 1000 | 2.21e-07 | 1.92%
U | C1 [U(4.95)O2F2 (H/235U = 410)] | MCNP 6.1 | ENDF/B-VII.1 | ANSI/HPS N13.3 | 10% | P | 1200 | 7.09e-08 | 1.92%
U | C1 [U(4.95)O2F2 (H/235U = 410)] | MCNP 6.1 | ENDF/B-VII.1 | ANSI/HPS N13.3 | 100% | P | 0.3 | 26.4 | 0.05%
U | C1 [U(4.95)O2F2 (H/235U = 410)] | MCNP 6.1 | ENDF/B-VII.1 | ANSI/HPS N13.3 | 100% | P | 0.5 | 14.1 | 0.06%
U | C1 [U(4.95)O2F2 (H/235U = 410)] | MCNP 6.1 | ENDF/B-VII.1 | ANSI/HPS N13.3 | 100% | P | 1 | 5.19 | 0.07%
U | C1 [U(4.95)O2F2 (H/235U = 410)] | MCNP 6.1 | ENDF/B-VII.1 | ANSI/HPS N13.3 | 100% | P | 2 | 1.67 | 0.1%
U | C1 [U(4.95)O2F2 (H/235U = 410)] | MCNP 6.1 | ENDF/B-VII.1 | ANSI/HPS N13.3 | 100% | P | 5 | 0.32 | 0.14%
U | C1 [U(4.95)O2F2 (H/235U = 410)] | MCNP 6.1 | ENDF/B-VII.1 | ANSI/HPS N13.3 | 100% | P | 10 | 0.0846 | 0.26%
U | C1 [U(4.95)O2F2 (H/235U = 410)] | MCNP 6.1 | ENDF/B-VII.1 | ANSI/HPS N13.3 | 100% | P | 20 | 0.0213 | 0.28%
U | C1 [U(4.95)O2F2 (H/235U = 410)] | MCNP 6.1 | ENDF/B-VII.1 | ANSI/HPS N13.3 | 100% | P | 50 | 0.00325 | 0.46%
U | C1 [U(4.95)O2F2 (H/235U = 410)] | MCNP 6.1 | ENDF/B-VII.1 | ANSI/HPS N13.3 | 100% | P | 100 | 0.000719 | 0.61%
U | C1 [U(4.95)O2F2 (H/235U = 410)] | MCNP 6.1 | ENDF/B-VII.1 | ANSI/HPS N13.3 | 100% | P | 200 | 0.00013 | 2.96%
U | C1 [U(4.95)O2F2 (H/235U = 410)] | MCNP 6.1 | ENDF/B-VII.1 | ANSI/HPS N13.3 | 100% | P | 300 | 3.87e-05 | 1.1%
U | C1 [U(4.95)O2F2 (H/235U = 410)] | MCNP 6.1 | ENDF/B-VII.1 | ANSI/HPS N13.3 | 100% | P | 500 | 6.24e-06 | 1.33%
U | C1 [U(4.95)O2F2 (H/235U = 410)] | MCNP 6.1 | ENDF/B-VII.1 | ANSI/HPS N13.3 | 100% | P | 700 | 1.47e-06 | 1.79%
U | C1 [U(4.95)O2F2 (H/235U = 410)] | MCNP 6.1 | ENDF/B-VII.1 | ANSI/HPS N13.3 | 100% | P | 1000 | 2.23e-07 | 1.7%
U | C1 [U(4.95)O2F2 (H/235U = 410)] | MCNP 6.1 | ENDF/B-VII.1 | ANSI/HPS N13.3 | 100% | P | 1200 | 7.84e-08 | 1.99%
U | C4 [U(93.2) (H/235U = 0)] | MCNP 6.1 | ENDF/B-VII.1 | ANSI/HPS N13.3 | 0% | P | 0.3 | 12.3 | 0.03%
U | C4 [U(93.2) (H/235U = 0)] | MCNP 6.1 | ENDF/B-VII.1 | ANSI/HPS N13.3 | 0% | P | 0.5 | 5.54 | 0.05%
U | C4 [U(93.2) (H/235U = 0)] | MCNP 6.1 | ENDF/B-VII.1 | ANSI/HPS N13.3 | 0% | P | 1 | 1.83 | 0.08%
U | C4 [U(93.2) (H/235U = 0)] | MCNP 6.1 | ENDF/B-VII.1 | ANSI/HPS N13.3 | 0% | P | 2 | 0.581 | 0.11%
U | C4 [U(93.2) (H/235U = 0)] | MCNP 6.1 | ENDF/B-VII.1 | ANSI/HPS N13.3 | 0% | P | 5 | 0.0982 | 0.18%
U | C4 [U(93.2) (H/235U = 0)] | MCNP 6.1 | ENDF/B-VII.1 | ANSI/HPS N13.3 | 0% | P | 10 | 0.0243 | 0.31%
U | C4 [U(93.2) (H/235U = 0)] | MCNP 6.1 | ENDF/B-VII.1 | ANSI/HPS N13.3 | 0% | P | 20 | 0.00637 | 0.36%
U | C4 [U(93.2) (H/235U = 0)] | MCNP 6.1 | ENDF/B-VII.1 | ANSI/HPS N13.3 | 0% | P | 50 | 0.00122 | 0.73%
U | C4 [U(93.2) (H/235U = 0)] | MCNP 6.1 | ENDF/B-VII.1 | ANSI/HPS N13.3 | 0% | P | 100 | 0.000358 | 1%
U | C4 [U(93.2) (H/235U = 0)] | MCNP 6.1 | ENDF/B-VII.1 | ANSI/HPS N13.3 | 0% | P | 200 | 8.72e-05 | 1.14%
U | C4 [U(93.2) (H/235U = 0)] | MCNP 6.1 | ENDF/B-VII.1 | ANSI/HPS N13.3 | 0% | P | 300 | 3.21e-05 | 1.35%
U | C4 [U(93.2) (H/235U = 0)] | MCNP 6.1 | ENDF/B-VII.1 | ANSI/HPS N13.3 | 0% | P | 500 | 6.15e-06 | 1.35%
U | C4 [U(93.2) (H/235U = 0)] | MCNP 6.1 | ENDF/B-VII.1 | ANSI/HPS N13.3 | 0% | P | 700 | 1.55e-06 | 1.45%
U | C4 [U(93.2) (H/235U = 0)] | MCNP 6.1 | ENDF/B-VII.1 | ANSI/HPS N13.3 | 0% | P | 1000 | 2.54e-07 | 1.54%
U | C4 [U(93.2) (H/235U = 0)] | MCNP 6.1 | ENDF/B-VII.1 | ANSI/HPS N13.3 | 0% | P | 1200 | 8.27e-08 | 1.65%
U | C4 [U(93.2) (H/235U = 0)] | MCNP 6.1 | ENDF/B-VII.1 | ANSI/HPS N13.3 | 10% | P | 0.3 | 12.2 | 0.03%
U | C4 [U(93.2) (H/235U = 0)] | MCNP 6.1 | ENDF/B-VII.1 | ANSI/HPS N13.3 | 10% | P | 0.5 | 5.46 | 0.04%
U | C4 [U(93.2) (H/235U = 0)] | MCNP 6.1 | ENDF/B-VII.1 | ANSI/HPS N13.3 | 10% | P | 1 | 1.77 | 0.06%
U | C4 [U(93.2) (H/235U = 0)] | MCNP 6.1 | ENDF/B-VII.1 | ANSI/HPS N13.3 | 10% | P | 2 | 0.561 | 0.09%
U | C4 [U(93.2) (H/235U = 0)] | MCNP 6.1 | ENDF/B-VII.1 | ANSI/HPS N13.3 | 10% | P | 5 | 0.0974 | 0.15%
U | C4 [U(93.2) (H/235U = 0)] | MCNP 6.1 | ENDF/B-VII.1 | ANSI/HPS N13.3 | 10% | P | 10 | 0.024 | 0.2%
U | C4 [U(93.2) (H/235U = 0)] | MCNP 6.1 | ENDF/B-VII.1 | ANSI/HPS N13.3 | 10% | P | 20 | 0.00629 | 0.33%
U | C4 [U(93.2) (H/235U = 0)] | MCNP 6.1 | ENDF/B-VII.1 | ANSI/HPS N13.3 | 10% | P | 50 | 0.0012 | 0.58%
U | C4 [U(93.2) (H/235U = 0)] | MCNP 6.1 | ENDF/B-VII.1 | ANSI/HPS N13.3 | 10% | P | 100 | 0.000345 | 0.86%
U | C4 [U(93.2) (H/235U = 0)] | MCNP 6.1 | ENDF/B-VII.1 | ANSI/HPS N13.3 | 10% | P | 200 | 8.4e-05 | 1%
U | C4 [U(93.2) (H/235U = 0)] | MCNP 6.1 | ENDF/B-VII.1 | ANSI/HPS N13.3 | 10% | P | 300 | 3.11e-05 | 1.14%
U | C4 [U(93.2) (H/235U = 0)] | MCNP 6.1 | ENDF/B-VII.1 | ANSI/HPS N13.3 | 10% | P | 500 | 5.92e-06 | 1.13%
U | C4 [U(93.2) (H/235U = 0)] | MCNP 6.1 | ENDF/B-VII.1 | ANSI/HPS N13.3 | 10% | P | 700 | 1.43e-06 | 1.26%
U | C4 [U(93.2) (H/235U = 0)] | MCNP 6.1 | ENDF/B-VII.1 | ANSI/HPS N13.3 | 10% | P | 1000 | 2.33e-07 | 1.68%
U | C4 [U(93.2) (H/235U = 0)] | MCNP 6.1 | ENDF/B-VII.1 | ANSI/HPS N13.3 | 10% | P | 1200 | 8.26e-08 | 3.98%
U | C4 [U(93.2) (H/235U = 0)] | MCNP 6.1 | ENDF/B-VII.1 | ANSI/HPS N13.3 | 100% | P | 0.3 | 12.2 | 0.03%
U | C4 [U(93.2) (H/235U = 0)] | MCNP 6.1 | ENDF/B-VII.1 | ANSI/HPS N13.3 | 100% | P | 0.5 | 5.46 | 0.04%
U | C4 [U(93.2) (H/235U = 0)] | MCNP 6.1 | ENDF/B-VII.1 | ANSI/HPS N13.3 | 100% | P | 1 | 1.76 | 0.06%
U | C4 [U(93.2) (H/235U = 0)] | MCNP 6.1 | ENDF/B-VII.1 | ANSI/HPS N13.3 | 100% | P | 2 | 0.56 | 0.09%
U | C4 [U(93.2) (H/235U = 0)] | MCNP 6.1 | ENDF/B-VII.1 | ANSI/HPS N13.3 | 100% | P | 5 | 0.0975 | 0.14%
U | C4 [U(93.2) (H/235U = 0)] | MCNP 6.1 | ENDF/B-VII.1 | ANSI/HPS N13.3 | 100% | P | 10 | 0.0241 | 0.2%
U | C4 [U(93.2) (H/235U = 0)] | MCNP 6.1 | ENDF/B-VII.1 | ANSI/HPS N13.3 | 100% | P | 20 | 0.00629 | 0.32%
U | C4 [U(93.2) (H/235U = 0)] | MCNP 6.1 | ENDF/B-VII.1 | ANSI/HPS N13.3 | 100% | P | 50 | 0.00121 | 0.59%
U | C4 [U(93.2) (H/235U = 0)] | MCNP 6.1 | ENDF/B-VII.1 | ANSI/HPS N13.3 | 100% | P | 100 | 0.000352 | 0.75%
U | C4 [U(93.2) (H/235U = 0)] | MCNP 6.1 | ENDF/B-VII.1 | ANSI/HPS N13.3 | 100% | P | 200 | 8.49e-05 | 0.97%
U | C4 [U(93.2) (H/235U = 0)] | MCNP 6.1 | ENDF/B-VII.1 | ANSI/HPS N13.3 | 100% | P | 300 | 3.01e-05 | 1.08%
U | C4 [U(93.2) (H/235U = 0)] | MCNP 6.1 | ENDF/B-VII.1 | ANSI/HPS N13.3 | 100% | P | 500 | 5.49e-06 | 1.13%
U | C4 [U(93.2) (H/235U = 0)] | MCNP 6.1 | ENDF/B-VII.1 | ANSI/HPS N13.3 | 100% | P | 700 | 1.36e-06 | 1.3%
U | C4 [U(93.2) (H/235U = 0)] | MCNP 6.1 | ENDF/B-VII.1 | ANSI/HPS N13.3 | 100% | P | 1000 | 2.21e-07 | 1.89%
U | C4 [U(93.2) (H/235U = 0)] | MCNP 6.1 | ENDF/B-VII.1 | ANSI/HPS N13.3 | 100% | P | 1200 | 8.03e-08 | 3.48%
U | C1 [U(4.95)O2F2 (H/235U = 410)] | SCALE 6.2.2 | ENDF/B-VII.1 | ANSI/HPS N13.3 | 0% | N | 0.3 | 43.5 | 0.01%
U | C1 [U(4.95)O2F2 (H/235U = 410)] | SCALE 6.2.2 | ENDF/B-VII.1 | ANSI/HPS N13.3 | 0% | N | 0.5 | 23.8 | 0.01%
U | C1 [U(4.95)O2F2 (H/235U = 410)] | SCALE 6.2.2 | ENDF/B-VII.1 | ANSI/HPS N13.3 | 0% | N | 1 | 9.2 | 0.02%
U | C1 [U(4.95)O2F2 (H/235U = 410)] | SCALE 6.2.2 | ENDF/B-VII.1 | ANSI/HPS N13.3 | 0% | N | 2 | 3.15 | 0.02%
U | C1 [U(4.95)O2F2 (H/235U = 410)] | SCALE 6.2.2 | ENDF/B-VII.1 | ANSI/HPS N13.3 | 0% | N | 5 | 0.62 | 0.03%
U | C1 [U(4.95)O2F2 (H/235U = 410)] | SCALE 6.2.2 | ENDF/B-VII.1 | ANSI/HPS N13.3 | 0% | N | 10 | 0.163 | 0.04%
U | C1 [U(4.95)O2F2 (H/235U = 410)] | SCALE 6.2.2 | ENDF/B-VII.1 | ANSI/HPS N13.3 | 0% | N | 20 | 0.0422 | 0.06%
U | C1 [U(4.95)O2F2 (H/235U = 410)] | SCALE 6.2.2 | ENDF/B-VII.1 | ANSI/HPS N13.3 | 0% | N | 50 | 0.00717 | 0.1%
U | C1 [U(4.95)O2F2 (H/235U = 410)] | SCALE 6.2.2 | ENDF/B-VII.1 | ANSI/HPS N13.3 | 0% | N | 100 | 0.00175 | 0.13%
U | C1 [U(4.95)O2F2 (H/235U = 410)] | SCALE 6.2.2 | ENDF/B-VII.1 | ANSI/HPS N13.3 | 0% | N | 200 | 0.00034 | 0.14%
U | C1 [U(4.95)O2F2 (H/235U = 410)] | SCALE 6.2.2 | ENDF/B-VII.1 | ANSI/HPS N13.3 | 0% | N | 300 | 0.000106 | 0.16%
U | C1 [U(4.95)O2F2 (H/235U = 410)] | SCALE 6.2.2 | ENDF/B-VII.1 | ANSI/HPS N13.3 | 0% | N | 500 | 1.64e-05 | 0.22%
U | C1 [U(4.95)O2F2 (H/235U = 410)] | SCALE 6.2.2 | ENDF/B-VII.1 | ANSI/HPS N13.3 | 0% | N | 700 | 3.27e-06 | 0.3%
U | C1 [U(4.95)O2F2 (H/235U = 410)] | SCALE 6.2.2 | ENDF/B-VII.1 | ANSI/HPS N13.3 | 0% | N | 1000 | 3.51e-07 | 0.48%
U | C1 [U(4.95)O2F2 (H/235U = 410)] | SCALE 6.2.2 | ENDF/B-VII.1 | ANSI/HPS N13.3 | 0% | N | 1200 | 8.67e-08 | 0.67%
U | C1 [U(4.95)O2F2 (H/235U = 410)] | SCALE 6.2.2 | ENDF/B-VII.1 | ANSI/HPS N13.3 | 10% | N | 0.3 | 43.5 | 0.01%
U | C1 [U(4.95)O2F2 (H/235U = 410)] | SCALE 6.2.2 | ENDF/B-VII.1 | ANSI/HPS N13.3 | 10% | N | 0.5 | 23.8 | 0.01%
U | C1 [U(4.95)O2F2 (H/235U = 410)] | SCALE 6.2.2 | ENDF/B-VII.1 | ANSI/HPS N13.3 | 10% | N | 1 | 9.19 | 0.01%
U | C1 [U(4.95)O2F2 (H/235U = 410)] | SCALE 6.2.2 | ENDF/B-VII.1 | ANSI/HPS N13.3 | 10% | N | 2 | 3.15 | 0.02%
U | C1 [U(4.95)O2F2 (H/235U = 410)] | SCALE 6.2.2 | ENDF/B-VII.1 | ANSI/HPS N13.3 | 10% | N | 5 | 0.62 | 0.03%
U | C1 [U(4.95)O2F2 (H/235U = 410)] | SCALE 6.2.2 | ENDF/B-VII.1 | ANSI/HPS N13.3 | 10% | N | 10 | 0.163 | 0.04%
U | C1 [U(4.95)O2F2 (H/235U = 410)] | SCALE 6.2.2 | ENDF/B-VII.1 | ANSI/HPS N13.3 | 10% | N | 20 | 0.0422 | 0.06%
U | C1 [U(4.95)O2F2 (H/235U = 410)] | SCALE 6.2.2 | ENDF/B-VII.1 | ANSI/HPS N13.3 | 10% | N | 50 | 0.00716 | 0.09%
U | C1 [U(4.95)O2F2 (H/235U = 410)] | SCALE 6.2.2 | ENDF/B-VII.1 | ANSI/HPS N13.3 | 10% | N | 100 | 0.00175 | 0.12%
U | C1 [U(4.95)O2F2 (H/235U = 410)] | SCALE 6.2.2 | ENDF/B-VII.1 | ANSI/HPS N13.3 | 10% | N | 200 | 0.000338 | 0.13%
U | C1 [U(4.95)O2F2 (H/235U = 410)] | SCALE 6.2.2 | ENDF/B-VII.1 | ANSI/HPS N13.3 | 10% | N | 300 | 0.000105 | 0.14%
U | C1 [U(4.95)O2F2 (H/235U = 410)] | SCALE 6.2.2 | ENDF/B-VII.1 | ANSI/HPS N13.3 | 10% | N | 500 | 1.6e-05 | 0.2%
U | C1 [U(4.95)O2F2 (H/235U = 410)] | SCALE 6.2.2 | ENDF/B-VII.1 | ANSI/HPS N13.3 | 10% | N | 700 | 3.18e-06 | 0.28%
U | C1 [U(4.95)O2F2 (H/235U = 410)] | SCALE 6.2.2 | ENDF/B-VII.1 | ANSI/HPS N13.3 | 10% | N | 1000 | 3.43e-07 | 0.45%
U | C1 [U(4.95)O2F2 (H/235U = 410)] | SCALE 6.2.2 | ENDF/B-VII.1 | ANSI/HPS N13.3 | 10% | N | 1200 | 8.27e-08 | 0.61%
U | C1 [U(4.95)O2F2 (H/235U = 410)] | SCALE 6.2.2 | ENDF/B-VII.1 | ANSI/HPS N13.3 | 100% | N | 0.3 | 43.5 | 0.01%
U | C1 [U(4.95)O2F2 (H/235U = 410)] | SCALE 6.2.2 | ENDF/B-VII.1 | ANSI/HPS N13.3 | 100% | N | 0.5 | 23.8 | 0.01%
U | C1 [U(4.95)O2F2 (H/235U = 410)] | SCALE 6.2.2 | ENDF/B-VII.1 | ANSI/HPS N13.3 | 100% | N | 1 | 9.19 | 0.01%
U | C1 [U(4.95)O2F2 (H/235U = 410)] | SCALE 6.2.2 | ENDF/B-VII.1 | ANSI/HPS N13.3 | 100% | N | 2 | 3.15 | 0.02%
U | C1 [U(4.95)O2F2 (H/235U = 410)] | SCALE 6.2.2 | ENDF/B-VII.1 | ANSI/HPS N13.3 | 100% | N | 5 | 0.62 | 0.03%
U | C1 [U(4.95)O2F2 (H/235U = 410)] | SCALE 6.2.2 | ENDF/B-VII.1 | ANSI/HPS N13.3 | 100% | N | 10 | 0.163 | 0.04%
U | C1 [U(4.95)O2F2 (H/235U = 410)] | SCALE 6.2.2 | ENDF/B-VII.1 | ANSI/HPS N13.3 | 100% | N | 20 | 0.0421 | 0.05%
U | C1 [U(4.95)O2F2 (H/235U = 410)] | SCALE 6.2.2 | ENDF/B-VII.1 | ANSI/HPS N13.3 | 100% | N | 50 | 0.00709 | 0.08%
U | C1 [U(4.95)O2F2 (H/235U = 410)] | SCALE 6.2.2 | ENDF/B-VII.1 | ANSI/HPS N13.3 | 100% | N | 100 | 0.00169 | 0.11%
U | C1 [U(4.95)O2F2 (H/235U = 410)] | SCALE 6.2.2 | ENDF/B-VII.1 | ANSI/HPS N13.3 | 100% | N | 200 | 0.000316 | 0.14%
U | C1 [U(4.95)O2F2 (H/235U = 410)] | SCALE 6.2.2 | ENDF/B-VII.1 | ANSI/HPS N13.3 | 100% | N | 300 | 9.45e-05 | 0.14%
U | C1 [U(4.95)O2F2 (H/235U = 410)] | SCALE 6.2.2 | ENDF/B-VII.1 | ANSI/HPS N13.3 | 100% | N | 500 | 1.35e-05 | 0.2%
U | C1 [U(4.95)O2F2 (H/235U = 410)] | SCALE 6.2.2 | ENDF/B-VII.1 | ANSI/HPS N13.3 | 100% | N | 700 | 2.51e-06 | 0.3%
U | C1 [U(4.95)O2F2 (H/235U = 410)] | SCALE 6.2.2 | ENDF/B-VII.1 | ANSI/HPS N13.3 | 100% | N | 1000 | 2.49e-07 | 0.45%
U | C1 [U(4.95)O2F2 (H/235U = 410)] | SCALE 6.2.2 | ENDF/B-VII.1 | ANSI/HPS N13.3 | 100% | N | 1200 | 5.81e-08 | 0.64%
U | C4 [U(93.2) (H/235U = 0)] | SCALE 6.2.2 | ENDF/B-VII.1 | ANSI/HPS N13.3 | 0% | N | 0.3 | 245 | 0.01%
U | C4 [U(93.2) (H/235U = 0)] | SCALE 6.2.2 | ENDF/B-VII.1 | ANSI/HPS N13.3 | 0% | N | 0.5 | 109 | 0.01%
U | C4 [U(93.2) (H/235U = 0)] | SCALE 6.2.2 | ENDF/B-VII.1 | ANSI/HPS N13.3 | 0% | N | 1 | 34.2 | 0.01%
U | C4 [U(93.2) (H/235U = 0)] | SCALE 6.2.2 | ENDF/B-VII.1 | ANSI/HPS N13.3 | 0% | N | 2 | 10.4 | 0.01%
U | C4 [U(93.2) (H/235U = 0)] | SCALE 6.2.2 | ENDF/B-VII.1 | ANSI/HPS N13.3 | 0% | N | 5 | 1.89 | 0.02%
U | C4 [U(93.2) (H/235U = 0)] | SCALE 6.2.2 | ENDF/B-VII.1 | ANSI/HPS N13.3 | 0% | N | 10 | 0.477 | 0.03%
U | C4 [U(93.2) (H/235U = 0)] | SCALE 6.2.2 | ENDF/B-VII.1 | ANSI/HPS N13.3 | 0% | N | 20 | 0.12 | 0.04%
U | C4 [U(93.2) (H/235U = 0)] | SCALE 6.2.2 | ENDF/B-VII.1 | ANSI/HPS N13.3 | 0% | N | 50 | 0.0203 | 0.06%
U | C4 [U(93.2) (H/235U = 0)] | SCALE 6.2.2 | ENDF/B-VII.1 | ANSI/HPS N13.3 | 0% | N | 100 | 0.00507 | 0.08%
U | C4 [U(93.2) (H/235U = 0)] | SCALE 6.2.2 | ENDF/B-VII.1 | ANSI/HPS N13.3 | 0% | N | 200 | 0.00102 | 0.11%
U | C4 [U(93.2) (H/235U = 0)] | SCALE 6.2.2 | ENDF/B-VII.1 | ANSI/HPS N13.3 | 0% | N | 300 | 0.00032 | 0.14%
U | C4 [U(93.2) (H/235U = 0)] | SCALE 6.2.2 | ENDF/B-VII.1 | ANSI/HPS N13.3 | 0% | N | 500 | 4.78e-05 | 0.2%
U | C4 [U(93.2) (H/235U = 0)] | SCALE 6.2.2 | ENDF/B-VII.1 | ANSI/HPS N13.3 | 0% | N | 700 | 9.05e-06 | 0.28%
U | C4 [U(93.2) (H/235U = 0)] | SCALE 6.2.2 | ENDF/B-VII.1 | ANSI/HPS N13.3 | 0% | N | 1000 | 9.24e-07 | 0.46%
U | C4 [U(93.2) (H/235U = 0)] | SCALE 6.2.2 | ENDF/B-VII.1 | ANSI/HPS N13.3 | 0% | N | 1200 | 2.17e-07 | 0.6%
U | C4 [U(93.2) (H/235U = 0)] | SCALE 6.2.2 | ENDF/B-VII.1 | ANSI/HPS N13.3 | 10% | N | 0.3 | 245 | 0.01%
U | C4 [U(93.2) (H/235U = 0)] | SCALE 6.2.2 | ENDF/B-VII.1 | ANSI/HPS N13.3 | 10% | N | 0.5 | 109 | 0.01%
U | C4 [U(93.2) (H/235U = 0)] | SCALE 6.2.2 | ENDF/B-VII.1 | ANSI/HPS N13.3 | 10% | N | 1 | 34.2 | 0.01%
U | C4 [U(93.2) (H/235U = 0)] | SCALE 6.2.2 | ENDF/B-VII.1 | ANSI/HPS N13.3 | 10% | N | 2 | 10.4 | 0.01%
U | C4 [U(93.2) (H/235U = 0)] | SCALE 6.2.2 | ENDF/B-VII.1 | ANSI/HPS N13.3 | 10% | N | 5 | 1.89 | 0.02%
U | C4 [U(93.2) (H/235U = 0)] | SCALE 6.2.2 | ENDF/B-VII.1 | ANSI/HPS N13.3 | 10% | N | 10 | 0.477 | 0.03%
U | C4 [U(93.2) (H/235U = 0)] | SCALE 6.2.2 | ENDF/B-VII.1 | ANSI/HPS N13.3 | 10% | N | 20 | 0.12 | 0.04%
U | C4 [U(93.2) (H/235U = 0)] | SCALE 6.2.2 | ENDF/B-VII.1 | ANSI/HPS N13.3 | 10% | N | 50 | 0.0202 | 0.06%
U | C4 [U(93.2) (H/235U = 0)] | SCALE 6.2.2 | ENDF/B-VII.1 | ANSI/HPS N13.3 | 10% | N | 100 | 0.00504 | 0.07%
U | C4 [U(93.2) (H/235U = 0)] | SCALE 6.2.2 | ENDF/B-VII.1 | ANSI/HPS N13.3 | 10% | N | 200 | 0.00101 | 0.1%
U | C4 [U(93.2) (H/235U = 0)] | SCALE 6.2.2 | ENDF/B-VII.1 | ANSI/HPS N13.3 | 10% | N | 300 | 0.000314 | 0.12%
U | C4 [U(93.2) (H/235U = 0)] | SCALE 6.2.2 | ENDF/B-VII.1 | ANSI/HPS N13.3 | 10% | N | 500 | 4.65e-05 | 0.18%
U | C4 [U(93.2) (H/235U = 0)] | SCALE 6.2.2 | ENDF/B-VII.1 | ANSI/HPS N13.3 | 10% | N | 700 | 8.76e-06 | 0.26%
U | C4 [U(93.2) (H/235U = 0)] | SCALE 6.2.2 | ENDF/B-VII.1 | ANSI/HPS N13.3 | 10% | N | 1000 | 8.8e-07 | 0.4%
U | C4 [U(93.2) (H/235U = 0)] | SCALE 6.2.2 | ENDF/B-VII.1 | ANSI/HPS N13.3 | 10% | N | 1200 | 2.08e-07 | 0.55%
U | C4 [U(93.2) (H/235U = 0)] | SCALE 6.2.2 | ENDF/B-VII.1 | ANSI/HPS N13.3 | 100% | N | 0.3 | 245 | 0.01%
U | C4 [U(93.2) (H/235U = 0)] | SCALE 6.2.2 | ENDF/B-VII.1 | ANSI/HPS N13.3 | 100% | N | 0.5 | 109 | 0.01%
U | C4 [U(93.2) (H/235U = 0)] | SCALE 6.2.2 | ENDF/B-VII.1 | ANSI/HPS N13.3 | 100% | N | 1 | 34.2 | 0.01%
U | C4 [U(93.2) (H/235U = 0)] | SCALE 6.2.2 | ENDF/B-VII.1 | ANSI/HPS N13.3 | 100% | N | 2 | 10.4 | 0.01%
U | C4 [U(93.2) (H/235U = 0)] | SCALE 6.2.2 | ENDF/B-VII.1 | ANSI/HPS N13.3 | 100% | N | 5 | 1.88 | 0.02%
U | C4 [U(93.2) (H/235U = 0)] | SCALE 6.2.2 | ENDF/B-VII.1 | ANSI/HPS N13.3 | 100% | N | 10 | 0.476 | 0.03%
U | C4 [U(93.2) (H/235U = 0)] | SCALE 6.2.2 | ENDF/B-VII.1 | ANSI/HPS N13.3 | 100% | N | 20 | 0.12 | 0.04%
U | C4 [U(93.2) (H/235U = 0)] | SCALE 6.2.2 | ENDF/B-VII.1 | ANSI/HPS N13.3 | 100% | N | 50 | 0.02 | 0.05%
U | C4 [U(93.2) (H/235U = 0)] | SCALE 6.2.2 | ENDF/B-VII.1 | ANSI/HPS N13.3 | 100% | N | 100 | 0.0049 | 0.07%
U | C4 [U(93.2) (H/235U = 0)] | SCALE 6.2.2 | ENDF/B-VII.1 | ANSI/HPS N13.3 | 100% | N | 200 | 0.000943 | 0.1%
U | C4 [U(93.2) (H/235U = 0)] | SCALE 6.2.2 | ENDF/B-VII.1 | ANSI/HPS N13.3 | 100% | N | 300 | 0.000281 | 0.12%
U | C4 [U(93.2) (H/235U = 0)] | SCALE 6.2.2 | ENDF/B-VII.1 | ANSI/HPS N13.3 | 100% | N | 500 | 3.84e-05 | 0.19%
U | C4 [U(93.2) (H/235U = 0)] | SCALE 6.2.2 | ENDF/B-VII.1 | ANSI/HPS N13.3 | 100% | N | 700 | 6.77e-06 | 0.26%
U | C4 [U(93.2) (H/235U = 0)] | SCALE 6.2.2 | ENDF/B-VII.1 | ANSI/HPS N13.3 | 100% | N | 1000 | 6.32e-07 | 0.42%
U | C4 [U(93.2) (H/235U = 0)] | SCALE 6.2.2 | ENDF/B-VII.1 | ANSI/HPS N13.3 | 100% | N | 1200 | 1.44e-07 | 0.57%
U | C1 [U(4.95)O2F2 (H/235U = 410)] | SCALE 6.2.2 | ENDF/B-VII.1 | ANSI/HPS N13.3 | 0% | P | 0.3 | 26.1 | 0.24%
U | C1 [U(4.95)O2F2 (H/235U = 410)] | SCALE 6.2.2 | ENDF/B-VII.1 | ANSI/HPS N13.3 | 0% | P | 0.5 | 14 | 0.28%
U | C1 [U(4.95)O2F2 (H/235U = 410)] | SCALE 6.2.2 | ENDF/B-VII.1 | ANSI/HPS N13.3 | 0% | P | 1 | 5.15 | 0.36%
U | C1 [U(4.95)O2F2 (H/235U = 410)] | SCALE 6.2.2 | ENDF/B-VII.1 | ANSI/HPS N13.3 | 0% | P | 2 | 1.66 | 0.47%
U | C1 [U(4.95)O2F2 (H/235U = 410)] | SCALE 6.2.2 | ENDF/B-VII.1 | ANSI/HPS N13.3 | 0% | P | 5 | 0.315 | 0.68%
U | C1 [U(4.95)O2F2 (H/235U = 410)] | SCALE 6.2.2 | ENDF/B-VII.1 | ANSI/HPS N13.3 | 0% | P | 10 | 0.0831 | 0.94%
U | C1 [U(4.95)O2F2 (H/235U = 410)] | SCALE 6.2.2 | ENDF/B-VII.1 | ANSI/HPS N13.3 | 0% | P | 20 | 0.021 | 1.26%
U | C1 [U(4.95)O2F2 (H/235U = 410)] | SCALE 6.2.2 | ENDF/B-VII.1 | ANSI/HPS N13.3 | 0% | P | 50 | 0.00325 | 1.9%
U | C1 [U(4.95)O2F2 (H/235U = 410)] | SCALE 6.2.2 | ENDF/B-VII.1 | ANSI/HPS N13.3 | 0% | P | 100 | 0.000673 | 2.56%
U | C1 [U(4.95)O2F2 (H/235U = 410)] | SCALE 6.2.2 | ENDF/B-VII.1 | ANSI/HPS N13.3 | 0% | P | 200 | 0.000125 | 3.05%
U | C1 [U(4.95)O2F2 (H/235U = 410)] | SCALE 6.2.2 | ENDF/B-VII.1 | ANSI/HPS N13.3 | 0% | P | 300 | 4.05e-05 | 3.35%
U | C1 [U(4.95)O2F2 (H/235U = 410)] | SCALE 6.2.2 | ENDF/B-VII.1 | ANSI/HPS N13.3 | 0% | P | 500 | 6.43e-06 | 3.89%
U | C1 [U(4.95)O2F2 (H/235U = 410)] | SCALE 6.2.2 | ENDF/B-VII.1 | ANSI/HPS N13.3 | 0% | P | 700 | 1.56e-06 | 4.13%
U | C1 [U(4.95)O2F2 (H/235U = 410)] | SCALE 6.2.2 | ENDF/B-VII.1 | ANSI/HPS N13.3 | 0% | P | 1000 | 2.17e-07 | 4.55%
U | C1 [U(4.95)O2F2 (H/235U = 410)] | SCALE 6.2.2 | ENDF/B-VII.1 | ANSI/HPS N13.3 | 0% | P | 1200 | 6.93e-08 | 5.55%
U | C1 [U(4.95)O2F2 (H/235U = 410)] | SCALE 6.2.2 | ENDF/B-VII.1 | ANSI/HPS N13.3 | 10% | P | 0.3 | 26.1 | 0.21%
U | C1 [U(4.95)O2F2 (H/235U = 410)] | SCALE 6.2.2 | ENDF/B-VII.1 | ANSI/HPS N13.3 | 10% | P | 0.5 | 14 | 0.25%
U | C1 [U(4.95)O2F2 (H/235U = 410)] | SCALE 6.2.2 | ENDF/B-VII.1 | ANSI/HPS N13.3 | 10% | P | 1 | 5.14 | 0.32%
U | C1 [U(4.95)O2F2 (H/235U = 410)] | SCALE 6.2.2 | ENDF/B-VII.1 | ANSI/HPS N13.3 | 10% | P | 2 | 1.66 | 0.41%
U | C1 [U(4.95)O2F2 (H/235U = 410)] | SCALE 6.2.2 | ENDF/B-VII.1 | ANSI/HPS N13.3 | 10% | P | 5 | 0.314 | 0.61%
U | C1 [U(4.95)O2F2 (H/235U = 410)] | SCALE 6.2.2 | ENDF/B-VII.1 | ANSI/HPS N13.3 | 10% | P | 10 | 0.0833 | 0.83%
U | C1 [U(4.95)O2F2 (H/235U = 410)] | SCALE 6.2.2 | ENDF/B-VII.1 | ANSI/HPS N13.3 | 10% | P | 20 | 0.021 | 1.13%
U | C1 [U(4.95)O2F2 (H/235U = 410)] | SCALE 6.2.2 | ENDF/B-VII.1 | ANSI/HPS N13.3 | 10% | P | 50 | 0.00318 | 1.72%
U | C1 [U(4.95)O2F2 (H/235U = 410)] | SCALE 6.2.2 | ENDF/B-VII.1 | ANSI/HPS N13.3 | 10% | P | 100 | 0.000708 | 2.27%
U | C1 [U(4.95)O2F2 (H/235U = 410)] | SCALE 6.2.2 | ENDF/B-VII.1 | ANSI/HPS N13.3 | 10% | P | 200 | 0.000125 | 2.73%
U | C1 [U(4.95)O2F2 (H/235U = 410)] | SCALE 6.2.2 | ENDF/B-VII.1 | ANSI/HPS N13.3 | 10% | P | 300 | 3.79e-05 | 2.93%
U | C1 [U(4.95)O2F2 (H/235U = 410)] | SCALE 6.2.2 | ENDF/B-VII.1 | ANSI/HPS N13.3 | 10% | P | 500 | 6.78e-06 | 3.61%
U | C1 [U(4.95)O2F2 (H/235U = 410)] | SCALE 6.2.2 | ENDF/B-VII.1 | ANSI/HPS N13.3 | 10% | P | 700 | 1.42e-06 | 4.39%
U | C1 [U(4.95)O2F2 (H/235U = 410)] | SCALE 6.2.2 | ENDF/B-VII.1 | ANSI/HPS N13.3 | 10% | P | 1000 | 2.24e-07 | 4.98%
U | C1 [U(4.95)O2F2 (H/235U = 410)] | SCALE 6.2.2 | ENDF/B-VII.1 | ANSI/HPS N13.3 | 10% | P | 1200 | 7.53e-08 | 5.26%
U | C1 [U(4.95)O2F2 (H/235U = 410)] | SCALE 6.2.2 | ENDF/B-VII.1 | ANSI/HPS N13.3 | 100% | P | 0.3 | 26.1 | 0.17%
U | C1 [U(4.95)O2F2 (H/235U = 410)] | SCALE 6.2.2 | ENDF/B-VII.1 | ANSI/HPS N13.3 | 100% | P | 0.5 | 14 | 0.2%
U | C1 [U(4.95)O2F2 (H/235U = 410)] | SCALE 6.2.2 | ENDF/B-VII.1 | ANSI/HPS N13.3 | 100% | P | 1 | 5.14 | 0.25%
U | C1 [U(4.95)O2F2 (H/235U = 410)] | SCALE 6.2.2 | ENDF/B-VII.1 | ANSI/HPS N13.3 | 100% | P | 2 | 1.66 | 0.33%
U | C1 [U(4.95)O2F2 (H/235U = 410)] | SCALE 6.2.2 | ENDF/B-VII.1 | ANSI/HPS N13.3 | 100% | P | 5 | 0.314 | 0.48%
U | C1 [U(4.95)O2F2 (H/235U = 410)] | SCALE 6.2.2 | ENDF/B-VII.1 | ANSI/HPS N13.3 | 100% | P | 10 | 0.0835 | 0.66%
U | C1 [U(4.95)O2F2 (H/235U = 410)] | SCALE 6.2.2 | ENDF/B-VII.1 | ANSI/HPS N13.3 | 100% | P | 20 | 0.0212 | 0.92%
U | C1 [U(4.95)O2F2 (H/235U = 410)] | SCALE 6.2.2 | ENDF/B-VII.1 | ANSI/HPS N13.3 | 100% | P | 50 | 0.00317 | 1.37%
U | C1 [U(4.95)O2F2 (H/235U = 410)] | SCALE 6.2.2 | ENDF/B-VII.1 | ANSI/HPS N13.3 | 100% | P | 100 | 0.000683 | 1.84%
U | C1 [U(4.95)O2F2 (H/235U = 410)] | SCALE 6.2.2 | ENDF/B-VII.1 | ANSI/HPS N13.3 | 100% | P | 200 | 0.000127 | 2.17%
U | C1 [U(4.95)O2F2 (H/235U = 410)] | SCALE 6.2.2 | ENDF/B-VII.1 | ANSI/HPS N13.3 | 100% | P | 300 | 3.84e-05 | 2.44%
U | C1 [U(4.95)O2F2 (H/235U = 410)] | SCALE 6.2.2 | ENDF/B-VII.1 | ANSI/HPS N13.3 | 100% | P | 500 | 5.97e-06 | 2.75%
U | C1 [U(4.95)O2F2 (H/235U = 410)] | SCALE 6.2.2 | ENDF/B-VII.1 | ANSI/HPS N13.3 | 100% | P | 700 | 1.41e-06 | 3.52%
U | C1 [U(4.95)O2F2 (H/235U = 410)] | SCALE 6.2.2 | ENDF/B-VII.1 | ANSI/HPS N13.3 | 100% | P | 1000 | 2.15e-07 | 3.6%
U | C1 [U(4.95)O2F2 (H/235U = 410)] | SCALE 6.2.2 | ENDF/B-VII.1 | ANSI/HPS N13.3 | 100% | P | 1200 | 7.36e-08 | 3.79%
U | C4 [U(93.2) (H/235U = 0)] | SCALE 6.2.2 | ENDF/B-VII.1 | ANSI/HPS N13.3 | 0% | P | 0.3 | 12.1 | 0.15%
U | C4 [U(93.2) (H/235U = 0)] | SCALE 6.2.2 | ENDF/B-VII.1 | ANSI/HPS N13.3 | 0% | P | 0.5 | 5.45 | 0.18%
U | C4 [U(93.2) (H/235U = 0)] | SCALE 6.2.2 | ENDF/B-VII.1 | ANSI/HPS N13.3 | 0% | P | 1 | 1.8 | 0.23%
U | C4 [U(93.2) (H/235U = 0)] | SCALE 6.2.2 | ENDF/B-VII.1 | ANSI/HPS N13.3 | 0% | P | 2 | 0.572 | 0.28%
U | C4 [U(93.2) (H/235U = 0)] | SCALE 6.2.2 | ENDF/B-VII.1 | ANSI/HPS N13.3 | 0% | P | 5 | 0.0973 | 0.42%
U | C4 [U(93.2) (H/235U = 0)] | SCALE 6.2.2 | ENDF/B-VII.1 | ANSI/HPS N13.3 | 0% | P | 10 | 0.024 | 0.59%
U | C4 [U(93.2) (H/235U = 0)] | SCALE 6.2.2 | ENDF/B-VII.1 | ANSI/HPS N13.3 | 0% | P | 20 | 0.00623 | 0.77%
U | C4 [U(93.2) (H/235U = 0)] | SCALE 6.2.2 | ENDF/B-VII.1 | ANSI/HPS N13.3 | 0% | P | 50 | 0.00118 | 1.03%
U | C4 [U(93.2) (H/235U = 0)] | SCALE 6.2.2 | ENDF/B-VII.1 | ANSI/HPS N13.3 | 0% | P | 100 | 0.000347 | 1.09%
U | C4 [U(93.2) (H/235U = 0)] | SCALE 6.2.2 | ENDF/B-VII.1 | ANSI/HPS N13.3 | 0% | P | 200 | 8.37e-05 | 1.15%
U | C4 [U(93.2) (H/235U = 0)] | SCALE 6.2.2 | ENDF/B-VII.1 | ANSI/HPS N13.3 | 0% | P | 300 | 3.08e-05 | 1.16%
U | C4 [U(93.2) (H/235U = 0)] | SCALE 6.2.2 | ENDF/B-VII.1 | ANSI/HPS N13.3 | 0% | P | 500 | 6.03e-06 | 1.2%
U | C4 [U(93.2) (H/235U = 0)] | SCALE 6.2.2 | ENDF/B-VII.1 | ANSI/HPS N13.3 | 0% | P | 700 | 1.48e-06 | 1.24%
U | C4 [U(93.2) (H/235U = 0)] | SCALE 6.2.2 | ENDF/B-VII.1 | ANSI/HPS N13.3 | 0% | P | 1000 | 2.31e-07 | 1.4%
U | C4 [U(93.2) (H/235U = 0)] | SCALE 6.2.2 | ENDF/B-VII.1 | ANSI/HPS N13.3 | 0% | P | 1200 | 7.84e-08 | 1.61%
U | C4 [U(93.2) (H/235U = 0)] | SCALE 6.2.2 | ENDF/B-VII.1 | ANSI/HPS N13.3 | 10% | P | 0.3 | 12.1 | 0.13%
U | C4 [U(93.2) (H/235U = 0)] | SCALE 6.2.2 | ENDF/B-VII.1 | ANSI/HPS N13.3 | 10% | P | 0.5 | 5.45 | 0.16%
U | C4 [U(93.2) (H/235U = 0)] | SCALE 6.2.2 | ENDF/B-VII.1 | ANSI/HPS N13.3 | 10% | P | 1 | 1.8 | 0.19%
U | C4 [U(93.2) (H/235U = 0)] | SCALE 6.2.2 | ENDF/B-VII.1 | ANSI/HPS N13.3 | 10% | P | 2 | 0.575 | 0.24%
U | C4 [U(93.2) (H/235U = 0)] | SCALE 6.2.2 | ENDF/B-VII.1 | ANSI/HPS N13.3 | 10% | P | 5 | 0.0975 | 0.37%
U | C4 [U(93.2) (H/235U = 0)] | SCALE 6.2.2 | ENDF/B-VII.1 | ANSI/HPS N13.3 | 10% | P | 10 | 0.0241 | 0.52%
U | C4 [U(93.2) (H/235U = 0)] | SCALE 6.2.2 | ENDF/B-VII.1 | ANSI/HPS N13.3 | 10% | P | 20 | 0.00627 | 0.7%
U | C4 [U(93.2) (H/235U = 0)] | SCALE 6.2.2 | ENDF/B-VII.1 | ANSI/HPS N13.3 | 10% | P | 50 | 0.0012 | 0.89%
U | C4 [U(93.2) (H/235U = 0)] | SCALE 6.2.2 | ENDF/B-VII.1 | ANSI/HPS N13.3 | 10% | P | 100 | 0.000346 | 0.96%
U | C4 [U(93.2) (H/235U = 0)] | SCALE 6.2.2 | ENDF/B-VII.1 | ANSI/HPS N13.3 | 10% | P | 200 | 8.55e-05 | 0.99%
U | C4 [U(93.2) (H/235U = 0)] | SCALE 6.2.2 | ENDF/B-VII.1 | ANSI/HPS N13.3 | 10% | P | 300 | 3.03e-05 | 1%
U | C4 [U(93.2) (H/235U = 0)] | SCALE 6.2.2 | ENDF/B-VII.1 | ANSI/HPS N13.3 | 10% | P | 500 | 5.94e-06 | 1.06%
U | C4 [U(93.2) (H/235U = 0)] | SCALE 6.2.2 | ENDF/B-VII.1 | ANSI/HPS N13.3 | 10% | P | 700 | 1.44e-06 | 1.1%
U | C4 [U(93.2) (H/235U = 0)] | SCALE 6.2.2 | ENDF/B-VII.1 | ANSI/HPS N13.3 | 10% | P | 1000 | 2.27e-07 | 1.26%
U | C4 [U(93.2) (H/235U = 0)] | SCALE 6.2.2 | ENDF/B-VII.1 | ANSI/HPS N13.3 | 10% | P | 1200 | 7.79e-08 | 1.44%
U | C4 [U(93.2) (H/235U = 0)] | SCALE 6.2.2 | ENDF/B-VII.1 | ANSI/HPS N13.3 | 100% | P | 0.3 | 12.1 | 0.1%
U | C4 [U(93.2) (H/235U = 0)] | SCALE 6.2.2 | ENDF/B-VII.1 | ANSI/HPS N13.3 | 100% | P | 0.5 | 5.45 | 0.13%
U | C4 [U(93.2) (H/235U = 0)] | SCALE 6.2.2 | ENDF/B-VII.1 | ANSI/HPS N13.3 | 100% | P | 1 | 1.8 | 0.16%
U | C4 [U(93.2) (H/235U = 0)] | SCALE 6.2.2 | ENDF/B-VII.1 | ANSI/HPS N13.3 | 100% | P | 2 | 0.571 | 0.19%
U | C4 [U(93.2) (H/235U = 0)] | SCALE 6.2.2 | ENDF/B-VII.1 | ANSI/HPS N13.3 | 100% | P | 5 | 0.0968 | 0.29%
U | C4 [U(93.2) (H/235U = 0)] | SCALE 6.2.2 | ENDF/B-VII.1 | ANSI/HPS N13.3 | 100% | P | 10 | 0.0239 | 0.43%
U | C4 [U(93.2) (H/235U = 0)] | SCALE 6.2.2 | ENDF/B-VII.1 | ANSI/HPS N13.3 | 100% | P | 20 | 0.00629 | 0.52%
U | C4 [U(93.2) (H/235U = 0)] | SCALE 6.2.2 | ENDF/B-VII.1 | ANSI/HPS N13.3 | 100% | P | 50 | 0.00121 | 0.69%
U | C4 [U(93.2) (H/235U = 0)] | SCALE 6.2.2 | ENDF/B-VII.1 | ANSI/HPS N13.3 | 100% | P | 100 | 0.000352 | 0.75%
U | C4 [U(93.2) (H/235U = 0)] | SCALE 6.2.2 | ENDF/B-VII.1 | ANSI/HPS N13.3 | 100% | P | 200 | 8.37e-05 | 0.78%
U | C4 [U(93.2) (H/235U = 0)] | SCALE 6.2.2 | ENDF/B-VII.1 | ANSI/HPS N13.3 | 100% | P | 300 | 2.94e-05 | 0.8%
U | C4 [U(93.2) (H/235U = 0)] | SCALE 6.2.2 | ENDF/B-VII.1 | ANSI/HPS N13.3 | 100% | P | 500 | 5.36e-06 | 0.86%
U | C4 [U(93.2) (H/235U = 0)] | SCALE 6.2.2 | ENDF/B-VII.1 | ANSI/HPS N13.3 | 100% | P | 700 | 1.27e-06 | 0.93%
U | C4 [U(93.2) (H/235U = 0)] | SCALE 6.2.2 | ENDF/B-VII.1 | ANSI/HPS N13.3 | 100% | P | 1000 | 2.06e-07 | 1.11%
U | C4 [U(93.2) (H/235U = 0)] | SCALE 6.2.2 | ENDF/B-VII.1 | ANSI/HPS N13.3 | 100% | P | 1200 | 6.88e-08 | 1.27%
U | C1 [U(4.95)O2F2 (H/235U = 410)] | COG 11.2 | ENDF/B-VII.1 | ANSI/HPS N13.3 | 0% | N | 0.3 | 43.1 | 0.01%
U | C1 [U(4.95)O2F2 (H/235U = 410)] | COG 11.2 | ENDF/B-VII.1 | ANSI/HPS N13.3 | 0% | N | 0.5 | 23.6 | 0.01%
U | C1 [U(4.95)O2F2 (H/235U = 410)] | COG 11.2 | ENDF/B-VII.1 | ANSI/HPS N13.3 | 0% | N | 1 | 9.13 | 0.01%
U | C1 [U(4.95)O2F2 (H/235U = 410)] | COG 11.2 | ENDF/B-VII.1 | ANSI/HPS N13.3 | 0% | N | 2 | 3.13 | 0.02%
U | C1 [U(4.95)O2F2 (H/235U = 410)] | COG 11.2 | ENDF/B-VII.1 | ANSI/HPS N13.3 | 0% | N | 5 | 0.616 | 0.03%
U | C1 [U(4.95)O2F2 (H/235U = 410)] | COG 11.2 | ENDF/B-VII.1 | ANSI/HPS N13.3 | 0% | N | 10 | 0.162 | 0.04%
U | C1 [U(4.95)O2F2 (H/235U = 410)] | COG 11.2 | ENDF/B-VII.1 | ANSI/HPS N13.3 | 0% | N | 20 | 0.0419 | 0.05%
U | C1 [U(4.95)O2F2 (H/235U = 410)] | COG 11.2 | ENDF/B-VII.1 | ANSI/HPS N13.3 | 0% | N | 50 | 0.00713 | 0.09%
U | C1 [U(4.95)O2F2 (H/235U = 410)] | COG 11.2 | ENDF/B-VII.1 | ANSI/HPS N13.3 | 0% | N | 100 | 0.00174 | 0.14%
U | C1 [U(4.95)O2F2 (H/235U = 410)] | COG 11.2 | ENDF/B-VII.1 | ANSI/HPS N13.3 | 0% | N | 200 | 0.000339 | 0.25%
U | C1 [U(4.95)O2F2 (H/235U = 410)] | COG 11.2 | ENDF/B-VII.1 | ANSI/HPS N13.3 | 0% | N | 300 | 0.000105 | 0.33%
U | C1 [U(4.95)O2F2 (H/235U = 410)] | COG 11.2 | ENDF/B-VII.1 | ANSI/HPS N13.3 | 0% | N | 500 | 1.63e-05 | 0.67%
U | C1 [U(4.95)O2F2 (H/235U = 410)] | COG 11.2 | ENDF/B-VII.1 | ANSI/HPS N13.3 | 0% | N | 700 | 3.27e-06 | 1.44%
U | C1 [U(4.95)O2F2 (H/235U = 410)] | COG 11.2 | ENDF/B-VII.1 | ANSI/HPS N13.3 | 0% | N | 1000 | 3.659e-07 | 3.71%
U | C1 [U(4.95)O2F2 (H/235U = 410)] | COG 11.2 | ENDF/B-VII.1 | ANSI/HPS N13.3 | 0% | N | 1200 | 7.99e-08 | 4.56%
U | C1 [U(4.95)O2F2 (H/235U = 410)] | COG 11.2 | ENDF/B-VII.1 | ANSI/HPS N13.3 | 10% | N | 0.3 | 43.1 | 0.01%
U | C1 [U(4.95)O2F2 (H/235U = 410)] | COG 11.2 | ENDF/B-VII.1 | ANSI/HPS N13.3 | 10% | N | 0.5 | 23.6 | 0.01%
U | C1 [U(4.95)O2F2 (H/235U = 410)] | COG 11.2 | ENDF/B-VII.1 | ANSI/HPS N13.3 | 10% | N | 1 | 9.13 | 0.01%
U | C1 [U(4.95)O2F2 (H/235U = 410)] | COG 11.2 | ENDF/B-VII.1 | ANSI/HPS N13.3 | 10% | N | 2 | 3.13 | 0.02%
U | C1 [U(4.95)O2F2 (H/235U = 410)] | COG 11.2 | ENDF/B-VII.1 | ANSI/HPS N13.3 | 10% | N | 5 | 0.616 | 0.03%
U | C1 [U(4.95)O2F2 (H/235U = 410)] | COG 11.2 | ENDF/B-VII.1 | ANSI/HPS N13.3 | 10% | N | 10 | 0.162 | 0.04%
U | C1 [U(4.95)O2F2 (H/235U = 410)] | COG 11.2 | ENDF/B-VII.1 | ANSI/HPS N13.3 | 10% | N | 20 | 0.0419 | 0.05%
U | C1 [U(4.95)O2F2 (H/235U = 410)] | COG 11.2 | ENDF/B-VII.1 | ANSI/HPS N13.3 | 10% | N | 50 | 0.00711 | 0.09%
U | C1 [U(4.95)O2F2 (H/235U = 410)] | COG 11.2 | ENDF/B-VII.1 | ANSI/HPS N13.3 | 10% | N | 100 | 0.00173 | 0.14%
U | C1 [U(4.95)O2F2 (H/235U = 410)] | COG 11.2 | ENDF/B-VII.1 | ANSI/HPS N13.3 | 10% | N | 200 | 0.000336 | 0.23%
U | C1 [U(4.95)O2F2 (H/235U = 410)] | COG 11.2 | ENDF/B-VII.1 | ANSI/HPS N13.3 | 10% | N | 300 | 0.000104 | 0.35%
U | C1 [U(4.95)O2F2 (H/235U = 410)] | COG 11.2 | ENDF/B-VII.1 | ANSI/HPS N13.3 | 10% | N | 500 | 1.61e-05 | 0.85%
U | C1 [U(4.95)O2F2 (H/235U = 410)] | COG 11.2 | ENDF/B-VII.1 | ANSI/HPS N13.3 | 10% | N | 700 | 3.17e-06 | 1.26%
U | C1 [U(4.95)O2F2 (H/235U = 410)] | COG 11.2 | ENDF/B-VII.1 | ANSI/HPS N13.3 | 10% | N | 1000 | 3.241e-07 | 2.6%
U | C1 [U(4.95)O2F2 (H/235U = 410)] | COG 11.2 | ENDF/B-VII.1 | ANSI/HPS N13.3 | 10% | N | 1200 | 7.85e-08 | 4.9%
U | C1 [U(4.95)O2F2 (H/235U = 410)] | COG 11.2 | ENDF/B-VII.1 | ANSI/HPS N13.3 | 100% | N | 0.3 | 43.1 | 0.01%
U | C1 [U(4.95)O2F2 (H/235U = 410)] | COG 11.2 | ENDF/B-VII.1 | ANSI/HPS N13.3 | 100% | N | 0.5 | 23.6 | 0.01%
U | C1 [U(4.95)O2F2 (H/235U = 410)] | COG 11.2 | ENDF/B-VII.1 | ANSI/HPS N13.3 | 100% | N | 1 | 9.13 | 0.01%
U | C1 [U(4.95)O2F2 (H/235U = 410)] | COG 11.2 | ENDF/B-VII.1 | ANSI/HPS N13.3 | 100% | N | 2 | 3.13 | 0.02%
U | C1 [U(4.95)O2F2 (H/235U = 410)] | COG 11.2 | ENDF/B-VII.1 | ANSI/HPS N13.3 | 100% | N | 5 | 0.616 | 0.03%
U | C1 [U(4.95)O2F2 (H/235U = 410)] | COG 11.2 | ENDF/B-VII.1 | ANSI/HPS N13.3 | 100% | N | 10 | 0.162 | 0.04%
U | C1 [U(4.95)O2F2 (H/235U = 410)] | COG 11.2 | ENDF/B-VII.1 | ANSI/HPS N13.3 | 100% | N | 20 | 0.0418 | 0.05%
U | C1 [U(4.95)O2F2 (H/235U = 410)] | COG 11.2 | ENDF/B-VII.1 | ANSI/HPS N13.3 | 100% | N | 50 | 0.00703 | 0.09%
U | C1 [U(4.95)O2F2 (H/235U = 410)] | COG 11.2 | ENDF/B-VII.1 | ANSI/HPS N13.3 | 100% | N | 100 | 0.00168 | 0.14%
U | C1 [U(4.95)O2F2 (H/235U = 410)] | COG 11.2 | ENDF/B-VII.1 | ANSI/HPS N13.3 | 100% | N | 200 | 0.000315 | 0.28%
U | C1 [U(4.95)O2F2 (H/235U = 410)] | COG 11.2 | ENDF/B-VII.1 | ANSI/HPS N13.3 | 100% | N | 300 | 9.37e-05 | 0.37%
U | C1 [U(4.95)O2F2 (H/235U = 410)] | COG 11.2 | ENDF/B-VII.1 | ANSI/HPS N13.3 | 100% | N | 500 | 1.33e-05 | 0.71%
U | C1 [U(4.95)O2F2 (H/235U = 410)] | COG 11.2 | ENDF/B-VII.1 | ANSI/HPS N13.3 | 100% | N | 700 | 2.52e-06 | 1.38%
U | C1 [U(4.95)O2F2 (H/235U = 410)] | COG 11.2 | ENDF/B-VII.1 | ANSI/HPS N13.3 | 100% | N | 1000 | 2.67e-07 | 4.03%
U | C1 [U(4.95)O2F2 (H/235U = 410)] | COG 11.2 | ENDF/B-VII.1 | ANSI/HPS N13.3 | 100% | N | 1200 | 5.43e-08 | 5.78%
U | C4 [U(93.2) (H/235U = 0)] | COG 11.2 | ENDF/B-VII.1 | ANSI/HPS N13.3 | 0% | N | 0.3 | 243 | 0%
U | C4 [U(93.2) (H/235U = 0)] | COG 11.2 | ENDF/B-VII.1 | ANSI/HPS N13.3 | 0% | N | 0.5 | 108 | 0.01%
U | C4 [U(93.2) (H/235U = 0)] | COG 11.2 | ENDF/B-VII.1 | ANSI/HPS N13.3 | 0% | N | 1 | 34 | 0.01%
U | C4 [U(93.2) (H/235U = 0)] | COG 11.2 | ENDF/B-VII.1 | ANSI/HPS N13.3 | 0% | N | 2 | 10.3 | 0.01%
U | C4 [U(93.2) (H/235U = 0)] | COG 11.2 | ENDF/B-VII.1 | ANSI/HPS N13.3 | 0% | N | 5 | 1.87 | 0.02%
U | C4 [U(93.2) (H/235U = 0)] | COG 11.2 | ENDF/B-VII.1 | ANSI/HPS N13.3 | 0% | N | 10 | 0.474 | 0.02%
U | C4 [U(93.2) (H/235U = 0)] | COG 11.2 | ENDF/B-VII.1 | ANSI/HPS N13.3 | 0% | N | 20 | 0.119 | 0.03%
U | C4 [U(93.2) (H/235U = 0)] | COG 11.2 | ENDF/B-VII.1 | ANSI/HPS N13.3 | 0% | N | 50 | 0.0201 | 0.06%
U | C4 [U(93.2) (H/235U = 0)] | COG 11.2 | ENDF/B-VII.1 | ANSI/HPS N13.3 | 0% | N | 100 | 0.00502 | 0.09%
U | C4 [U(93.2) (H/235U = 0)] | COG 11.2 | ENDF/B-VII.1 | ANSI/HPS N13.3 | 0% | N | 200 | 0.00101 | 0.14%
U | C4 [U(93.2) (H/235U = 0)] | COG 11.2 | ENDF/B-VII.1 | ANSI/HPS N13.3 | 0% | N | 300 | 0.000317 | 0.2%
U | C4 [U(93.2) (H/235U = 0)] | COG 11.2 | ENDF/B-VII.1 | ANSI/HPS N13.3 | 0% | N | 500 | 4.73e-05 | 0.42%
U | C4 [U(93.2) (H/235U = 0)] | COG 11.2 | ENDF/B-VII.1 | ANSI/HPS N13.3 | 0% | N | 700 | 8.95e-06 | 0.77%
U | C4 [U(93.2) (H/235U = 0)] | COG 11.2 | ENDF/B-VII.1 | ANSI/HPS N13.3 | 0% | N | 1000 | 9e-07 | 2.12%
U | C4 [U(93.2) (H/235U = 0)] | COG 11.2 | ENDF/B-VII.1 | ANSI/HPS N13.3 | 0% | N | 1200 | 2.2e-07 | 3.31%
U | C4 [U(93.2) (H/235U = 0)] | COG 11.2 | ENDF/B-VII.1 | ANSI/HPS N13.3 | 10% | N | 0.3 | 243 | 0%
U | C4 [U(93.2) (H/235U = 0)] | COG 11.2 | ENDF/B-VII.1 | ANSI/HPS N13.3 | 10% | N | 0.5 | 108 | 0.01%
U | C4 [U(93.2) (H/235U = 0)] | COG 11.2 | ENDF/B-VII.1 | ANSI/HPS N13.3 | 10% | N | 1 | 34 | 0.01%
U | C4 [U(93.2) (H/235U = 0)] | COG 11.2 | ENDF/B-VII.1 | ANSI/HPS N13.3 | 10% | N | 2 | 10.3 | 0.01%
U | C4 [U(93.2) (H/235U = 0)] | COG 11.2 | ENDF/B-VII.1 | ANSI/HPS N13.3 | 10% | N | 5 | 1.87 | 0.02%
U | C4 [U(93.2) (H/235U = 0)] | COG 11.2 | ENDF/B-VII.1 | ANSI/HPS N13.3 | 10% | N | 10 | 0.473 | 0.02%
U | C4 [U(93.2) (H/235U = 0)] | COG 11.2 | ENDF/B-VII.1 | ANSI/HPS N13.3 | 10% | N | 20 | 0.119 | 0.03%
U | C4 [U(93.2) (H/235U = 0)] | COG 11.2 | ENDF/B-VII.1 | ANSI/HPS N13.3 | 10% | N | 50 | 0.02 | 0.06%
U | C4 [U(93.2) (H/235U = 0)] | COG 11.2 | ENDF/B-VII.1 | ANSI/HPS N13.3 | 10% | N | 100 | 0.00501 | 0.09%
U | C4 [U(93.2) (H/235U = 0)] | COG 11.2 | ENDF/B-VII.1 | ANSI/HPS N13.3 | 10% | N | 200 | 0.001 | 0.14%
U | C4 [U(93.2) (H/235U = 0)] | COG 11.2 | ENDF/B-VII.1 | ANSI/HPS N13.3 | 10% | N | 300 | 0.000312 | 0.21%
U | C4 [U(93.2) (H/235U = 0)] | COG 11.2 | ENDF/B-VII.1 | ANSI/HPS N13.3 | 10% | N | 500 | 4.64e-05 | 0.43%
U | C4 [U(93.2) (H/235U = 0)] | COG 11.2 | ENDF/B-VII.1 | ANSI/HPS N13.3 | 10% | N | 700 | 8.64e-06 | 0.85%
U | C4 [U(93.2) (H/235U = 0)] | COG 11.2 | ENDF/B-VII.1 | ANSI/HPS N13.3 | 10% | N | 1000 | 8.93e-07 | 2.66%
U | C4 [U(93.2) (H/235U = 0)] | COG 11.2 | ENDF/B-VII.1 | ANSI/HPS N13.3 | 10% | N | 1200 | 2.16e-07 | 4.2%
U | C4 [U(93.2) (H/235U = 0)] | COG 11.2 | ENDF/B-VII.1 | ANSI/HPS N13.3 | 100% | N | 0.3 | 243 | 0%
U | C4 [U(93.2) (H/235U = 0)] | COG 11.2 | ENDF/B-VII.1 | ANSI/HPS N13.3 | 100% | N | 0.5 | 108 | 0.01%
U | C4 [U(93.2) (H/235U = 0)] | COG 11.2 | ENDF/B-VII.1 | ANSI/HPS N13.3 | 100% | N | 1 | 34 | 0.01%
U | C4 [U(93.2) (H/235U = 0)] | COG 11.2 | ENDF/B-VII.1 | ANSI/HPS N13.3 | 100% | N | 2 | 10.3 | 0.01%
U | C4 [U(93.2) (H/235U = 0)] | COG 11.2 | ENDF/B-VII.1 | ANSI/HPS N13.3 | 100% | N | 5 | 1.87 | 0.02%
U | C4 [U(93.2) (H/235U = 0)] | COG 11.2 | ENDF/B-VII.1 | ANSI/HPS N13.3 | 100% | N | 10 | 0.473 | 0.02%
U | C4 [U(93.2) (H/235U = 0)] | COG 11.2 | ENDF/B-VII.1 | ANSI/HPS N13.3 | 100% | N | 20 | 0.119 | 0.03%
U | C4 [U(93.2) (H/235U = 0)] | COG 11.2 | ENDF/B-VII.1 | ANSI/HPS N13.3 | 100% | N | 50 | 0.0198 | 0.06%
U | C4 [U(93.2) (H/235U = 0)] | COG 11.2 | ENDF/B-VII.1 | ANSI/HPS N13.3 | 100% | N | 100 | 0.00486 | 0.09%
U | C4 [U(93.2) (H/235U = 0)] | COG 11.2 | ENDF/B-VII.1 | ANSI/HPS N13.3 | 100% | N | 200 | 0.000937 | 0.15%
U | C4 [U(93.2) (H/235U = 0)] | COG 11.2 | ENDF/B-VII.1 | ANSI/HPS N13.3 | 100% | N | 300 | 0.000279 | 0.22%
U | C4 [U(93.2) (H/235U = 0)] | COG 11.2 | ENDF/B-VII.1 | ANSI/HPS N13.3 | 100% | N | 500 | 3.81e-05 | 0.46%
U | C4 [U(93.2) (H/235U = 0)] | COG 11.2 | ENDF/B-VII.1 | ANSI/HPS N13.3 | 100% | N | 700 | 6.75e-06 | 1.21%
U | C4 [U(93.2) (H/235U = 0)] | COG 11.2 | ENDF/B-VII.1 | ANSI/HPS N13.3 | 100% | N | 1000 | 6.4e-07 | 2.52%
U | C4 [U(93.2) (H/235U = 0)] | COG 11.2 | ENDF/B-VII.1 | ANSI/HPS N13.3 | 100% | N | 1200 | 1.47e-07 | 4.11%
U | C1 [U(4.95)O2F2 (H/235U = 410)] | COG 11.2 | ENDF/B-VII.1 | ANSI/HPS N13.3 | 0% | P | 0.3 | 25.9 | 0.01%
U | C1 [U(4.95)O2F2 (H/235U = 410)] | COG 11.2 | ENDF/B-VII.1 | ANSI/HPS N13.3 | 0% | P | 0.5 | 13.9 | 0.01%
U | C1 [U(4.95)O2F2 (H/235U = 410)] | COG 11.2 | ENDF/B-VII.1 | ANSI/HPS N13.3 | 0% | P | 1 | 5.1 | 0.02%
U | C1 [U(4.95)O2F2 (H/235U = 410)] | COG 11.2 | ENDF/B-VII.1 | ANSI/HPS N13.3 | 0% | P | 2 | 1.64 | 0.02%
U | C1 [U(4.95)O2F2 (H/235U = 410)] | COG 11.2 | ENDF/B-VII.1 | ANSI/HPS N13.3 | 0% | P | 5 | 0.313 | 0.03%
U | C1 [U(4.95)O2F2 (H/235U = 410)] | COG 11.2 | ENDF/B-VII.1 | ANSI/HPS N13.3 | 0% | P | 10 | 0.0826 | 0.05%
U | C1 [U(4.95)O2F2 (H/235U = 410)] | COG 11.2 | ENDF/B-VII.1 | ANSI/HPS N13.3 | 0% | P | 20 | 0.0208 | 0.07%
U | C1 [U(4.95)O2F2 (H/235U = 410)] | COG 11.2 | ENDF/B-VII.1 | ANSI/HPS N13.3 | 0% | P | 50 | 0.00316 | 0.12%
U | C1 [U(4.95)O2F2 (H/235U = 410)] | COG 11.2 | ENDF/B-VII.1 | ANSI/HPS N13.3 | 0% | P | 100 | 0.000697 | 0.18%
U | C1 [U(4.95)O2F2 (H/235U = 410)] | COG 11.2 | ENDF/B-VII.1 | ANSI/HPS N13.3 | 0% | P | 200 | 0.000125 | 0.32%
U | C1 [U(4.95)O2F2 (H/235U = 410)] | COG 11.2 | ENDF/B-VII.1 | ANSI/HPS N13.3 | 0% | P | 300 | 3.85e-05 | 0.44%
U | C1 [U(4.95)O2F2 (H/235U = 410)] | COG 11.2 | ENDF/B-VII.1 | ANSI/HPS N13.3 | 0% | P | 500 | 6.23e-06 | 0.8%
U | C1 [U(4.95)O2F2 (H/235U = 410)] | COG 11.2 | ENDF/B-VII.1 | ANSI/HPS N13.3 | 0% | P | 700 | 1.46e-06 | 1.49%
U | C1 [U(4.95)O2F2 (H/235U = 410)] | COG 11.2 | ENDF/B-VII.1 | ANSI/HPS N13.3 | 0% | P | 1000 | 2.16e-07 | 2.95%
U | C1 [U(4.95)O2F2 (H/235U = 410)] | COG 11.2 | ENDF/B-VII.1 | ANSI/HPS N13.3 | 0% | P | 1200 | 7.63e-08 | 4.51%
U | C1 [U(4.95)O2F2 (H/235U = 410)] | COG 11.2 | ENDF/B-VII.1 | ANSI/HPS N13.3 | 10% | P | 0.3 | 25.9 | 0.01%
U | C1 [U(4.95)O2F2 (H/235U = 410)] | COG 11.2 | ENDF/B-VII.1 | ANSI/HPS N13.3 | 10% | P | 0.5 | 13.9 | 0.01%
U | C1 [U(4.95)O2F2 (H/235U = 410)] | COG 11.2 | ENDF/B-VII.1 | ANSI/HPS N13.3 | 10% | P | 1 | 5.1 | 0.02%
U | C1 [U(4.95)O2F2 (H/235U = 410)] | COG 11.2 | ENDF/B-VII.1 | ANSI/HPS N13.3 | 10% | P | 2 | 1.64 | 0.02%
U | C1 [U(4.95)O2F2 (H/235U = 410)] | COG 11.2 | ENDF/B-VII.1 | ANSI/HPS N13.3 | 10% | P | 5 | 0.313 | 0.03%
U | C1 [U(4.95)O2F2 (H/235U = 410)] | COG 11.2 | ENDF/B-VII.1 | ANSI/HPS N13.3 | 10% | P | 10 | 0.0826 | 0.05%
U | C1 [U(4.95)O2F2 (H/235U = 410)] | COG 11.2 | ENDF/B-VII.1 | ANSI/HPS N13.3 | 10% | P | 20 | 0.0207 | 0.07%
U | C1 [U(4.95)O2F2 (H/235U = 410)] | COG 11.2 | ENDF/B-VII.1 | ANSI/HPS N13.3 | 10% | P | 50 | 0.00316 | 0.12%
U | C1 [U(4.95)O2F2 (H/235U = 410)] | COG 11.2 | ENDF/B-VII.1 | ANSI/HPS N13.3 | 10% | P | 100 | 0.000699 | 0.17%
U | C1 [U(4.95)O2F2 (H/235U = 410)] | COG 11.2 | ENDF/B-VII.1 | ANSI/HPS N13.3 | 10% | P | 200 | 0.000126 | 0.31%
U | C1 [U(4.95)O2F2 (H/235U = 410)] | COG 11.2 | ENDF/B-VII.1 | ANSI/HPS N13.3 | 10% | P | 300 | 3.8e-05 | 0.43%
U | C1 [U(4.95)O2F2 (H/235U = 410)] | COG 11.2 | ENDF/B-VII.1 | ANSI/HPS N13.3 | 10% | P | 500 | 6.29e-06 | 0.84%
U | C1 [U(4.95)O2F2 (H/235U = 410)] | COG 11.2 | ENDF/B-VII.1 | ANSI/HPS N13.3 | 10% | P | 700 | 1.47e-06 | 1.66%
U | C1 [U(4.95)O2F2 (H/235U = 410)] | COG 11.2 | ENDF/B-VII.1 | ANSI/HPS N13.3 | 10% | P | 1000 | 2.09e-07 | 3.22%
U | C1 [U(4.95)O2F2 (H/235U = 410)] | COG 11.2 | ENDF/B-VII.1 | ANSI/HPS N13.3 | 10% | P | 1200 | 6.49e-08 | 4.92%
U | C1 [U(4.95)O2F2 (H/235U = 410)] | COG 11.2 | ENDF/B-VII.1 | ANSI/HPS N13.3 | 100% | P | 0.3 | 25.9 | 0.01%
U | C1 [U(4.95)O2F2 (H/235U = 410)] | COG 11.2 | ENDF/B-VII.1 | ANSI/HPS N13.3 | 100% | P | 0.5 | 13.9 | 0.01%
U | C1 [U(4.95)O2F2 (H/235U = 410)] | COG 11.2 | ENDF/B-VII.1 | ANSI/HPS N13.3 | 100% | P | 1 | 5.1 | 0.02%
U | C1 [U(4.95)O2F2 (H/235U = 410)] | COG 11.2 | ENDF/B-VII.1 | ANSI/HPS N13.3 | 100% | P | 2 | 1.64 | 0.02%
U | C1 [U(4.95)O2F2 (H/235U = 410)] | COG 11.2 | ENDF/B-VII.1 | ANSI/HPS N13.3 | 100% | P | 5 | 0.313 | 0.03%
U | C1 [U(4.95)O2F2 (H/235U = 410)] | COG 11.2 | ENDF/B-VII.1 | ANSI/HPS N13.3 | 100% | P | 10 | 0.0827 | 0.05%
U | C1 [U(4.95)O2F2 (H/235U = 410)] | COG 11.2 | ENDF/B-VII.1 | ANSI/HPS N13.3 | 100% | P | 20 | 0.0208 | 0.07%
U | C1 [U(4.95)O2F2 (H/235U = 410)] | COG 11.2 | ENDF/B-VII.1 | ANSI/HPS N13.3 | 100% | P | 50 | 0.00318 | 0.12%
U | C1 [U(4.95)O2F2 (H/235U = 410)] | COG 11.2 | ENDF/B-VII.1 | ANSI/HPS N13.3 | 100% | P | 100 | 0.000702 | 0.18%
U | C1 [U(4.95)O2F2 (H/235U = 410)] | COG 11.2 | ENDF/B-VII.1 | ANSI/HPS N13.3 | 100% | P | 200 | 0.000126 | 0.32%
U | C1 [U(4.95)O2F2 (H/235U = 410)] | COG 11.2 | ENDF/B-VII.1 | ANSI/HPS N13.3 | 100% | P | 300 | 3.85e-05 | 0.44%
U | C1 [U(4.95)O2F2 (H/235U = 410)] | COG 11.2 | ENDF/B-VII.1 | ANSI/HPS N13.3 | 100% | P | 500 | 6.21e-06 | 0.87%
U | C1 [U(4.95)O2F2 (H/235U = 410)] | COG 11.2 | ENDF/B-VII.1 | ANSI/HPS N13.3 | 100% | P | 700 | 1.41e-06 | 1.53%
U | C1 [U(4.95)O2F2 (H/235U = 410)] | COG 11.2 | ENDF/B-VII.1 | ANSI/HPS N13.3 | 100% | P | 1000 | 2.2e-07 | 3.03%
U | C1 [U(4.95)O2F2 (H/235U = 410)] | COG 11.2 | ENDF/B-VII.1 | ANSI/HPS N13.3 | 100% | P | 1200 | 7.61e-08 | 4.93%
U | C4 [U(93.2) (H/235U = 0)] | COG 11.2 | ENDF/B-VII.1 | ANSI/HPS N13.3 | 0% | P | 0.3 | 11.9 | 0.03%
U | C4 [U(93.2) (H/235U = 0)] | COG 11.2 | ENDF/B-VII.1 | ANSI/HPS N13.3 | 0% | P | 0.5 | 5.38 | 0.04%
U | C4 [U(93.2) (H/235U = 0)] | COG 11.2 | ENDF/B-VII.1 | ANSI/HPS N13.3 | 0% | P | 1 | 1.77 | 0.05%
U | C4 [U(93.2) (H/235U = 0)] | COG 11.2 | ENDF/B-VII.1 | ANSI/HPS N13.3 | 0% | P | 2 | 0.565 | 0.06%
U | C4 [U(93.2) (H/235U = 0)] | COG 11.2 | ENDF/B-VII.1 | ANSI/HPS N13.3 | 0% | P | 5 | 0.0956 | 0.09%
U | C4 [U(93.2) (H/235U = 0)] | COG 11.2 | ENDF/B-VII.1 | ANSI/HPS N13.3 | 0% | P | 10 | 0.0235 | 0.14%
U | C4 [U(93.2) (H/235U = 0)] | COG 11.2 | ENDF/B-VII.1 | ANSI/HPS N13.3 | 0% | P | 20 | 0.00615 | 0.2%
U | C4 [U(93.2) (H/235U = 0)] | COG 11.2 | ENDF/B-VII.1 | ANSI/HPS N13.3 | 0% | P | 50 | 0.00117 | 0.28%
U | C4 [U(93.2) (H/235U = 0)] | COG 11.2 | ENDF/B-VII.1 | ANSI/HPS N13.3 | 0% | P | 100 | 0.000343 | 0.39%
U | C4 [U(93.2) (H/235U = 0)] | COG 11.2 | ENDF/B-VII.1 | ANSI/HPS N13.3 | 0% | P | 200 | 8.31e-05 | 0.57%
U | C4 [U(93.2) (H/235U = 0)] | COG 11.2 | ENDF/B-VII.1 | ANSI/HPS N13.3 | 0% | P | 300 | 3.04e-05 | 0.85%
U | C4 [U(93.2) (H/235U = 0)] | COG 11.2 | ENDF/B-VII.1 | ANSI/HPS N13.3 | 0% | P | 500 | 5.91e-06 | 1.64%
U | C4 [U(93.2) (H/235U = 0)] | COG 11.2 | ENDF/B-VII.1 | ANSI/HPS N13.3 | 0% | P | 700 | 1.43e-06 | 1.71%
U | C4 [U(93.2) (H/235U = 0)] | COG 11.2 | ENDF/B-VII.1 | ANSI/HPS N13.3 | 0% | P | 1000 | 2.24e-07 | 4.06%
U | C4 [U(93.2) (H/235U = 0)] | COG 11.2 | ENDF/B-VII.1 | ANSI/HPS N13.3 | 0% | P | 1200 | 8.25e-08 | 5.27%
U | C4 [U(93.2) (H/235U = 0)] | COG 11.2 | ENDF/B-VII.1 | ANSI/HPS N13.3 | 10% | P | 0.3 | 25.9 | 0.03%
U | C4 [U(93.2) (H/235U = 0)] | COG 11.2 | ENDF/B-VII.1 | ANSI/HPS N13.3 | 10% | P | 0.5 | 13.9 | 0.04%
U | C4 [U(93.2) (H/235U = 0)] | COG 11.2 | ENDF/B-VII.1 | ANSI/HPS N13.3 | 10% | P | 1 | 5.1 | 0.05%
U | C4 [U(93.2) (H/235U = 0)] | COG 11.2 | ENDF/B-VII.1 | ANSI/HPS N13.3 | 10% | P | 2 | 1.64 | 0.06%
U | C4 [U(93.2) (H/235U = 0)] | COG 11.2 | ENDF/B-VII.1 | ANSI/HPS N13.3 | 10% | P | 5 | 0.313 | 0.1%
U | C4 [U(93.2) (H/235U = 0)] | COG 11.2 | ENDF/B-VII.1 | ANSI/HPS N13.3 | 10% | P | 10 | 0.0826 | 0.14%
U | C4 [U(93.2) (H/235U = 0)] | COG 11.2 | ENDF/B-VII.1 | ANSI/HPS N13.3 | 10% | P | 20 | 0.0207 | 0.2%
U | C4 [U(93.2) (H/235U = 0)] | COG 11.2 | ENDF/B-VII.1 | ANSI/HPS N13.3 | 10% | P | 50 | 0.00316 | 0.29%
U | C4 [U(93.2) (H/235U = 0)] | COG 11.2 | ENDF/B-VII.1 | ANSI/HPS N13.3 | 10% | P | 100 | 0.000699 | 0.43%
U | C4 [U(93.2) (H/235U = 0)] | COG 11.2 | ENDF/B-VII.1 | ANSI/HPS N13.3 | 10% | P | 200 | 0.000126 | 0.55%
U | C4 [U(93.2) (H/235U = 0)] | COG 11.2 | ENDF/B-VII.1 | ANSI/HPS N13.3 | 10% | P | 300 | 3.8e-05 | 0.69%
U | C4 [U(93.2) (H/235U = 0)] | COG 11.2 | ENDF/B-VII.1 | ANSI/HPS N13.3 | 10% | P | 500 | 6.29e-06 | 1.24%
U | C4 [U(93.2) (H/235U = 0)] | COG 11.2 | ENDF/B-VII.1 | ANSI/HPS N13.3 | 10% | P | 700 | 1.47e-06 | 1.79%
U | C4 [U(93.2) (H/235U = 0)] | COG 11.2 | ENDF/B-VII.1 | ANSI/HPS N13.3 | 10% | P | 1000 | 2.09e-07 | 3.05%
U | C4 [U(93.2) (H/235U = 0)] | COG 11.2 | ENDF/B-VII.1 | ANSI/HPS N13.3 | 10% | P | 1200 | 6.49e-08 | 4.78%
U | C4 [U(93.2) (H/235U = 0)] | COG 11.2 | ENDF/B-VII.1 | ANSI/HPS N13.3 | 100% | P | 0.3 | 11.9 | 0.03%
U | C4 [U(93.2) (H/235U = 0)] | COG 11.2 | ENDF/B-VII.1 | ANSI/HPS N13.3 | 100% | P | 0.5 | 5.38 | 0.04%
U | C4 [U(93.2) (H/235U = 0)] | COG 11.2 | ENDF/B-VII.1 | ANSI/HPS N13.3 | 100% | P | 1 | 1.77 | 0.05%
U | C4 [U(93.2) (H/235U = 0)] | COG 11.2 | ENDF/B-VII.1 | ANSI/HPS N13.3 | 100% | P | 2 | 0.565 | 0.06%
U | C4 [U(93.2) (H/235U = 0)] | COG 11.2 | ENDF/B-VII.1 | ANSI/HPS N13.3 | 100% | P | 5 | 0.0957 | 0.1%
U | C4 [U(93.2) (H/235U = 0)] | COG 11.2 | ENDF/B-VII.1 | ANSI/HPS N13.3 | 100% | P | 10 | 0.0236 | 0.14%
U | C4 [U(93.2) (H/235U = 0)] | COG 11.2 | ENDF/B-VII.1 | ANSI/HPS N13.3 | 100% | P | 20 | 0.0062 | 0.2%
U | C4 [U(93.2) (H/235U = 0)] | COG 11.2 | ENDF/B-VII.1 | ANSI/HPS N13.3 | 100% | P | 50 | 0.00119 | 0.3%
U | C4 [U(93.2) (H/235U = 0)] | COG 11.2 | ENDF/B-VII.1 | ANSI/HPS N13.3 | 100% | P | 100 | 0.000346 | 0.42%
U | C4 [U(93.2) (H/235U = 0)] | COG 11.2 | ENDF/B-VII.1 | ANSI/HPS N13.3 | 100% | P | 200 | 8.39e-05 | 0.59%
U | C4 [U(93.2) (H/235U = 0)] | COG 11.2 | ENDF/B-VII.1 | ANSI/HPS N13.3 | 100% | P | 300 | 2.96e-05 | 0.71%
U | C4 [U(93.2) (H/235U = 0)] | COG 11.2 | ENDF/B-VII.1 | ANSI/HPS N13.3 | 100% | P | 500 | 5.29e-06 | 1.16%
U | C4 [U(93.2) (H/235U = 0)] | COG 11.2 | ENDF/B-VII.1 | ANSI/HPS N13.3 | 100% | P | 700 | 1.22e-06 | 1.85%
U | C4 [U(93.2) (H/235U = 0)] | COG 11.2 | ENDF/B-VII.1 | ANSI/HPS N13.3 | 100% | P | 1000 | 2.09e-07 | 3.2%
U | C4 [U(93.2) (H/235U = 0)] | COG 11.2 | ENDF/B-VII.1 | ANSI/HPS N13.3 | 100% | P | 1200 | 7.05e-08 | 6.88%
Pu | C1 [239Pu (H/Pu = 0)] | MCNP 6.3 | ENDF/B-VII.1 | ANSI/HPS N13.3 | 0% | N | 0.3 | 462.1529 | 0.01%
Pu | C1 [239Pu (H/Pu = 0)] | MCNP 6.3 | ENDF/B-VII.1 | ANSI/HPS N13.3 | 0% | N | 0.5 | 191.4084 | 0.02%
Pu | C1 [239Pu (H/Pu = 0)] | MCNP 6.3 | ENDF/B-VII.1 | ANSI/HPS N13.3 | 0% | N | 1 | 56.6451 | 0.03%
Pu | C1 [239Pu (H/Pu = 0)] | MCNP 6.3 | ENDF/B-VII.1 | ANSI/HPS N13.3 | 0% | N | 2 | 16.6804 | 0.04%
Pu | C1 [239Pu (H/Pu = 0)] | MCNP 6.3 | ENDF/B-VII.1 | ANSI/HPS N13.3 | 0% | N | 5 | 2.9687 | 0.07%
Pu | C1 [239Pu (H/Pu = 0)] | MCNP 6.3 | ENDF/B-VII.1 | ANSI/HPS N13.3 | 0% | N | 10 | 0.7446 | 0.09%
Pu | C1 [239Pu (H/Pu = 0)] | MCNP 6.3 | ENDF/B-VII.1 | ANSI/HPS N13.3 | 0% | N | 20 | 0.18627 | 0.13%
Pu | C1 [239Pu (H/Pu = 0)] | MCNP 6.3 | ENDF/B-VII.1 | ANSI/HPS N13.3 | 0% | N | 50 | 0.030988 | 0.24%
Pu | C1 [239Pu (H/Pu = 0)] | MCNP 6.3 | ENDF/B-VII.1 | ANSI/HPS N13.3 | 0% | N | 100 | 0.0077193 | 0.28%
Pu | C1 [239Pu (H/Pu = 0)] | MCNP 6.3 | ENDF/B-VII.1 | ANSI/HPS N13.3 | 0% | N | 200 | 0.0015458 | 0.37%
Pu | C1 [239Pu (H/Pu = 0)] | MCNP 6.3 | ENDF/B-VII.1 | ANSI/HPS N13.3 | 0% | N | 300 | 0.00048942 | 0.42%
Pu | C1 [239Pu (H/Pu = 0)] | MCNP 6.3 | ENDF/B-VII.1 | ANSI/HPS N13.3 | 0% | N | 500 | 7.4477e-05 | 0.47%
Pu | C1 [239Pu (H/Pu = 0)] | MCNP 6.3 | ENDF/B-VII.1 | ANSI/HPS N13.3 | 0% | N | 700 | 1.4306e-05 | 0.48%
Pu | C1 [239Pu (H/Pu = 0)] | MCNP 6.3 | ENDF/B-VII.1 | ANSI/HPS N13.3 | 0% | N | 1000 | 1.4494e-06 | 0.5%
Pu | C1 [239Pu (H/Pu = 0)] | MCNP 6.3 | ENDF/B-VII.1 | ANSI/HPS N13.3 | 0% | N | 1200 | 3.4336e-07 | 0.55%
Pu | C2 [239Pu (H/Pu = 10)] | MCNP 6.3 | ENDF/B-VII.1 | ANSI/HPS N13.3 | 0% | N | 0.3 | 180.9473 | 0.02%
Pu | C2 [239Pu (H/Pu = 10)] | MCNP 6.3 | ENDF/B-VII.1 | ANSI/HPS N13.3 | 0% | N | 0.5 | 85.238 | 0.02%
Pu | C2 [239Pu (H/Pu = 10)] | MCNP 6.3 | ENDF/B-VII.1 | ANSI/HPS N13.3 | 0% | N | 1 | 28.346 | 0.04%
Pu | C2 [239Pu (H/Pu = 10)] | MCNP 6.3 | ENDF/B-VII.1 | ANSI/HPS N13.3 | 0% | N | 2 | 8.8904 | 0.05%
Pu | C2 [239Pu (H/Pu = 10)] | MCNP 6.3 | ENDF/B-VII.1 | ANSI/HPS N13.3 | 0% | N | 5 | 1.6462 | 0.08%
Pu | C2 [239Pu (H/Pu = 10)] | MCNP 6.3 | ENDF/B-VII.1 | ANSI/HPS N13.3 | 0% | N | 10 | 0.42077 | 0.12%
Pu | C2 [239Pu (H/Pu = 10)] | MCNP 6.3 | ENDF/B-VII.1 | ANSI/HPS N13.3 | 0% | N | 20 | 0.1072 | 0.17%
Pu | C2 [239Pu (H/Pu = 10)] | MCNP 6.3 | ENDF/B-VII.1 | ANSI/HPS N13.3 | 0% | N | 50 | 0.018087 | 0.31%
Pu | C2 [239Pu (H/Pu = 10)] | MCNP 6.3 | ENDF/B-VII.1 | ANSI/HPS N13.3 | 0% | N | 100 | 0.0044822 | 0.34%
Pu | C2 [239Pu (H/Pu = 10)] | MCNP 6.3 | ENDF/B-VII.1 | ANSI/HPS N13.3 | 0% | N | 200 | 0.00087062 | 0.47%
Pu | C2 [239Pu (H/Pu = 10)] | MCNP 6.3 | ENDF/B-VII.1 | ANSI/HPS N13.3 | 0% | N | 300 | 0.00027177 | 0.53%
Pu | C2 [239Pu (H/Pu = 10)] | MCNP 6.3 | ENDF/B-VII.1 | ANSI/HPS N13.3 | 0% | N | 500 | 4.1784e-05 | 0.59%
Pu | C2 [239Pu (H/Pu = 10)] | MCNP 6.3 | ENDF/B-VII.1 | ANSI/HPS N13.3 | 0% | N | 700 | 8.0331e-06 | 0.61%
Pu | C2 [239Pu (H/Pu = 10)] | MCNP 6.3 | ENDF/B-VII.1 | ANSI/HPS N13.3 | 0% | N | 1000 | 8.4157e-07 | 0.62%
Pu | C2 [239Pu (H/Pu = 10)] | MCNP 6.3 | ENDF/B-VII.1 | ANSI/HPS N13.3 | 0% | N | 1200 | 2.0209e-07 | 0.67%
Pu | C3 [239Pu (H/Pu = 100)] | MCNP 6.3 | ENDF/B-VII.1 | ANSI/HPS N13.3 | 0% | N | 0.3 | 132.7999 | 0.02%
Pu | C3 [239Pu (H/Pu = 100)] | MCNP 6.3 | ENDF/B-VII.1 | ANSI/HPS N13.3 | 0% | N | 0.5 | 64.9832 | 0.03%
Pu | C3 [239Pu (H/Pu = 100)] | MCNP 6.3 | ENDF/B-VII.1 | ANSI/HPS N13.3 | 0% | N | 1 | 22.436 | 0.04%
Pu | C3 [239Pu (H/Pu = 100)] | MCNP 6.3 | ENDF/B-VII.1 | ANSI/HPS N13.3 | 0% | N | 2 | 7.1912 | 0.06%
Pu | C3 [239Pu (H/Pu = 100)] | MCNP 6.3 | ENDF/B-VII.1 | ANSI/HPS N13.3 | 0% | N | 5 | 1.3504 | 0.09%
Pu | C3 [239Pu (H/Pu = 100)] | MCNP 6.3 | ENDF/B-VII.1 | ANSI/HPS N13.3 | 0% | N | 10 | 0.34713 | 0.13%
Pu | C3 [239Pu (H/Pu = 100)] | MCNP 6.3 | ENDF/B-VII.1 | ANSI/HPS N13.3 | 0% | N | 20 | 0.088948 | 0.19%
Pu | C3 [239Pu (H/Pu = 100)] | MCNP 6.3 | ENDF/B-VII.1 | ANSI/HPS N13.3 | 0% | N | 50 | 0.01506 | 0.33%
Pu | C3 [239Pu (H/Pu = 100)] | MCNP 6.3 | ENDF/B-VII.1 | ANSI/HPS N13.3 | 0% | N | 100 | 0.003679 | 0.36%
Pu | C3 [239Pu (H/Pu = 100)] | MCNP 6.3 | ENDF/B-VII.1 | ANSI/HPS N13.3 | 0% | N | 200 | 0.00071608 | 0.5%
Pu | C3 [239Pu (H/Pu = 100)] | MCNP 6.3 | ENDF/B-VII.1 | ANSI/HPS N13.3 | 0% | N | 300 | 0.00022247 | 0.55%
Pu | C3 [239Pu (H/Pu = 100)] | MCNP 6.3 | ENDF/B-VII.1 | ANSI/HPS N13.3 | 0% | N | 500 | 3.3814e-05 | 0.62%
Pu | C3 [239Pu (H/Pu = 100)] | MCNP 6.3 | ENDF/B-VII.1 | ANSI/HPS N13.3 | 0% | N | 700 | 6.643e-06 | 0.63%
Pu | C3 [239Pu (H/Pu = 100)] | MCNP 6.3 | ENDF/B-VII.1 | ANSI/HPS N13.3 | 0% | N | 1000 | 6.9807e-07 | 0.65%
Pu | C3 [239Pu (H/Pu = 100)] | MCNP 6.3 | ENDF/B-VII.1 | ANSI/HPS N13.3 | 0% | N | 1200 | 1.6701e-07 | 0.7%
Pu | C4 [239Pu (H/Pu = 900)] | MCNP 6.3 | ENDF/B-VII.1 | ANSI/HPS N13.3 | 0% | N | 0.3
Pu | C4 [239Pu (H/Pu = 900)] | MCNP 6.3 | ENDF/B-VII.1 | ANSI/HPS N13.3 | 0% | N | 0.5 | 44.0751 | 0.04%
Pu | C4 [239Pu (H/Pu = 900)] | MCNP 6.3 | ENDF/B-VII.1 | ANSI/HPS N13.3 | 0% | N | 1 | 15.999 | 0.05%
Pu | C4 [239Pu (H/Pu = 900)] | MCNP 6.3 | ENDF/B-VII.1 | ANSI/HPS N13.3 | 0% | N | 2 | 5.2761 | 0.08%
Pu | C4 [239Pu (H/Pu = 900)] | MCNP 6.3 | ENDF/B-VII.1 | ANSI/HPS N13.3 | 0% | N | 5 | 1.0123 | 0.12%
Pu | C4 [239Pu (H/Pu = 900)] | MCNP 6.3 | ENDF/B-VII.1 | ANSI/HPS N13.3 | 0% | N | 10 | 0.26272 | 0.17%
Pu | C4 [239Pu (H/Pu = 900)] | MCNP 6.3 | ENDF/B-VII.1 | ANSI/HPS N13.3 | 0% | N | 20 | 0.067545 | 0.25%
Pu | C4 [239Pu (H/Pu = 900)] | MCNP 6.3 | ENDF/B-VII.1 | ANSI/HPS N13.3 | 0% | N | 50 | 0.011396 | 0.45%
Pu | C4 [239Pu (H/Pu = 900)] | MCNP 6.3 | ENDF/B-VII.1 | ANSI/HPS N13.3 | 0% | N | 100 | 0.0027609 | 0.47%
Pu | C4 [239Pu (H/Pu = 900)] | MCNP 6.3 | ENDF/B-VII.1 | ANSI/HPS N13.3 | 0% | N | 200 | 0.00053662 | 0.64%
Pu | C4 [239Pu (H/Pu = 900)] | MCNP 6.3 | ENDF/B-VII.1 | ANSI/HPS N13.3 | 0% | N | 300 | 0.00016576 | 0.71%
Pu | C4 [239Pu (H/Pu = 900)] | MCNP 6.3 | ENDF/B-VII.1 | ANSI/HPS N13.3 | 0% | N | 500 | 2.5507e-05 | 0.8%
Pu | C4 [239Pu (H/Pu = 900)] | MCNP 6.3 | ENDF/B-VII.1 | ANSI/HPS N13.3 | 0% | N | 700 | 4.9957e-06 | 0.85%
Pu | C4 [239Pu (H/Pu = 900)] | MCNP 6.3 | ENDF/B-VII.1 | ANSI/HPS N13.3 | 0% | N | 1000 | 5.2338e-07 | 0.85%
Pu | C4 [239Pu (H/Pu = 900)] | MCNP 6.3 | ENDF/B-VII.1 | ANSI/HPS N13.3 | 0% | N | 1200 | 1.2465e-07 | 0.9%
Pu | C5 [239Pu (H/Pu = 2000)] | MCNP 6.3 | ENDF/B-VII.1 | ANSI/HPS N13.3 | 0% | N | 0.3 | 36.1392 | 0.04%
Pu | C5 [239Pu (H/Pu = 2000)] | MCNP 6.3 | ENDF/B-VII.1 | ANSI/HPS N13.3 | 0% | N | 0.5 | 20.3265 | 0.04%
Pu | C5 [239Pu (H/Pu = 2000)] | MCNP 6.3 | ENDF/B-VII.1 | ANSI/HPS N13.3 | 0% | N | 1 | 8.1265 | 0.06%
Pu | C5 [239Pu (H/Pu = 2000)] | MCNP 6.3 | ENDF/B-VII.1 | ANSI/HPS N13.3 | 0% | N | 2 | 2.8429 | 0.07%
Pu | C5 [239Pu (H/Pu = 2000)] | MCNP 6.3 | ENDF/B-VII.1 | ANSI/HPS N13.3 | 0% | N | 5 | 0.56852 | 0.11%
Pu | C5 [239Pu (H/Pu = 2000)] | MCNP 6.3 | ENDF/B-VII.1 | ANSI/HPS N13.3 | 0% | N | 10 | 0.15074 | 0.15%
Pu | C5 [239Pu (H/Pu = 2000)] | MCNP 6.3 | ENDF/B-VII.1 | ANSI/HPS N13.3 | 0% | N | 20 | 0.039095 | 0.22%
Pu | C5 [239Pu (H/Pu = 2000)] | MCNP 6.3 | ENDF/B-VII.1 | ANSI/HPS N13.3 | 0% | N | 50 | 0.00665 | 0.39%
Pu | C5 [239Pu (H/Pu = 2000)] | MCNP 6.3 | ENDF/B-VII.1 | ANSI/HPS N13.3 | 0% | N | 100 | 0.001583 | 0.4%
Pu | C5 [239Pu (H/Pu = 2000)] | MCNP 6.3 | ENDF/B-VII.1 | ANSI/HPS N13.3 | 0% | N | 200 | 0.00030693 | 0.51%
Pu | C5 [239Pu (H/Pu = 2000)] | MCNP 6.3 | ENDF/B-VII.1 | ANSI/HPS N13.3 | 0% | N | 300 | 9.4749e-05 | 0.56%
Pu | C5 [239Pu (H/Pu = 2000)] | MCNP 6.3 | ENDF/B-VII.1 | ANSI/HPS N13.3 | 0% | N | 500 | 1.4654e-05 | 0.63%
Pu | C5 [239Pu (H/Pu = 2000)] | MCNP 6.3 | ENDF/B-VII.1 | ANSI/HPS N13.3 | 0% | N | 700 | 2.8806e-06 | 0.65%
Pu | C5 [239Pu (H/Pu = 2000)] | MCNP 6.3 | ENDF/B-VII.1 | ANSI/HPS N13.3 | 0% | N | 1000 | 3.1073e-07 | 0.67%
Pu | C5 [239Pu (H/Pu = 2000)] | MCNP 6.3 | ENDF/B-VII.1 | ANSI/HPS N13.3 | 0% | N | 1200 | 7.3371e-08 | 0.72%
Pu | C1 [239Pu (H/Pu = 0)] | MCNP 6.3 | ENDF/B-VII.1 | ANSI/HPS N13.3 | 10% | N | 0.3 | 462.1151 | 0.01%
Pu | C1 [239Pu (H/Pu = 0)] | MCNP 6.3 | ENDF/B-VII.1 | ANSI/HPS N13.3 | 10% | N | 0.5 | 191.3891 | 0.02%
Pu | C1 [239Pu (H/Pu = 0)] | MCNP 6.3 | ENDF/B-VII.1 | ANSI/HPS N13.3 | 10% | N | 1 | 56.6287 | 0.03%
Pu | C1 [239Pu (H/Pu = 0)] | MCNP 6.3 | ENDF/B-VII.1 | ANSI/HPS N13.3 | 10% | N | 2 | 16.6743 | 0.04%
Pu | C1 [239Pu (H/Pu = 0)] | MCNP 6.3 | ENDF/B-VII.1 | ANSI/HPS N13.3 | 10% | N | 5 | 2.9656 | 0.07%
Pu | C1 [239Pu (H/Pu = 0)] | MCNP 6.3 | ENDF/B-VII.1 | ANSI/HPS N13.3 | 10% | N | 10 | 0.74267 | 0.09%
Pu | C1 [239Pu (H/Pu = 0)] | MCNP 6.3 | ENDF/B-VII.1 | ANSI/HPS N13.3 | 10% | N | 20 | 0.18546 | 0.13%
Pu | C1 [239Pu (H/Pu = 0)] | MCNP 6.3 | ENDF/B-VII.1 | ANSI/HPS N13.3 | 10% | N | 50 | 0.030852 | 0.24%
Pu | C1 [239Pu (H/Pu = 0)] | MCNP 6.3 | ENDF/B-VII.1 | ANSI/HPS N13.3 | 10% | N | 100 | 0.00771 | 0.27%
Pu | C1 [239Pu (H/Pu = 0)] | MCNP 6.3 | ENDF/B-VII.1 | ANSI/HPS N13.3 | 10% | N | 200 | 0.0015635 | 0.38%
Pu | C1 [239Pu (H/Pu = 0)] | MCNP 6.3 | ENDF/B-VII.1 | ANSI/HPS N13.3 | 10% | N | 300 | 0.0004972 | 0.42%
Pu | C1 [239Pu (H/Pu = 0)] | MCNP 6.3 | ENDF/B-VII.1 | ANSI/HPS N13.3 | 10% | N | 500 | 7.6671e-05 | 0.49%
Pu | C1 [239Pu (H/Pu = 0)] | MCNP 6.3 | ENDF/B-VII.1 | ANSI/HPS N13.3 | 10% | N | 700 | 1.4907e-05 | 0.5%
Pu | C1 [239Pu (H/Pu = 0)] | MCNP 6.3 | ENDF/B-VII.1 | ANSI/HPS N13.3 | 10% | N | 1000 | 1.5442e-06 | 0.52%
Pu | C1 [239Pu (H/Pu = 0)] | MCNP 6.3 | ENDF/B-VII.1 | ANSI/HPS N13.3 | 10% | N | 1200 | 3.7195e-07 | 0.56%
Pu | C1 [239Pu (H/Pu = 0)] | MCNP 6.3 | ENDF/B-VII.1 | ANSI/HPS N13.3 | 100% | N | 0.3 | 462.0962 | 0.01%
Pu | C1 [239Pu (H/Pu = 0)] | MCNP 6.3 | ENDF/B-VII.1 | ANSI/HPS N13.3 | 100% | N | 0.5 | 191.3876 | 0.02%
Pu | C1 [239Pu (H/Pu = 0)] | MCNP 6.3 | ENDF/B-VII.1 | ANSI/HPS N13.3 | 100% | N | 1 | 56.6287 | 0.03%
Pu | C1 [239Pu (H/Pu = 0)] | MCNP 6.3 | ENDF/B-VII.1 | ANSI/HPS N13.3 | 100% | N | 2 | 16.6706 | 0.04%
Pu | C1 [239Pu (H/Pu = 0)] | MCNP 6.3 | ENDF/B-VII.1 | ANSI/HPS N13.3 | 100% | N | 5 | 2.9648 | 0.07%
Pu | C1 [239Pu (H/Pu = 0)] | MCNP 6.3 | ENDF/B-VII.1 | ANSI/HPS N13.3 | 100% | N | 10 | 0.74174 | 0.1%
Pu | C1 [239Pu (H/Pu = 0)] | MCNP 6.3 | ENDF/B-VII.1 | ANSI/HPS N13.3 | 100% | N | 20 | 0.18477 | 0.14%
Pu | C1 [239Pu (H/Pu = 0)] | MCNP 6.3 | ENDF/B-VII.1 | ANSI/HPS N13.3 | 100% | N | 50 | 0.030441 | 0.24%
Pu | C1 [239Pu (H/Pu = 0)] | MCNP 6.3 | ENDF/B-VII.1 | ANSI/HPS N13.3 | 100% | N | 100 | 0.0074816 | 0.28%
Pu | C1 [239Pu (H/Pu = 0)] | MCNP 6.3 | ENDF/B-VII.1 | ANSI/HPS N13.3 | 100% | N | 200 | 0.001471 | 0.39%
Pu | C1 [239Pu (H/Pu = 0)] | MCNP 6.3 | ENDF/B-VII.1 | ANSI/HPS N13.3 | 100% | N | 300 | 0.00044581 | 0.45%
Pu | C1 [239Pu (H/Pu = 0)] | MCNP 6.3 | ENDF/B-VII.1 | ANSI/HPS N13.3 | 100% | N | 500 | 6.3841e-05 | 0.53%
Pu | C1 [239Pu (H/Pu = 0)] | MCNP 6.3 | ENDF/B-VII.1 | ANSI/HPS N13.3 | 100% | N | 700 | 1.1641e-05 | 0.54%
Pu | C1 [239Pu (H/Pu = 0)] | MCNP 6.3 | ENDF/B-VII.1 | ANSI/HPS N13.3 | 100% | N | 1000 | 1.1164e-06 | 0.58%
Pu | C1 [239Pu (H/Pu = 0)] | MCNP 6.3 | ENDF/B-VII.1 | ANSI/HPS N13.3 | 100% | N | 1200 | 2.5823e-07 | 0.63%
Pu | C2 [239Pu (H/Pu = 10)] | MCNP 6.3 | ENDF/B-VII.1 | ANSI/HPS N13.3 | 10% | N | 0.3 | 180.9333 | 0.02%
Pu | C2 [239Pu (H/Pu = 10)] | MCNP 6.3 | ENDF/B-VII.1 | ANSI/HPS N13.3 | 10% | N | 0.5 | 85.2265 | 0.02%
Pu | C2 [239Pu (H/Pu = 10)] | MCNP 6.3 | ENDF/B-VII.1 | ANSI/HPS N13.3 | 10% | N | 1 | 28.3398 | 0.04%
Pu | C2 [239Pu (H/Pu = 10)] | MCNP 6.3 | ENDF/B-VII.1 | ANSI/HPS N13.3 | 10% | N | 2 | 8.8845 | 0.05%
Pu | C2 [239Pu (H/Pu = 10)] | MCNP 6.3 | ENDF/B-VII.1 | ANSI/HPS N13.3 | 10% | N | 5 | 1.6449 | 0.08%
Pu | C2 [239Pu (H/Pu = 10)] | MCNP 6.3 | ENDF/B-VII.1 | ANSI/HPS N13.3 | 10% | N | 10 | 0.41999 | 0.12%
Pu | C2 [239Pu (H/Pu = 10)] | MCNP 6.3 | ENDF/B-VII.1 | ANSI/HPS N13.3 | 10% | N | 20 | 0.10674 | 0.17%
Pu | C2 [239Pu (H/Pu = 10)] | MCNP 6.3 | ENDF/B-VII.1 | ANSI/HPS N13.3 | 10% | N | 50 | 0.018004 | 0.31%
Pu | C2 [239Pu (H/Pu = 10)] | MCNP 6.3 | ENDF/B-VII.1 | ANSI/HPS N13.3 | 10% | N | 100 | 0.0044484 | 0.34%
Pu | C2 [239Pu (H/Pu = 10)] | MCNP 6.3 | ENDF/B-VII.1 | ANSI/HPS N13.3 | 10% | N | 200 | 0.00088332 | 0.47%
Pu | C2 [239Pu (H/Pu = 10)] | MCNP 6.3 | ENDF/B-VII.1 | ANSI/HPS N13.3 | 10% | N | 300 | 0.00027467 | 0.52%
Pu | C2 [239Pu (H/Pu = 10)] | MCNP 6.3 | ENDF/B-VII.1 | ANSI/HPS N13.3 | 10% | N | 500 | 4.2491e-05 | 0.59%
Pu | C2 [239Pu (H/Pu = 10)] | MCNP 6.3 | ENDF/B-VII.1 | ANSI/HPS N13.3 | 10% | N | 700 | 8.3936e-06 | 0.62%
Pu | C2 [239Pu (H/Pu = 10)] | MCNP 6.3 | ENDF/B-VII.1 | ANSI/HPS N13.3 | 10% | N | 1000 | 9.0523e-07 | 0.65%
Pu | C2 [239Pu (H/Pu = 10)] | MCNP 6.3 | ENDF/B-VII.1 | ANSI/HPS N13.3 | 10% | N | 1200 | 2.1682e-07 | 0.68%
Pu | C2 [239Pu (H/Pu = 10)] | MCNP 6.3 | ENDF/B-VII.1 | ANSI/HPS N13.3 | 100% | N | 0.3 | 180.9177 | 0.02%
Pu | C2 [239Pu (H/Pu = 10)] | MCNP 6.3 | ENDF/B-VII.1 | ANSI/HPS N13.3 | 100% | N | 0.5 | 85.2324 | 0.02%
Pu | C2 [239Pu (H/Pu = 10)] | MCNP 6.3 | ENDF/B-VII.1 | ANSI/HPS N13.3 | 100% | N | 1 | 28.3447 | 0.04%
Pu | C2 [239Pu (H/Pu = 10)] | MCNP 6.3 | ENDF/B-VII.1 | ANSI/HPS N13.3 | 100% | N | 2 | 8.8854 | 0.05%
Pu | C2 [239Pu (H/Pu = 10)] | MCNP 6.3 | ENDF/B-VII.1 | ANSI/HPS N13.3 | 100% | N | 5 | 1.6435 | 0.09%
Pu | C2 [239Pu (H/Pu = 10)] | MCNP 6.3 | ENDF/B-VII.1 | ANSI/HPS N13.3 | 100% | N | 10 | 0.41861 | 0.12%
Pu | C2 [239Pu (H/Pu = 10)] | MCNP 6.3 | ENDF/B-VII.1 | ANSI/HPS N13.3 | 100% | N | 20 | 0.10626 | 0.17%
Pu | C2 [239Pu (H/Pu = 10)] | MCNP 6.3 | ENDF/B-VII.1 | ANSI/HPS N13.3 | 100% | N | 50 | 0.017806 | 0.32%
Pu | C2 [239Pu (H/Pu = 10)] | MCNP 6.3 | ENDF/B-VII.1 | ANSI/HPS N13.3 | 100% | N | 100 | 0.0043169 | 0.35%
Pu | C2 [239Pu (H/Pu = 10)] | MCNP 6.3 | ENDF/B-VII.1 | ANSI/HPS N13.3 | 100% | N | 200 | 0.00081688 | 0.48%
Pu | C2 [239Pu (H/Pu = 10)] | MCNP 6.3 | ENDF/B-VII.1 | ANSI/HPS N13.3 | 100% | N | 300 | 0.00024737 | 0.55%
Pu | C2 [239Pu (H/Pu = 10)] | MCNP 6.3 | ENDF/B-VII.1 | ANSI/HPS N13.3 | 100% | N | 500 | 3.5173e-05 | 0.64%
Pu | C2 [239Pu (H/Pu = 10)] | MCNP 6.3 | ENDF/B-VII.1 | ANSI/HPS N13.3 | 100% | N | 700 | 6.6013e-06 | 0.66%
Pu | C2 [239Pu (H/Pu = 10)] | MCNP 6.3 | ENDF/B-VII.1 | ANSI/HPS N13.3 | 100% | N | 1000 | 6.5063e-07 | 0.71%
Pu | C2 [239Pu (H/Pu = 10)] | MCNP 6.3 | ENDF/B-VII.1 | ANSI/HPS N13.3 | 100% | N | 1200 | 1.5268e-07 | 0.78%
Pu | C3 [239Pu (H/Pu = 100)] | MCNP 6.3 | ENDF/B-VII.1 | ANSI/HPS N13.3 | 10% | N | 0.3 | 132.7847 | 0.02%
Pu | C3 [239Pu (H/Pu = 100)] | MCNP 6.3 | ENDF/B-VII.1 | ANSI/HPS N13.3 | 10% | N | 0.5 | 64.9671 | 0.03%
Pu | C3 [239Pu (H/Pu = 100)] | MCNP 6.3 | ENDF/B-VII.1 | ANSI/HPS N13.3 | 10% | N | 1 | 22.4219 | 0.04%
Pu | C3 [239Pu (H/Pu = 100)] | MCNP 6.3 | ENDF/B-VII.1 | ANSI/HPS N13.3 | 10% | N | 2 | 7.1851 | 0.06%
Pu | C3 [239Pu (H/Pu = 100)] | MCNP 6.3 | ENDF/B-VII.1 | ANSI/HPS N13.3 | 10% | N | 5 | 1.3493 | 0.09%
Pu | C3 [239Pu (H/Pu = 100)] | MCNP 6.3 | ENDF/B-VII.1 | ANSI/HPS N13.3 | 10% | N | 10 | 0.34686 | 0.13%
Pu | C3 [239Pu (H/Pu = 100)] | MCNP 6.3 | ENDF/B-VII.1 | ANSI/HPS N13.3 | 10% | N | 20 | 0.088565 | 0.19%
Pu | C3 [239Pu (H/Pu = 100)] | MCNP 6.3 | ENDF/B-VII.1 | ANSI/HPS N13.3 | 10% | N | 50 | 0.014967 | 0.33%
Pu | C3 [239Pu (H/Pu = 100)] | MCNP 6.3 | ENDF/B-VII.1 | ANSI/HPS N13.3 | 10% | N | 100 | 0.0036683 | 0.36%
Pu | C3 [239Pu (H/Pu = 100)] | MCNP 6.3 | ENDF/B-VII.1 | ANSI/HPS N13.3 | 10% | N | 200 | 0.00071583 | 0.49%
Pu | C3 [239Pu (H/Pu = 100)] | MCNP 6.3 | ENDF/B-VII.1 | ANSI/HPS N13.3 | 10% | N | 300 | 0.00022481 | 0.55%
Pu | C3 [239Pu (H/Pu = 100)] | MCNP 6.3 | ENDF/B-VII.1 | ANSI/HPS N13.3 | 10% | N | 500 | 3.5084e-05 | 0.61%
Pu | C3 [239Pu (H/Pu = 100)] | MCNP 6.3 | ENDF/B-VII.1 | ANSI/HPS N13.3 | 10% | N | 700 | 6.8325e-06 | 0.63%
Pu | C3 [239Pu (H/Pu = 100)] | MCNP 6.3 | ENDF/B-VII.1 | ANSI/HPS N13.3 | 10% | N | 1000 | 7.5424e-07 | 0.65%
Pu | C3 [239Pu (H/Pu = 100)] | MCNP 6.3 | ENDF/B-VII.1 | ANSI/HPS N13.3 | 10% | N | 1200 | 1.8259e-07 | 0.71%
Pu | C3 [239Pu (H/Pu = 100)] | MCNP 6.3 | ENDF/B-VII.1 | ANSI/HPS N13.3 | 100% | N | 0.3 | 132.772 | 0.02%
Pu | C3 [239Pu (H/Pu = 100)] | MCNP 6.3 | ENDF/B-VII.1 | ANSI/HPS N13.3 | 100% | N | 0.5 | 64.9571 | 0.03%
Pu | C3 [239Pu (H/Pu = 100)] | MCNP 6.3 | ENDF/B-VII.1 | ANSI/HPS N13.3 | 100% | N | 1 | 22.4154 | 0.04%
Pu | C3 [239Pu (H/Pu = 100)] | MCNP 6.3 | ENDF/B-VII.1 | ANSI/HPS N13.3 | 100% | N | 2 | 7.1812 | 0.06%
Pu | C3 [239Pu (H/Pu = 100)] | MCNP 6.3 | ENDF/B-VII.1 | ANSI/HPS N13.3 | 100% | N | 5 | 1.3481 | 0.09%
Pu | C3 [239Pu (H/Pu = 100)] | MCNP 6.3 | ENDF/B-VII.1 | ANSI/HPS N13.3 | 100% | N | 10 | 0.34558 | 0.13%
Pu | C3 [239Pu (H/Pu = 100)] | MCNP 6.3 | ENDF/B-VII.1 | ANSI/HPS N13.3 | 100% | N | 20 | 0.088056 | 0.18%
Pu | C3 [239Pu (H/Pu = 100)] | MCNP 6.3 | ENDF/B-VII.1 | ANSI/HPS N13.3 | 100% | N | 50 | 0.014749 | 0.33%
Pu | C3 [239Pu (H/Pu = 100)] | MCNP 6.3 | ENDF/B-VII.1 | ANSI/HPS N13.3 | 100% | N | 100 | 0.0035523 | 0.36%
Pu | C3 [239Pu (H/Pu = 100)] | MCNP 6.3 | ENDF/B-VII.1 | ANSI/HPS N13.3 | 100% | N | 200 | 0.00067186 | 0.5%
Pu | C3 [239Pu (H/Pu = 100)] | MCNP 6.3 | ENDF/B-VII.1 | ANSI/HPS N13.3 | 100% | N | 300 | 0.00020305 | 0.56%
Pu | C3 [239Pu (H/Pu = 100)] | MCNP 6.3 | ENDF/B-VII.1 | ANSI/HPS N13.3 | 100% | N | 500 | 2.8964e-05 | 0.65%
Pu | C3 [239Pu (H/Pu = 100)] | MCNP 6.3 | ENDF/B-VII.1 | ANSI/HPS N13.3 | 100% | N | 700 | 5.3878e-06 | 0.69%
Pu | C3 [239Pu (H/Pu = 100)] | MCNP 6.3 | ENDF/B-VII.1 | ANSI/HPS N13.3 | 100% | N | 1000 | 5.4823e-07 | 0.73%
Pu | C3 [239Pu (H/Pu = 100)] | MCNP 6.3 | ENDF/B-VII.1 | ANSI/HPS N13.3 | 100% | N | 1200 | 1.2847e-07 | 0.79%
Pu | C4 [239Pu (H/Pu = 900)] | MCNP 6.3 | ENDF/B-VII.1 | ANSI/HPS N13.3 | 10% | N | 0.3 | 85.7142 | 0.03%
Pu | C4 [239Pu (H/Pu = 900)] | MCNP 6.3 | ENDF/B-VII.1 | ANSI/HPS N13.3 | 10% | N | 0.5 | 44.0806 | 0.03%
Pu | C4 [239Pu (H/Pu = 900)] | MCNP 6.3 | ENDF/B-VII.1 | ANSI/HPS N13.3 | 10% | N | 1 | 15.99 | 0.04%
Pu | C4 [239Pu (H/Pu = 900)] | MCNP 6.3 | ENDF/B-VII.1 | ANSI/HPS N13.3 | 10% | N | 2 | 5.2817 | 0.06%
Pu | C4 [239Pu (H/Pu = 900)] | MCNP 6.3 | ENDF/B-VII.1 | ANSI/HPS N13.3 | 10% | N | 5 | 1.0106 | 0.1%
Pu | C4 [239Pu (H/Pu = 900)] | MCNP 6.3 | ENDF/B-VII.1 | ANSI/HPS N13.3 | 10% | N | 10 | 0.2627 | 0.14%
Pu | C4 [239Pu (H/Pu = 900)] | MCNP 6.3 | ENDF/B-VII.1 | ANSI/HPS N13.3 | 10% | N | 20 | 0.06741 | 0.2%
Pu | C4 [239Pu (H/Pu = 900)] | MCNP 6.3 | ENDF/B-VII.1 | ANSI/HPS N13.3 | 10% | N | 50 | 0.011396 | 0.36%
Pu | C4 [239Pu (H/Pu = 900)] | MCNP 6.3 | ENDF/B-VII.1 | ANSI/HPS N13.3 | 10% | N | 100 | 0.0027628 | 0.39%
Pu | C4 [239Pu (H/Pu = 900)] | MCNP 6.3 | ENDF/B-VII.1 | ANSI/HPS N13.3 | 10% | N | 200 | 0.00053707 | 0.52%
Pu | C4 [239Pu (H/Pu = 900)] | MCNP 6.3 | ENDF/B-VII.1 | ANSI/HPS N13.3 | 10% | N | 300 | 0.00016876 | 0.6%
Pu | C4 [239Pu (H/Pu = 900)] | MCNP 6.3 | ENDF/B-VII.1 | ANSI/HPS N13.3 | 10% | N | 500 | 2.6222e-05 | 0.66%
Pu | C4 [239Pu (H/Pu = 900)] | MCNP 6.3 | ENDF/B-VII.1 | ANSI/HPS N13.3 | 10% | N | 700 | 5.1604e-06 | 0.69%
Pu | C4 [239Pu (H/Pu = 900)] | MCNP 6.3 | ENDF/B-VII.1 | ANSI/HPS N13.3 | 10% | N | 1000 | 5.6172e-07 | 0.71%
Pu | C4 [239Pu (H/Pu = 900)] | MCNP 6.3 | ENDF/B-VII.1 | ANSI/HPS N13.3 | 10% | N | 1200 | 1.3576e-07 | 0.74%
Pu | C4 [239Pu (H/Pu = 900)] | MCNP 6.3 | ENDF/B-VII.1 | ANSI/HPS N13.3 | 100% | N | 0.3 | 85.7113 | 0.03%
Pu | C4 [239Pu (H/Pu = 900)] | MCNP 6.3 | ENDF/B-VII.1 | ANSI/HPS N13.3 | 100% | N | 0.5 | 44.0817 | 0.03%
Pu | C4 [239Pu (H/Pu = 900)] | MCNP 6.3 | ENDF/B-VII.1 | ANSI/HPS N13.3 | 100% | N | 1 | 15.9869 | 0.04%
Pu | C4 [239Pu (H/Pu = 900)] | MCNP 6.3 | ENDF/B-VII.1 | ANSI/HPS N13.3 | 100% | N | 2 | 5.2773 | 0.06%
Pu | C4 [239Pu (H/Pu = 900)] | MCNP 6.3 | ENDF/B-VII.1 | ANSI/HPS N13.3 | 100% | N | 5 | 1.0108 | 0.1%
Pu | C4 [239Pu (H/Pu = 900)] | MCNP 6.3 | ENDF/B-VII.1 | ANSI/HPS N13.3 | 100% | N | 10 | 0.26179 | 0.14%
Pu | C4 [239Pu (H/Pu = 900)] | MCNP 6.3 | ENDF/B-VII.1 | ANSI/HPS N13.3 | 100% | N | 20 | 0.067151 | 0.2%
Pu | C4 [239Pu (H/Pu = 900)] | MCNP 6.3 | ENDF/B-VII.1 | ANSI/HPS N13.3 | 100% | N | 50 | 0.011271 | 0.36%
Pu | C4 [239Pu (H/Pu = 900)] | MCNP 6.3 | ENDF/B-VII.1 | ANSI/HPS N13.3 | 100% | N | 100 | 0.0026633 | 0.38%
Pu | C4 [239Pu (H/Pu = 900)] | MCNP 6.3 | ENDF/B-VII.1 | ANSI/HPS N13.3 | 100% | N | 200 | 0.00050477 | 0.54%
Pu | C4 [239Pu (H/Pu = 900)] | MCNP 6.3 | ENDF/B-VII.1 | ANSI/HPS N13.3 | 100% | N | 300 | 0.00015222 | 0.61%
Pu | C4 [239Pu (H/Pu = 900)] | MCNP 6.3 | ENDF/B-VII.1 | ANSI/HPS N13.3 | 100% | N | 500 | 2.1593e-05 | 0.71%
Pu | C4 [239Pu (H/Pu = 900)] | MCNP 6.3 | ENDF/B-VII.1 | ANSI/HPS N13.3 | 100% | N | 700 | 4.1541e-06 | 0.74%
Pu | C4 [239Pu (H/Pu = 900)] | MCNP 6.3 | ENDF/B-VII.1 | ANSI/HPS N13.3 | 100% | N | 1000 | 4.1381e-07 | 0.77%
Pu | C4 [239Pu (H/Pu = 900)] | MCNP 6.3 | ENDF/B-VII.1 | ANSI/HPS N13.3 | 100% | N | 1200 | 9.6028e-08 | 0.85%
Pu | C5 [239Pu (H/Pu = 2000)] | MCNP 6.3 | ENDF/B-VII.1 | ANSI/HPS N13.3 | 10% | N | 0.3 | 36.1381 | 0.04%
Pu | C5 [239Pu (H/Pu = 2000)] | MCNP 6.3 | ENDF/B-VII.1 | ANSI/HPS N13.3 | 10% | N | 0.5 | 20.325 | 0.04%
Pu | C5 [239Pu (H/Pu = 2000)] | MCNP 6.3 | ENDF/B-VII.1 | ANSI/HPS N13.3 | 10% | N | 1 | 8.1234 | 0.05%
Pu | C5 [239Pu (H/Pu = 2000)] | MCNP 6.3 | ENDF/B-VII.1 | ANSI/HPS N13.3 | 10% | N | 2 | 2.8409 | 0.07%
Pu | C5 [239Pu (H/Pu = 2000)] | MCNP 6.3 | ENDF/B-VII.1 | ANSI/HPS N13.3 | 10% | N | 5 | 0.56749 | 0.11%
Pu | C5 [239Pu (H/Pu = 2000)] | MCNP 6.3 | ENDF/B-VII.1 | ANSI/HPS N13.3 | 10% | N | 10 | 0.15042 | 0.15%
Pu | C5 [239Pu (H/Pu = 2000)] | MCNP 6.3 | ENDF/B-VII.1 | ANSI/HPS N13.3 | 10% | N | 20 | 0.039085 | 0.22%
Pu | C5 [239Pu (H/Pu = 2000)] | MCNP 6.3 | ENDF/B-VII.1 | ANSI/HPS N13.3 | 10% | N | 50 | 0.0065205 | 0.37%
Pu | C5 [239Pu (H/Pu = 2000)] | MCNP 6.3 | ENDF/B-VII.1 | ANSI/HPS N13.3 | 10% | N | 100 | 0.0015827 | 0.41%
Pu | C5 [239Pu (H/Pu = 2000)] | MCNP 6.3 | ENDF/B-VII.1 | ANSI/HPS N13.3 | 10% | N | 200 | 0.00030987 | 0.51%
Pu | C5 [239Pu (H/Pu = 2000)] | MCNP 6.3 | ENDF/B-VII.1 | ANSI/HPS N13.3 | 10% | N | 300 | 9.5771e-05 | 0.58%
Pu | C5 [239Pu (H/Pu = 2000)] | MCNP 6.3 | ENDF/B-VII.1 | ANSI/HPS N13.3 | 10% | N | 500 | 1.4895e-05 | 0.64%
Pu | C5 [239Pu (H/Pu = 2000)] | MCNP 6.3 | ENDF/B-VII.1 | ANSI/HPS N13.3 | 10% | N | 700 | 2.9852e-06 | 0.65%
Pu | C5 [239Pu (H/Pu = 2000)] | MCNP 6.3 | ENDF/B-VII.1 | ANSI/HPS N13.3 | 10% | N | 1000 | 3.3279e-07 | 0.71%
Pu | C5 [239Pu (H/Pu = 2000)] | MCNP 6.3 | ENDF/B-VII.1 | ANSI/HPS N13.3 | 10% | N | 1200 | 7.9838e-08 | 0.76%
Pu | C5 [239Pu (H/Pu = 2000)] | MCNP 6.3 | ENDF/B-VII.1 | ANSI/HPS N13.3 | 100% | N | 0.3 | 36.1205 | 0.04%
Pu | C5 [239Pu (H/Pu = 2000)] | MCNP 6.3 | ENDF/B-VII.1 | ANSI/HPS N13.3 | 100% | N | 0.5 | 20.3163 | 0.04%
Pu | C5 [239Pu (H/Pu = 2000)] | MCNP 6.3 | ENDF/B-VII.1 | ANSI/HPS N13.3 | 100% | N | 1 | 8.1244 | 0.06%
Pu | C5 [239Pu (H/Pu = 2000)] | MCNP 6.3 | ENDF/B-VII.1 | ANSI/HPS N13.3 | 100% | N | 2 | 2.8406 | 0.07%
Pu | C5 [239Pu (H/Pu = 2000)] | MCNP 6.3 | ENDF/B-VII.1 | ANSI/HPS N13.3 | 100% | N | 5 | 0.56744 | 0.11%
Pu | C5 [239Pu (H/Pu = 2000)] | MCNP 6.3 | ENDF/B-VII.1 | ANSI/HPS N13.3 | 100% | N | 10 | 0.1503 | 0.16%
Pu | C5 [239Pu (H/Pu = 2000)] | MCNP 6.3 | ENDF/B-VII.1 | ANSI/HPS N13.3 | 100% | N | 20 | 0.038949 | 0.23%
Pu | C5 [239Pu (H/Pu = 2000)] | MCNP 6.3 | ENDF/B-VII.1 | ANSI/HPS N13.3 | 100% | N | 50 | 0.0065129 | 0.38%
Pu | C5 [239Pu (H/Pu = 2000)] | MCNP 6.3 | ENDF/B-VII.1 | ANSI/HPS N13.3 | 100% | N | 100 | 0.0015418 | 0.41%
Pu | C5 [239Pu (H/Pu = 2000)] | MCNP 6.3 | ENDF/B-VII.1 | ANSI/HPS N13.3 | 100% | N | 200 | 0.0002902 | 0.52%
Pu | C5 [239Pu (H/Pu = 2000)] | MCNP 6.3 | ENDF/B-VII.1 | ANSI/HPS N13.3 | 100% | N | 300 | 8.6509e-05 | 0.59%
Pu | C5 [239Pu (H/Pu = 2000)] | MCNP 6.3 | ENDF/B-VII.1 | ANSI/HPS N13.3 | 100% | N | 500 | 1.2735e-05 | 0.7%
Pu | C5 [239Pu (H/Pu = 2000)] | MCNP 6.3 | ENDF/B-VII.1 | ANSI/HPS N13.3 | 100% | N | 700 | 2.3573e-06 | 0.71%
Pu | C5 [239Pu (H/Pu = 2000)] | MCNP 6.3 | ENDF/B-VII.1 | ANSI/HPS N13.3 | 100% | N | 1000 | 2.4215e-07 | 0.76%
Pu | C5 [239Pu (H/Pu = 2000)] | MCNP 6.3 | ENDF/B-VII.1 | ANSI/HPS N13.3 | 100% | N | 1200 | 5.7302e-08 | 0.82%
Pu | C1 [239Pu (H/Pu = 0)] | MCNP 6.3 | ENDF/B-VII.1 | ANSI/HPS N13.3 | 0% | P | 0.3 | 25.8352 | 0.01%
Pu | C1 [239Pu (H/Pu = 0)] | MCNP 6.3 | ENDF/B-VII.1 | ANSI/HPS N13.3 | 0% | P | 0.5 | 10.7808 | 0.02%
Pu | C1 [239Pu (H/Pu = 0)] | MCNP 6.3 | ENDF/B-VII.1 | ANSI/HPS N13.3 | 0% | P | 1 | 3.2774 | 0.03%
Pu | C1 [239Pu (H/Pu = 0)] | MCNP 6.3 | ENDF/B-VII.1 | ANSI/HPS N13.3 | 0% | P | 2 | 0.99234 | 0.04%
Pu | C1 [239Pu (H/Pu = 0)] | MCNP 6.3 | ENDF/B-VII.1 | ANSI/HPS N13.3 | 0% | P | 5 | 0.16699 | 0.06%
Pu | C1 [239Pu (H/Pu = 0)] | MCNP 6.3 | ENDF/B-VII.1 | ANSI/HPS N13.3 | 0% | P | 10 | 0.041125 | 0.1%
Pu | C1 [239Pu (H/Pu = 0)] | MCNP 6.3 | ENDF/B-VII.1 | ANSI/HPS N13.3 | 0% | P | 20 | 0.010521 | 0.14%
Pu | C1 [239Pu (H/Pu = 0)] | MCNP 6.3 | ENDF/B-VII.1 | ANSI/HPS N13.3 | 0% | P | 50 | 0.001893 | 0.33%
Pu | C1 [239Pu (H/Pu = 0)] | MCNP 6.3 | ENDF/B-VII.1 | ANSI/HPS N13.3 | 0% | P | 100 | 0.00052641 | 0.55%
Pu | C1 [239Pu (H/Pu = 0)] | MCNP 6.3 | ENDF/B-VII.1 | ANSI/HPS N13.3 | 0% | P | 200 | 0.00012597 | 0.47%
Pu | C1 [239Pu (H/Pu = 0)] | MCNP 6.3 | ENDF/B-VII.1 | ANSI/HPS N13.3 | 0% | P | 300 | 4.5523e-05 | 0.52%
Pu | C1 [239Pu (H/Pu = 0)] | MCNP 6.3 | ENDF/B-VII.1 | ANSI/HPS N13.3 | 0% | P | 500 | 8.8817e-06 | 0.56%
Pu | C1 [239Pu (H/Pu = 0)] | MCNP 6.3 | ENDF/B-VII.1 | ANSI/HPS N13.3 | 0% | P | 700 | 2.2182e-06 | 0.65%
Pu | C1 [239Pu (H/Pu = 0)] | MCNP 6.3 | ENDF/B-VII.1 | ANSI/HPS N13.3 | 0% | P | 1000 | 3.5768e-07 | 1.02%
Pu | C1 [239Pu (H/Pu = 0)] | MCNP 6.3 | ENDF/B-VII.1 | ANSI/HPS N13.3 | 0% | P | 1200 | 1.2001e-07 | 1.24%
Pu | C2 [239Pu (H/Pu = 10)] | MCNP 6.3 | ENDF/B-VII.1 | ANSI/HPS N13.3 | 0% | P | 0.3 | 56.1733 | 0.03%
Pu | C2 [239Pu (H/Pu = 10)] | MCNP 6.3 | ENDF/B-VII.1 | ANSI/HPS N13.3 | 0% | P | 0.5 | 26.0152 | 0.03%
Pu | C2 [239Pu (H/Pu = 10)] | MCNP 6.3 | ENDF/B-VII.1 | ANSI/HPS N13.3 | 0% | P | 1 | 8.2614 | 0.04%
Pu | C2 [239Pu (H/Pu = 10)] | MCNP 6.3 | ENDF/B-VII.1 | ANSI/HPS N13.3 | 0% | P | 2 | 2.439 | 0.06%
Pu | C2 [239Pu (H/Pu = 10)] | MCNP 6.3 | ENDF/B-VII.1 | ANSI/HPS N13.3 | 0% | P | 5 | 0.4353 | 0.09%
Pu | C2 [239Pu (H/Pu = 10)] | MCNP 6.3 | ENDF/B-VII.1 | ANSI/HPS N13.3 | 0% | P | 10 | 0.11189 | 0.12%
Pu | C2 [239Pu (H/Pu = 10)] | MCNP 6.3 | ENDF/B-VII.1 | ANSI/HPS N13.3 | 0% | P | 20 | 0.027899 | 0.17%
Pu | C2 [239Pu (H/Pu = 10)] | MCNP 6.3 | ENDF/B-VII.1 | ANSI/HPS N13.3 | 0% | P | 50 | 0.00434 | 0.28%
Pu | C2 [239Pu (H/Pu = 10)] | MCNP 6.3 | ENDF/B-VII.1 | ANSI/HPS N13.3 | 0% | P | 100 | 0.0009885 | 0.4%
Pu | C2 [239Pu (H/Pu = 10)] | MCNP 6.3 | ENDF/B-VII.1 | ANSI/HPS N13.3 | 0% | P | 200 | 0.0001886 | 0.64%
Pu | C2 [239Pu (H/Pu = 10)] | MCNP 6.3 | ENDF/B-VII.1 | ANSI/HPS N13.3 | 0% | P | 300 | 5.9019e-05 | 0.91%
Pu | C2 [239Pu (H/Pu = 10)] | MCNP 6.3 | ENDF/B-VII.1 | ANSI/HPS N13.3 | 0% | P | 500 | 9.9957e-06 | 1.74%
Pu | C2 [239Pu (H/Pu = 10)] | MCNP 6.3 | ENDF/B-VII.1 | ANSI/HPS N13.3 | 0% | P | 700 | 2.3611e-06 | 3.04%
Pu | C2 [239Pu (H/Pu = 10)] | MCNP 6.3 | ENDF/B-VII.1 | ANSI/HPS N13.3 | 0% | P | 1000 | 3.3591e-07 | 6.81%
Pu | C2 [239Pu (H/Pu = 10)] | MCNP 6.3 | ENDF/B-VII.1 | ANSI/HPS N13.3 | 0% | P | 1200 | 9.9384e-08 | 10.31%
Pu | C3 [239Pu (H/Pu = 100)] | MCNP 6.3 | ENDF/B-VII.1 | ANSI/HPS N13.3 | 0% | P | 0.3 | 103.8353 | 0.02%
Pu | C3 [239Pu (H/Pu = 100)] | MCNP 6.3 | ENDF/B-VII.1 | ANSI/HPS N13.3 | 0% | P | 0.5 | 49.8333 | 0.02%
Pu | C3 [239Pu (H/Pu = 100)] | MCNP 6.3 | ENDF/B-VII.1 | ANSI/HPS N13.3 | 0% | P | 1 | 16.2808 | 0.03%
Pu | C3 [239Pu (H/Pu = 100)] | MCNP 6.3 | ENDF/B-VII.1 | ANSI/HPS N13.3 | 0% | P | 2 | 4.8568 | 0.04%
Pu | C3 [239Pu (H/Pu = 100)] | MCNP 6.3 | ENDF/B-VII.1 | ANSI/HPS N13.3 | 0% | P | 5 | 0.88237 | 0.06%
Pu | C3 [239Pu (H/Pu = 100)] | MCNP 6.3 | ENDF/B-VII.1 | ANSI/HPS N13.3 | 0% | P | 10 | 0.2283 | 0.08%
Pu | C3 [239Pu (H/Pu = 100)] | MCNP 6.3 | ENDF/B-VII.1 | ANSI/HPS N13.3 | 0% | P | 20 | 0.056406 | 0.12%
Pu | C3 [239Pu (H/Pu = 100)] | MCNP 6.3 | ENDF/B-VII.1 | ANSI/HPS N13.3 | 0% | P | 50 | 0.0083911 | 0.2%
Pu | C3 [239Pu (H/Pu = 100)] | MCNP 6.3 | ENDF/B-VII.1 | ANSI/HPS N13.3 | 0% | P | 100 | 0.00182 | 0.3%
Pu | C3 [239Pu (H/Pu = 100)] | MCNP 6.3 | ENDF/B-VII.1 | ANSI/HPS N13.3 | 0% | P | 200 | 0.00031876 | 0.49%
Pu | C3 [239Pu (H/Pu = 100)] | MCNP 6.3 | ENDF/B-VII.1 | ANSI/HPS N13.3 | 0% | P | 300 | 9.4118e-05 | 0.74%
Pu | C3 [239Pu (H/Pu = 100)] | MCNP 6.3 | ENDF/B-VII.1 | ANSI/HPS N13.3 | 0% | P | 500 | 1.5096e-05 | 1.48%
Pu | C3 [239Pu (H/Pu = 100)] | MCNP 6.3 | ENDF/B-VII.1 | ANSI/HPS N13.3 | 0% | P | 700 | 3.2688e-06 | 2.71%
Pu | C3 [239Pu (H/Pu = 100)] | MCNP 6.3 | ENDF/B-VII.1 | ANSI/HPS N13.3 | 0% | P | 1000 | 5.7344e-07 | 5.55%
Pu | C3 [239Pu (H/Pu = 100)] | MCNP 6.3 | ENDF/B-VII.1 | ANSI/HPS N13.3 | 0% | P | 1200 | 1.6097e-07 | 9.73%
Pu | C4 [239Pu (H/Pu = 900)] | MCNP 6.3 | ENDF/B-VII.1 | ANSI/HPS N13.3 | 0% | P | 0.3 | 97.721 | 0.02%
Pu | C4 [239Pu (H/Pu = 900)] | MCNP 6.3 | ENDF/B-VII.1 | ANSI/HPS N13.3 | 0% | P | 0.5 | 49.2673 | 0.03%
Pu | C4 [239Pu (H/Pu = 900)] | MCNP 6.3 | ENDF/B-VII.1 | ANSI/HPS N13.3 | 0% | P | 1 | 16.9379 | 0.03%
Pu | C4 [239Pu (H/Pu = 900)] | MCNP 6.3 | ENDF/B-VII.1 | ANSI/HPS N13.3 | 0% | P | 2 | 5.2172 | 0.04%
Pu | C4 [239Pu (H/Pu = 900)] | MCNP 6.3 | ENDF/B-VII.1 | ANSI/HPS N13.3 | 0% | P | 5 | 0.97108 | 0.07%
Pu | C4 [239Pu (H/Pu = 900)] | MCNP 6.3 | ENDF/B-VII.1 | ANSI/HPS N13.3 | 0% | P | 10 | 0.25274 | 0.09%
Pu | C4 [239Pu (H/Pu = 900)] | MCNP 6.3 | ENDF/B-VII.1 | ANSI/HPS N13.3 | 0% | P | 20 | 0.062574 | 0.13%
Pu | C4 [239Pu (H/Pu = 900)] | MCNP 6.3 | ENDF/B-VII.1 | ANSI/HPS N13.3 | 0% | P | 50 | 0.0092477 | 0.22%
Pu | C4 [239Pu (H/Pu = 900)] | MCNP 6.3 | ENDF/B-VII.1 | ANSI/HPS N13.3 | 0% | P | 100 | 0.0019628 | 0.33%
Pu | C4 [239Pu (H/Pu = 900)] | MCNP 6.3 | ENDF/B-VII.1 | ANSI/HPS N13.3 | 0% | P | 200 | 0.00033392 | 0.57%
Pu | C4 [239Pu (H/Pu = 900)] | MCNP 6.3 | ENDF/B-VII.1 | ANSI/HPS N13.3 | 0% | P | 300 | 9.5039e-05 | 0.88%
Pu | C4 [239Pu (H/Pu = 900)] | MCNP 6.3 | ENDF/B-VII.1 | ANSI/HPS N13.3 | 0% | P | 500 | 1.4653e-05 | 1.79%
Pu | C4 [239Pu (H/Pu = 900)] | MCNP 6.3 | ENDF/B-VII.1 | ANSI/HPS N13.3 | 0% | P | 700 | 3.2426e-06 | 3.32%
Pu | C4 [239Pu (H/Pu = 900)] | MCNP 6.3 | ENDF/B-VII.1 | ANSI/HPS N13.3 | 0% | P | 1000 | 4.8317e-07 | 7.42%
Pu | C4 [239Pu (H/Pu = 900)] | MCNP 6.3 | ENDF/B-VII.1 | ANSI/HPS N13.3 | 0% | P | 1200 | 1.6742e-07 | 11.93%
Pu | C5 [239Pu (H/Pu = 2000)] | MCNP 6.3 | ENDF/B-VII.1 | ANSI/HPS N13.3 | 0% | P | 0.3 | 61.4118 | 0.02%
Pu | C5 [239Pu (H/Pu = 2000)] | MCNP 6.3 | ENDF/B-VII.1 | ANSI/HPS N13.3 | 0% | P | 0.5 | 33.8595 | 0.02%
Pu | C5 [239Pu (H/Pu = 2000)] | MCNP 6.3 | ENDF/B-VII.1 | ANSI/HPS N13.3 | 0% | P | 1 | 12.8273 | 0.03%
Pu | C5 [239Pu (H/Pu = 2000)] | MCNP 6.3 | ENDF/B-VII.1 | ANSI/HPS N13.3 | 0% | P | 2 | 4.2087 | 0.04%
Pu | C5 [239Pu (H/Pu = 2000)] | MCNP 6.3 | ENDF/B-VII.1 | ANSI/HPS N13.3 | 0% | P | 5 | 0.81975 | 0.06%
Pu | C5 [239Pu (H/Pu = 2000)] | MCNP 6.3 | ENDF/B-VII.1 | ANSI/HPS N13.3 | 0% | P | 10 | 0.21702 | 0.08%
Pu | C5 [239Pu (H/Pu = 2000)] | MCNP 6.3 | ENDF/B-VII.1 | ANSI/HPS N13.3 | 0% | P | 20 | 0.054137 | 0.11%
Pu | C5 [239Pu (H/Pu = 2000)] | MCNP 6.3 | ENDF/B-VII.1 | ANSI/HPS N13.3 | 0% | P | 50 | 0.0079992 | 0.19%
Pu | C5 [239Pu (H/Pu = 2000)] | MCNP 6.3 | ENDF/B-VII.1 | ANSI/HPS N13.3 | 0% | P | 100 | 0.0016859 | 0.28%
Pu | C5 [239Pu (H/Pu = 2000)] | MCNP 6.3 | ENDF/B-VII.1 | ANSI/HPS N13.3 | 0% | P | 200 | 0.00027947 | 0.5%
Pu | C5 [239Pu (H/Pu = 2000)] | MCNP 6.3 | ENDF/B-VII.1 | ANSI/HPS N13.3 | 0% | P | 300 | 7.9692e-05 | 0.77%
Pu | C5 [239Pu (H/Pu = 2000)] | MCNP 6.3 | ENDF/B-VII.1 | ANSI/HPS N13.3 | 0% | P | 500 | 1.1936e-05 | 1.59%
Pu | C5 [239Pu (H/Pu = 2000)] | MCNP 6.3 | ENDF/B-VII.1 | ANSI/HPS N13.3 | 0% | P | 700 | 2.5637e-06 | 3.03%
Pu | C5 [239Pu (H/Pu = 2000)] | MCNP 6.3 | ENDF/B-VII.1 | ANSI/HPS N13.3 | 0% | P | 1000 | 3.7293e-07 | 6.81%
Pu | C5 [239Pu (H/Pu = 2000)] | MCNP 6.3 | ENDF/B-VII.1 | ANSI/HPS N13.3 | 0% | P | 1200 | 1.2386e-07 | 11.11%
Pu | C1 [239Pu (H/Pu = 0)] | MCNP 6.3 | ENDF/B-VII.1 | ANSI/HPS N13.3 | 10% | P | 0.3 | 25.8337 | 0.01%
Pu | C1 [239Pu (H/Pu = 0)] | MCNP 6.3 | ENDF/B-VII.1 | ANSI/HPS N13.3 | 10% | P | 0.5 | 10.7778 | 0.01%
Pu | C1 [239Pu (H/Pu = 0)] | MCNP 6.3 | ENDF/B-VII.1 | ANSI/HPS N13.3 | 10% | P | 1 | 3.2754 | 0.02%
Pu | C1 [239Pu (H/Pu = 0)] | MCNP 6.3 | ENDF/B-VII.1 | ANSI/HPS N13.3 | 10% | P | 2 | 0.99175 | 0.04%
Pu | C1 [239Pu (H/Pu = 0)] | MCNP 6.3 | ENDF/B-VII.1 | ANSI/HPS N13.3 | 10% | P | 5 | 0.1668 | 0.06%
Pu | C1 [239Pu (H/Pu = 0)] | MCNP 6.3 | ENDF/B-VII.1 | ANSI/HPS N13.3 | 10% | P | 10 | 0.041015 | 0.09%
Pu | C1 [239Pu (H/Pu = 0)] | MCNP 6.3 | ENDF/B-VII.1 | ANSI/HPS N13.3 | 10% | P | 20 | 0.010516 | 0.13%
Pu | C1 [239Pu (H/Pu = 0)] | MCNP 6.3 | ENDF/B-VII.1 | ANSI/HPS N13.3 | 10% | P | 50 | 0.0018981 | 0.3%
Pu | C1 [239Pu (H/Pu = 0)] | MCNP 6.3 | ENDF/B-VII.1 | ANSI/HPS N13.3 | 10% | P | 100 | 0.00052602 | 0.34%
Pu | C1 [239Pu (H/Pu = 0)] | MCNP 6.3 | ENDF/B-VII.1 | ANSI/HPS N13.3 | 10% | P | 200 | 0.00012623 | 0.44%
Pu | C1 [239Pu (H/Pu = 0)] | MCNP 6.3 | ENDF/B-VII.1 | ANSI/HPS N13.3 | 10% | P | 300 | 4.5801e-05 | 0.43%
Pu | C1 [239Pu (H/Pu = 0)] | MCNP 6.3 | ENDF/B-VII.1 | ANSI/HPS N13.3 | 10% | P | 500 | 9.072e-06 | 0.53%
Pu | C1 [239Pu (H/Pu = 0)] | MCNP 6.3 | ENDF/B-VII.1 | ANSI/HPS N13.3 | 10% | P | 700 | 2.2778e-06 | 0.6%
Pu | C1 [239Pu (H/Pu = 0)] | MCNP 6.3 | ENDF/B-VII.1 | ANSI/HPS N13.3 | 10% | P | 1000 | 3.7423e-07 | 0.89%
Pu | C1 [239Pu (H/Pu = 0)] | MCNP 6.3 | ENDF/B-VII.1 | ANSI/HPS N13.3 | 10% | P | 1200 | 1.2905e-07 | 1.11%
Pu | C1 [239Pu (H/Pu = 0)] | MCNP 6.3 | ENDF/B-VII.1 | ANSI/HPS N13.3 | 100% | P | 0.3 | 25.8317 | 0.01%
Pu | C1 [239Pu (H/Pu = 0)] | MCNP 6.3 | ENDF/B-VII.1 | ANSI/HPS N13.3 | 100% | P | 0.5 | 10.7786 | 0.01%
Pu | C1 [239Pu (H/Pu = 0)] | MCNP 6.3 | ENDF/B-VII.1 | ANSI/HPS N13.3 | 100% | P | 1 | 3.2771 | 0.02%
Pu | C1 [239Pu (H/Pu = 0)] | MCNP 6.3 | ENDF/B-VII.1 | ANSI/HPS N13.3 | 100% | P | 2 | 0.9921 | 0.03%
Pu | C1 [239Pu (H/Pu = 0)] | MCNP 6.3 | ENDF/B-VII.1 | ANSI/HPS N13.3 | 100% | P | 5 | 0.16696 | 0.06%
Pu | C1 [239Pu (H/Pu = 0)] | MCNP 6.3 | ENDF/B-VII.1 | ANSI/HPS N13.3 | 100% | P | 10 | 0.041092 | 0.08%
Pu | C1 [239Pu (H/Pu = 0)] | MCNP 6.3 | ENDF/B-VII.1 | ANSI/HPS N13.3 | 100% | P | 20 | 0.010559 | 0.13%
Pu | C1 [239Pu (H/Pu = 0)] | MCNP 6.3 | ENDF/B-VII.1 | ANSI/HPS N13.3 | 100% | P | 50 | 0.0019088 | 0.29%
Pu | C1 [239Pu (H/Pu = 0)] | MCNP 6.3 | ENDF/B-VII.1 | ANSI/HPS N13.3 | 100% | P | 100 | 0.00053433 | 0.32%
Pu | C1 [239Pu (H/Pu = 0)] | MCNP 6.3 | ENDF/B-VII.1 | ANSI/HPS N13.3 | 100% | P | 200 | 0.00012661 | 0.43%
Pu | C1 [239Pu (H/Pu = 0)] | MCNP 6.3 | ENDF/B-VII.1 | ANSI/HPS N13.3 | 100% | P | 300 | 4.4989e-05 | 0.44%
Pu | C1 [239Pu (H/Pu = 0)] | MCNP 6.3 | ENDF/B-VII.1 | ANSI/HPS N13.3 | 100% | P | 500 | 8.4391e-06 | 0.52%
Pu | C1 [239Pu (H/Pu = 0)] | MCNP 6.3 | ENDF/B-VII.1 | ANSI/HPS N13.3 | 100% | P | 700 | 2.0836e-06 | 0.65%
Pu | C1 [239Pu (H/Pu = 0)] | MCNP 6.3 | ENDF/B-VII.1 | ANSI/HPS N13.3 | 100% | P | 1000 | 3.4011e-07 | 0.96%
Pu | C1 [239Pu (H/Pu = 0)] | MCNP 6.3 | ENDF/B-VII.1 | ANSI/HPS N13.3 | 100% | P | 1200 | 1.1932e-07 | 1.21%
Pu | C2 [239Pu (H/Pu = 10)] | MCNP 6.3 | ENDF/B-VII.1 | ANSI/HPS N13.3 | 10% | P | 0.3 | 56.229 | 0.01%
Pu | C2 [239Pu (H/Pu = 10)] | MCNP 6.3 | ENDF/B-VII.1 | ANSI/HPS N13.3 | 10% | P | 0.5 | 26.058 | 0.01%
Pu | C2 [239Pu (H/Pu = 10)] | MCNP 6.3 | ENDF/B-VII.1 | ANSI/HPS N13.3 | 10% | P | 1 | 8.2891 | 0.02%
Pu | C2 [239Pu (H/Pu = 10)] | MCNP 6.3 | ENDF/B-VII.1 | ANSI/HPS N13.3 | 10% | P | 2 | 2.4508 | 0.03%
Pu | C2 [239Pu (H/Pu = 10)] | MCNP 6.3 | ENDF/B-VII.1 | ANSI/HPS N13.3 | 10% | P | 5 | 0.43655 | 0.04%
Pu | C2 [239Pu (H/Pu = 10)] | MCNP 6.3 | ENDF/B-VII.1 | ANSI/HPS N13.3 | 10% | P | 10 | 0.1121 | 0.06%
Pu | C2 [239Pu (H/Pu = 10)] | MCNP 6.3 | ENDF/B-VII.1 | ANSI/HPS N13.3 | 10% | P | 20 | 0.028014 | 0.09%
Pu | C2 [239Pu (H/Pu = 10)] | MCNP 6.3 | ENDF/B-VII.1 | ANSI/HPS N13.3 | 10% | P | 50 | 0.0043508 | 0.18%
Pu | C2 [239Pu (H/Pu = 10)] | MCNP 6.3 | ENDF/B-VII.1 | ANSI/HPS N13.3 | 10% | P | 100 | 0.0010001 | 0.23%
Pu | C2 [239Pu (H/Pu = 10)] | MCNP 6.3 | ENDF/B-VII.1 | ANSI/HPS N13.3 | 10% | P | 200 | 0.00019108 | 0.32%
Pu | C2 [239Pu (H/Pu = 10)] | MCNP 6.3 | ENDF/B-VII.1 | ANSI/HPS N13.3 | 10% | P | 300 | 6.1004e-05 | 0.38%
Pu | C2 [239Pu (H/Pu = 10)] | MCNP 6.3 | ENDF/B-VII.1 | ANSI/HPS N13.3 | 10% | P | 500 | 1.0551e-05 | 0.53%
Pu | C2 [239Pu (H/Pu = 10)] | MCNP 6.3 | ENDF/B-VII.1 | ANSI/HPS N13.3 | 10% | P | 700 | 2.5329e-06 | 0.63%
Pu | C2 [239Pu (H/Pu = 10)] | MCNP 6.3 | ENDF/B-VII.1 | ANSI/HPS N13.3 | 10% | P | 1000 | 4.0463e-07 | 0.96%
Pu | C2 [239Pu (H/Pu = 10)] | MCNP 6.3 | ENDF/B-VII.1 | ANSI/HPS N13.3 | 10% | P | 1200 | 1.3565e-07 | 1.07%
Pu | C2 [239Pu (H/Pu = 10)] | MCNP 6.3 | ENDF/B-VII.1 | ANSI/HPS N13.3 | 100% | P | 0.3 | 56.2337 | 0.01%
Pu | C2 [239Pu (H/Pu = 10)] | MCNP 6.3 | ENDF/B-VII.1 | ANSI/HPS N13.3 | 100% | P | 0.5 | 26.0593 | 0.01%
Pu | C2 [239Pu (H/Pu = 10)] | MCNP 6.3 | ENDF/B-VII.1 | ANSI/HPS N13.3 | 100% | P | 1 | 8.2879 | 0.02%
Pu | C2 [239Pu (H/Pu = 10)] | MCNP 6.3 | ENDF/B-VII.1 | ANSI/HPS N13.3 | 100% | P | 2 | 2.4501 | 0.02%
Pu | C2 [239Pu (H/Pu = 10)] | MCNP 6.3 | ENDF/B-VII.1 | ANSI/HPS N13.3 | 100% | P | 5 | 0.43657 | 0.04%
Pu | C2 [239Pu (H/Pu = 10)] | MCNP 6.3 | ENDF/B-VII.1 | ANSI/HPS N13.3 | 100% | P | 10 | 0.11218 | 0.06%
Pu | C2 [239Pu (H/Pu = 10)] | MCNP 6.3 | ENDF/B-VII.1 | ANSI/HPS N13.3 | 100% | P | 20 | 0.028068 | 0.09%
Pu | C2 [239Pu (H/Pu = 10)] | MCNP 6.3 | ENDF/B-VII.1 | ANSI/HPS N13.3 | 100% | P | 50 | 0.0043816 | 0.18%
Pu | C2 [239Pu (H/Pu = 10)] | MCNP 6.3 | ENDF/B-VII.1 | ANSI/HPS N13.3 | 100% | P | 100 | 0.0010038 | 0.22%
Pu | C2 [239Pu (H/Pu = 10)] | MCNP 6.3 | ENDF/B-VII.1 | ANSI/HPS N13.3 | 100% | P | 200 | 0.00019142 | 0.33%
Pu | C2 [239Pu (H/Pu = 10)] | MCNP 6.3 | ENDF/B-VII.1 | ANSI/HPS N13.3 | 100% | P | 300 | 6.0421e-05 | 0.37%
Pu | C2 [239Pu (H/Pu = 10)] | MCNP 6.3 | ENDF/B-VII.1 | ANSI/HPS N13.3 | 100% | P | 500 | 1.0277e-05 | 0.52%
Pu | C2 [239Pu (H/Pu = 10)] | MCNP 6.3 | ENDF/B-VII.1 | ANSI/HPS N13.3 | 100% | P | 700 | 2.4157e-06 | 0.63%
Pu | C2 [239Pu (H/Pu = 10)] | MCNP 6.3 | ENDF/B-VII.1 | ANSI/HPS N13.3 | 100% | P | 1000 | 3.9321e-07 | 0.98%
Pu | C2 [239Pu (H/Pu = 10)] | MCNP 6.3 | ENDF/B-VII.1 | ANSI/HPS N13.3 | 100% | P | 1200 | 1.3359e-07 | 1.11%
Pu | C3 [239Pu (H/Pu = 100)] | MCNP 6.3 | ENDF/B-VII.1 | ANSI/HPS N13.3 | 10% | P | 0.3 | 103.8051 | 0.01%
Pu | C3 [239Pu (H/Pu = 100)] | MCNP 6.3 | ENDF/B-VII.1 | ANSI/HPS N13.3 | 10% | P | 0.5 | 49.8143 | 0.01%
Pu | C3 [239Pu (H/Pu = 100)] | MCNP 6.3 | ENDF/B-VII.1 | ANSI/HPS N13.3 | 10% | P | 1 | 16.271 | 0.01%
Pu | C3 [239Pu (H/Pu = 100)] | MCNP 6.3 | ENDF/B-VII.1 | ANSI/HPS N13.3 | 10% | P | 2 | 4.8528 | 0.02%
Pu | C3 [239Pu (H/Pu = 100)] | MCNP 6.3 | ENDF/B-VII.1 | ANSI/HPS N13.3 | 10% | P | 5 | 0.88154 | 0.03%
Pu | C3 [239Pu (H/Pu = 100)] | MCNP 6.3 | ENDF/B-VII.1 | ANSI/HPS N13.3 | 10% | P | 10 | 0.22827 | 0.04%
Pu | C3 [239Pu (H/Pu = 100)] | MCNP 6.3 | ENDF/B-VII.1 | ANSI/HPS N13.3 | 10% | P | 20 | 0.056418 | 0.06%
Pu | C3 [239Pu (H/Pu = 100)] | MCNP 6.3 | ENDF/B-VII.1 | ANSI/HPS N13.3 | 10% | P | 50 | 0.0083989 | 0.13%
Pu | C3 [239Pu (H/Pu = 100)] | MCNP 6.3 | ENDF/B-VII.1 | ANSI/HPS N13.3 | 10% | P | 100 | 0.0018291 | 0.16%
Pu | C3 [239Pu (H/Pu = 100)] | MCNP 6.3 | ENDF/B-VII.1 | ANSI/HPS N13.3 | 10% | P | 200 | 0.00032304 | 0.23%
Pu | C3 [239Pu (H/Pu = 100)] | MCNP 6.3 | ENDF/B-VII.1 | ANSI/HPS N13.3 | 10% | P | 300 | 9.7539e-05 | 0.29%
Pu | C3 [239Pu (H/Pu = 100)] | MCNP 6.3 | ENDF/B-VII.1 | ANSI/HPS N13.3 | 10% | P | 500 | 1.5674e-05 | 0.43%
Pu | C3 [239Pu (H/Pu = 100)] | MCNP 6.3 | ENDF/B-VII.1 | ANSI/HPS N13.3 | 10% | P | 700 | 3.6304e-06 | 0.52%
Pu | C3 [239Pu (H/Pu = 100)] | MCNP 6.3 | ENDF/B-VII.1 | ANSI/HPS N13.3 | 10% | P | 1000 | 5.6578e-07 | 0.83%
Pu | C3 [239Pu (H/Pu = 100)] | MCNP 6.3 | ENDF/B-VII.1 | ANSI/HPS N13.3 | 10% | P | 1200 | 1.9096e-07 | 0.92%
Pu | C3 [239Pu (H/Pu = 100)] | MCNP 6.3 | ENDF/B-VII.1 | ANSI/HPS N13.3 | 100% | P | 0.3 | 103.8154 | 0.01%
Pu | C3 [239Pu (H/Pu = 100)] | MCNP 6.3 | ENDF/B-VII.1 | ANSI/HPS N13.3 | 100% | P | 0.5 | 49.8238 | 0.01%
Pu | C3 [239Pu (H/Pu = 100)] | MCNP 6.3 | ENDF/B-VII.1 | ANSI/HPS N13.3 | 100% | P | 1 | 16.2742 | 0.01%
Pu | C3 [239Pu (H/Pu = 100)] | MCNP 6.3 | ENDF/B-VII.1 | ANSI/HPS N13.3 | 100% | P | 2 | 4.8541 | 0.02%
Pu | C3 [239Pu (H/Pu = 100)] | MCNP 6.3 | ENDF/B-VII.1 | ANSI/HPS N13.3 | 100% | P | 5 | 0.88219 | 0.03%
Pu | C3 [239Pu (H/Pu = 100)] | MCNP 6.3 | ENDF/B-VII.1 | ANSI/HPS N13.3 | 100% | P | 10 | 0.22837 | 0.04%
Pu | C3 [239Pu (H/Pu = 100)] | MCNP 6.3 | ENDF/B-VII.1 | ANSI/HPS N13.3 | 100% | P | 20 | 0.056404 | 0.06%
Pu | C3 [239Pu (H/Pu = 100)] | MCNP 6.3 | ENDF/B-VII.1 | ANSI/HPS N13.3 | 100% | P | 50 | 0.0084185 | 0.12%
Pu | C3 [239Pu (H/Pu = 100)] | MCNP 6.3 | ENDF/B-VII.1 | ANSI/HPS N13.3 | 100% | P | 100 | 0.0018328 | 0.15%
Pu | C3 [239Pu (H/Pu = 100)] | MCNP 6.3 | ENDF/B-VII.1 | ANSI/HPS N13.3 | 100% | P | 200 | 0.00032437 | 0.23%
Pu | C3 [239Pu (H/Pu = 100)] | MCNP 6.3 | ENDF/B-VII.1 | ANSI/HPS N13.3 | 100% | P | 300 | 9.7483e-05 | 0.28%
Pu | C3 [239Pu (H/Pu = 100)] | MCNP 6.3 | ENDF/B-VII.1 | ANSI/HPS N13.3 | 100% | P | 500 | 1.5539e-05 | 0.42%
Pu | C3 [239Pu (H/Pu = 100)] | MCNP 6.3 | ENDF/B-VII.1 | ANSI/HPS N13.3 | 100% | P | 700 | 3.5728e-06 | 0.53%
Pu | C3 [239Pu (H/Pu = 100)] | MCNP 6.3 | ENDF/B-VII.1 | ANSI/HPS N13.3 | 100% | P | 1000 | 5.5635e-07 | 0.82%
Pu | C3 [239Pu (H/Pu = 100)] | MCNP 6.3 | ENDF/B-VII.1 | ANSI/HPS N13.3 | 100% | P | 1200 | 1.8881e-07 | 0.91%
Pu | C4 [239Pu (H/Pu = 900)] | MCNP 6.3 | ENDF/B-VII.1 | ANSI/HPS N13.3 | 10% | P | 0.3 | 97.7058 | 0.01%
Pu | C4 [239Pu (H/Pu = 900)] | MCNP 6.3 | ENDF/B-VII.1 | ANSI/HPS N13.3 | 10% | P | 0.5 | 49.2644 | 0.01%
Pu | C4 [239Pu (H/Pu = 900)] | MCNP 6.3 | ENDF/B-VII.1 | ANSI/HPS N13.3 | 10% | P | 1 | 16.9346 | 0.01%
Pu | C4 [239Pu (H/Pu = 900)] | MCNP 6.3 | ENDF/B-VII.1 | ANSI/HPS N13.3 | 10% | P | 2 | 5.2176 | 0.02%
Pu | C4 [239Pu (H/Pu = 900)] | MCNP 6.3 | ENDF/B-VII.1 | ANSI/HPS N13.3 | 10% | P | 5 | 0.97014 | 0.03%
Pu | C4 [239Pu (H/Pu = 900)] | MCNP 6.3 | ENDF/B-VII.1 | ANSI/HPS N13.3 | 10% | P | 10 | 0.25279 | 0.04%
Pu | C4 [239Pu (H/Pu = 900)] | MCNP 6.3 | ENDF/B-VII.1 | ANSI/HPS N13.3 | 10% | P | 20 | 0.062543 | 0.06%
Pu | C4 [239Pu (H/Pu = 900)] | MCNP 6.3 | ENDF/B-VII.1 | ANSI/HPS N13.3 | 10% | P | 50 | 0.0092608 | 0.13%
Pu | C4 [239Pu (H/Pu = 900)] | MCNP 6.3 | ENDF/B-VII.1 | ANSI/HPS N13.3 | 10% | P | 100 | 0.0019791 | 0.17%
Pu | C4 [239Pu (H/Pu = 900)] | MCNP 6.3 | ENDF/B-VII.1 | ANSI/HPS N13.3 | 10% | P | 200 | 0.00033647 | 0.25%
Pu | C4 [239Pu (H/Pu = 900)] | MCNP 6.3 | ENDF/B-VII.1 | ANSI/HPS N13.3 | 10% | P | 300 | 9.8336e-05 | 0.29%
Pu | C4 [239Pu (H/Pu = 900)] | MCNP 6.3 | ENDF/B-VII.1 | ANSI/HPS N13.3 | 10% | P | 500 | 1.5105e-05 | 0.44%
Pu | C4 [239Pu (H/Pu = 900)] | MCNP 6.3 | ENDF/B-VII.1 | ANSI/HPS N13.3 | 10% | P | 700 | 3.426e-06 | 0.54%
Pu | C4 [239Pu (H/Pu = 900)] | MCNP 6.3 | ENDF/B-VII.1 | ANSI/HPS N13.3 | 10% | P | 1000 | 5.2906e-07 | 0.88%
Pu | C4 [239Pu (H/Pu = 900)] | MCNP 6.3 | ENDF/B-VII.1 | ANSI/HPS N13.3 | 10% | P | 1200 | 1.7529e-07 | 0.98%
Pu | C4 [239Pu (H/Pu = 900)] | MCNP 6.3 | ENDF/B-VII.1 | ANSI/HPS N13.3 | 100% | P | 0.3 | 97.7046 | 0.01%
Pu | C4 [239Pu (H/Pu = 900)] | MCNP 6.3 | ENDF/B-VII.1 | ANSI/HPS N13.3 | 100% | P | 0.5 | 49.2615 | 0.01%
Pu | C4 [239Pu (H/Pu = 900)] | MCNP 6.3 | ENDF/B-VII.1 | ANSI/HPS N13.3 | 100% | P | 1 | 16.9324 | 0.01%
Pu | C4 [239Pu (H/Pu = 900)] | MCNP 6.3 | ENDF/B-VII.1 | ANSI/HPS N13.3 | 100% | P | 2 | 5.2157 | 0.02%
Pu | C4 [239Pu (H/Pu = 900)] | MCNP 6.3 | ENDF/B-VII.1 | ANSI/HPS N13.3 | 100% | P | 5 | 0.97017 | 0.03%
Pu | C4 [239Pu (H/Pu = 900)] | MCNP 6.3 | ENDF/B-VII.1 | ANSI/HPS N13.3 | 100% | P | 10 | 0.25269 | 0.04%
Pu | C4 [239Pu (H/Pu = 900)] | MCNP 6.3 | ENDF/B-VII.1 | ANSI/HPS N13.3 | 100% | P | 20 | 0.062549 | 0.06%
Pu | C4 [239Pu (H/Pu = 900)] | MCNP 6.3 | ENDF/B-VII.1 | ANSI/HPS N13.3 | 100% | P | 50 | 0.0092981 | 0.12%
Pu | C4 [239Pu (H/Pu = 900)] | MCNP 6.3 | ENDF/B-VII.1 | ANSI/HPS N13.3 | 100% | P | 100 | 0.0019857 | 0.16%
Pu | C4 [239Pu (H/Pu = 900)] | MCNP 6.3 | ENDF/B-VII.1 | ANSI/HPS N13.3 | 100% | P | 200 | 0.00033822 | 0.23%
Pu | C4 [239Pu (H/Pu = 900)] | MCNP 6.3 | ENDF/B-VII.1 | ANSI/HPS N13.3 | 100% | P | 300 | 9.8625e-05 | 0.28%
Pu | C4 [239Pu (H/Pu = 900)] | MCNP 6.3 | ENDF/B-VII.1 | ANSI/HPS N13.3 | 100% | P | 500 | 1.5222e-05 | 0.46%
Pu | C4 [239Pu (H/Pu = 900)] | MCNP 6.3 | ENDF/B-VII.1 | ANSI/HPS N13.3 | 100% | P | 700 | 3.414e-06 | 0.54%
Pu | C4 [239Pu (H/Pu = 900)] | MCNP 6.3 | ENDF/B-VII.1 | ANSI/HPS N13.3 | 100% | P | 1000 | 5.3393e-07 | 0.89%
Pu | C4 [239Pu (H/Pu = 900)] | MCNP 6.3 | ENDF/B-VII.1 | ANSI/HPS N13.3 | 100% | P | 1200 | 1.7947e-07 | 0.98%
Pu | C5 [239Pu (H/Pu = 2000)] | MCNP 6.3 | ENDF/B-VII.1 | ANSI/HPS N13.3 | 10% | P | 0.3 | 61.3986 | 0.01%
Pu | C5 [239Pu (H/Pu = 2000)] | MCNP 6.3 | ENDF/B-VII.1 | ANSI/HPS N13.3 | 10% | P | 0.5 | 33.848 | 0.01%
Pu | C5 [239Pu (H/Pu = 2000)] | MCNP 6.3 | ENDF/B-VII.1 | ANSI/HPS N13.3 | 10% | P | 1 | 12.8209 | 0.02%
Pu | C5 [239Pu (H/Pu = 2000)] | MCNP 6.3 | ENDF/B-VII.1 | ANSI/HPS N13.3 | 10% | P | 2 | 4.2056 | 0.03%
Pu | C5 [239Pu (H/Pu = 2000)] | MCNP 6.3 | ENDF/B-VII.1 | ANSI/HPS N13.3 | 10% | P | 5 | 0.82 | 0.05%
Pu | C5 [239Pu (H/Pu = 2000)] | MCNP 6.3 | ENDF/B-VII.1 | ANSI/HPS N13.3 | 10% | P | 10 | 0.21718 | 0.07%
Pu | C5 [239Pu (H/Pu = 2000)] | MCNP 6.3 | ENDF/B-VII.1 | ANSI/HPS N13.3 | 10% | P | 20 | 0.054127 | 0.09%
Pu | C5 [239Pu (H/Pu = 2000)] | MCNP 6.3 | ENDF/B-VII.1 | ANSI/HPS N13.3 | 10% | P | 50 | 0.0079656 | 0.16%
Pu | C5 [239Pu (H/Pu = 2000)] | MCNP 6.3 | ENDF/B-VII.1 | ANSI/HPS N13.3 | 10% | P | 100 | 0.0016951 | 0.22%
Pu | C5 [239Pu (H/Pu = 2000)] | MCNP 6.3 | ENDF/B-VII.1 | ANSI/HPS N13.3 | 10% | P | 200 | 0.00028349 | 0.3%
Pu | C5 [239Pu (H/Pu = 2000)] | MCNP 6.3 | ENDF/B-VII.1 | ANSI/HPS N13.3 | 10% | P | 300 | 8.2304e-05 | 0.4%
Pu | C5 [239Pu (H/Pu = 2000)] | MCNP 6.3 | ENDF/B-VII.1 | ANSI/HPS N13.3 | 10% | P | 500 | 1.2483e-05 | 0.56%
Pu | C5 [239Pu (H/Pu = 2000)] | MCNP 6.3 | ENDF/B-VII.1 | ANSI/HPS N13.3 | 10% | P | 700 | 2.7807e-06 | 0.72%
Pu | C5 [239Pu (H/Pu = 2000)] | MCNP 6.3 | ENDF/B-VII.1 | ANSI/HPS N13.3 | 10% | P | 1000 | 4.1997e-07 | 1.15%
Pu | C5 [239Pu (H/Pu = 2000)] | MCNP 6.3 | ENDF/B-VII.1 | ANSI/HPS N13.3 | 10% | P | 1200 | 1.3857e-07 | 1.31%
Pu | C5 [239Pu (H/Pu = 2000)] | MCNP 6.3 | ENDF/B-VII.1 | ANSI/HPS N13.3 | 100% | P | 0.3 | 61.3822 | 0.01%
Pu | C5 [239Pu (H/Pu = 2000)] | MCNP 6.3 | ENDF/B-VII.1 | ANSI/HPS N13.3 | 100% | P | 0.5 | 33.8414 | 0.01%
Pu | C5 [239Pu (H/Pu = 2000)] | MCNP 6.3 | ENDF/B-VII.1 | ANSI/HPS N13.3 | 100% | P | 1 | 12.8196 | 0.02%
Pu | C5 [239Pu (H/Pu = 2000)] | MCNP 6.3 | ENDF/B-VII.1 | ANSI/HPS N13.3 | 100% | P | 2 | 4.2053 | 0.03%
Pu | C5 [239Pu (H/Pu = 2000)] | MCNP 6.3 | ENDF/B-VII.1 | ANSI/HPS N13.3 | 100% | P | 5 | 0.81994 | 0.05%
Pu | C5 [239Pu (H/Pu = 2000)] | MCNP 6.3 | ENDF/B-VII.1 | ANSI/HPS N13.3 | 100% | P | 10 | 0.21707 | 0.06%
Pu | C5 [239Pu (H/Pu = 2000)] | MCNP 6.3 | ENDF/B-VII.1 | ANSI/HPS N13.3 | 100% | P | 20 | 0.054231 | 0.1%
Pu | C5 [239Pu (H/Pu = 2000)] | MCNP 6.3 | ENDF/B-VII.1 | ANSI/HPS N13.3 | 100% | P | 50 | 0.0080172 | 0.18%
Pu | C5 [239Pu (H/Pu = 2000)] | MCNP 6.3 | ENDF/B-VII.1 | ANSI/HPS N13.3 | 100% | P | 100 | 0.0016992 | 0.21%
Pu | C5 [239Pu (H/Pu = 2000)] | MCNP 6.3 | ENDF/B-VII.1 | ANSI/HPS N13.3 | 100% | P | 200 | 0.00028522 | 0.29%
Pu | C5 [239Pu (H/Pu = 2000)] | MCNP 6.3 | ENDF/B-VII.1 | ANSI/HPS N13.3 | 100% | P | 300 | 8.2256e-05 | 0.36%
Pu | C5 [239Pu (H/Pu = 2000)] | MCNP 6.3 | ENDF/B-VII.1 | ANSI/HPS N13.3 | 100% | P | 500 | 1.2433e-05 | 0.55%
Pu | C5 [239Pu (H/Pu = 2000)] | MCNP 6.3 | ENDF/B-VII.1 | ANSI/HPS N13.3 | 100% | P | 700 | 2.8037e-06 | 0.71%
Pu | C5 [239Pu (H/Pu = 2000)] | MCNP 6.3 | ENDF/B-VII.1 | ANSI/HPS N13.3 | 100% | P | 1000 | 4.1933e-07 | 1.12%
Pu | C5 [239Pu (H/Pu = 2000)] | MCNP 6.3 | ENDF/B-VII.1 | ANSI/HPS N13.3 | 100% | P | 1200 | 1.3995e-07 | 1.25%
Pu | C1 [239Pu (H/Pu = 0)] | COG 11.2 | ENDF/B-VII.1 | ANSI/HPS N13.3 | 0% | N | 0.3 | 465.42 | 0.004037%
Pu | C1 [239Pu (H/Pu = 0)] | COG 11.2 | ENDF/B-VII.1 | ANSI/HPS N13.3 | 0% | N | 0.5 | 192.742 | 0.005282%
Pu | C1 [239Pu (H/Pu = 0)] | COG 11.2 | ENDF/B-VII.1 | ANSI/HPS N13.3 | 0% | N | 1 | 57.014 | 0.007736%
Pu | C1 [239Pu (H/Pu = 0)] | COG 11.2 | ENDF/B-VII.1 | ANSI/HPS N13.3 | 0% | N | 2 | 16.7794 | 0.01064%
Pu | C1 [239Pu (H/Pu = 0)] | COG 11.2 | ENDF/B-VII.1 | ANSI/HPS N13.3 | 0% | N | 5 | 2.984 | 0.01554%
Pu | C1 [239Pu (H/Pu = 0)] | COG 11.2 | ENDF/B-VII.1 | ANSI/HPS N13.3 | 0% | N | 10 | 0.74906 | 0.02214%
Pu | C1 [239Pu (H/Pu = 0)] | COG 11.2 | ENDF/B-VII.1 | ANSI/HPS N13.3 | 0% | N | 20 | 0.18701 | 0.03259%
Pu | C1 [239Pu (H/Pu = 0)] | COG 11.2 | ENDF/B-VII.1 | ANSI/HPS N13.3 | 0% | N | 50 | 0.03115 | 0.05653%
Pu | C1 [239Pu (H/Pu = 0)] | COG 11.2 | ENDF/B-VII.1 | ANSI/HPS N13.3 | 0% | N | 100 | 0.0077586 | 0.08604%
Pu | C1 [239Pu (H/Pu = 0)] | COG 11.2 | ENDF/B-VII.1 | ANSI/HPS N13.3 | 0% | N | 200 | 0.0015667 | 0.1392%
Pu | C1 [239Pu (H/Pu = 0)] | COG 11.2 | ENDF/B-VII.1 | ANSI/HPS N13.3 | 0% | N | 300 | 0.00049228 | 0.2067%
Pu | C1 [239Pu (H/Pu = 0)] | COG 11.2 | ENDF/B-VII.1 | ANSI/HPS N13.3 | 0% | N | 500 | 7.4864e-05 | 0.3696%
Pu | C1 [239Pu (H/Pu = 0)] | COG 11.2 | ENDF/B-VII.1 | ANSI/HPS N13.3 | 0% | N | 700 | 1.4522e-05 | 1.056%
Pu | C1 [239Pu (H/Pu = 0)] | COG 11.2 | ENDF/B-VII.1 | ANSI/HPS N13.3 | 0% | N | 1000 | 1.4758e-06 | 1.673%
Pu | C1 [239Pu (H/Pu = 0)] | COG 11.2 | ENDF/B-VII.1 | ANSI/HPS N13.3 | 0% | N | 1200 | 3.1962e-07 | 2.693%
Pu | C2 [239Pu (H/Pu = 10)] | COG 11.2 | ENDF/B-VII.1 | ANSI/HPS N13.3 | 0% | N | 0.3 | 180.93 | 0.005462%
Pu | C2 [239Pu (H/Pu = 10)] | COG 11.2 | ENDF/B-VII.1 | ANSI/HPS N13.3 | 0% | N | 0.5 | 85.328 | 0.006894%
Pu | C2 [239Pu (H/Pu = 10)] | COG 11.2 | ENDF/B-VII.1 | ANSI/HPS N13.3 | 0% | N | 1 | 28.378 | 0.009625%
Pu | C2 [239Pu (H/Pu = 10)] | COG 11.2 | ENDF/B-VII.1 | ANSI/HPS N13.3 | 0% | N | 2 | 8.8912 | 0.01303%
Pu | C2 [239Pu (H/Pu = 10)] | COG 11.2 | ENDF/B-VII.1 | ANSI/HPS N13.3 | 0% | N | 5 | 1.6474 | 0.01906%
Pu | C2 [239Pu (H/Pu = 10)] | COG 11.2 | ENDF/B-VII.1 | ANSI/HPS N13.3 | 0% | N | 10 | 0.4215 | 0.02686%
Pu | C2 [239Pu (H/Pu = 10)] | COG 11.2 | ENDF/B-VII.1 | ANSI/HPS N13.3 | 0% | N | 20 | 0.10707 | 0.03876%
Pu | C2 [239Pu (H/Pu = 10)] | COG 11.2 | ENDF/B-VII.1 | ANSI/HPS N13.3 | 0% | N | 50 | 0.018116 | 0.0676%
Pu | C2 [239Pu (H/Pu = 10)] | COG 11.2 | ENDF/B-VII.1 | ANSI/HPS N13.3 | 0% | N | 100 | 0.004455 | 0.1011%
Pu | C2 [239Pu (H/Pu = 10)] | COG 11.2 | ENDF/B-VII.1 | ANSI/HPS N13.3 | 0% | N | 200 | 0.00087736 | 0.1602%
Pu | C2 [239Pu (H/Pu = 10)] | COG 11.2 | ENDF/B-VII.1 | ANSI/HPS N13.3 | 0% | N | 300 | 0.00027338 | 0.2675%
Pu | C2 [239Pu (H/Pu = 10)] | COG 11.2 | ENDF/B-VII.1 | ANSI/HPS N13.3 | 0% | N | 500 | 4.1398e-05 | 0.4919%
Pu | C2 [239Pu (H/Pu = 10)] | COG 11.2 | ENDF/B-VII.1 | ANSI/HPS N13.3 | 0% | N | 700 | 8.0082e-06 | 0.9174%
Pu | C2 [239Pu (H/Pu = 10)] | COG 11.2 | ENDF/B-VII.1 | ANSI/HPS N13.3 | 0% | N | 1000 | 8.2046e-07 | 2.16%
Pu | C2 [239Pu (H/Pu = 10)] | COG 11.2 | ENDF/B-VII.1 | ANSI/HPS N13.3 | 0% | N | 1200 | 1.9919e-07 | 4.361%
Pu | C3 [239Pu (H/Pu = 100)] | COG 11.2 | ENDF/B-VII.1 | ANSI/HPS N13.3 | 0% | N | 0.3 | 132.176 | 0.00616%
Pu | C3 [239Pu (H/Pu = 100)] | COG 11.2 | ENDF/B-VII.1 | ANSI/HPS N13.3 | 0% | N | 0.5 | 64.792 | 0.007748%
Pu | C3 [239Pu (H/Pu = 100)] | COG 11.2 | ENDF/B-VII.1 | ANSI/HPS N13.3 | 0% | N | 1 | 22.374 | 0.01061%
Pu | C3 [239Pu (H/Pu = 100)] | COG 11.2 | ENDF/B-VII.1 | ANSI/HPS N13.3 | 0% | N | 2 | 7.1638 | 0.0141%
Pu | C3 [239Pu (H/Pu = 100)] | COG 11.2 | ENDF/B-VII.1 | ANSI/HPS N13.3 | 0% | N | 5 | 1.3465 | 0.02047%
Pu | C3 [239Pu (H/Pu = 100)] | COG 11.2 | ENDF/B-VII.1 | ANSI/HPS N13.3 | 0% | N | 10 | 0.3469 | 0.02865%
Pu | C3 [239Pu (H/Pu = 100)] | COG 11.2 | ENDF/B-VII.1 | ANSI/HPS N13.3 | 0% | N | 20 | 0.088632 | 0.04142%
Pu | C3 [239Pu (H/Pu = 100)] | COG 11.2 | ENDF/B-VII.1 | ANSI/HPS N13.3 | 0% | N | 50 | 0.01501 | 0.07211%
Pu | C3 [239Pu (H/Pu = 100)] | COG 11.2 | ENDF/B-VII.1 | ANSI/HPS N13.3 | 0% | N | 100 | 0.0036764 | 0.1078%
Pu | C3 [239Pu (H/Pu = 100)] | COG 11.2 | ENDF/B-VII.1 | ANSI/HPS N13.3 | 0% | N | 200 | 0.00071544 | 0.1849%
Pu | C3 [239Pu (H/Pu = 100)] | COG 11.2 | ENDF/B-VII.1 | ANSI/HPS N13.3 | 0% | N | 300 | 0.00022226 | 0.2896%
Pu | C3 [239Pu (H/Pu = 100)] | COG 11.2 | ENDF/B-VII.1 | ANSI/HPS N13.3 | 0% | N | 500 | 3.3746e-05 | 0.5587%
Pu | C3 [239Pu (H/Pu = 100)] | COG 11.2 | ENDF/B-VII.1 | ANSI/HPS N13.3 | 0% | N | 700 | 6.5106e-06 | 0.9624%
Pu | C3 [239Pu (H/Pu = 100)] | COG 11.2 | ENDF/B-VII.1 | ANSI/HPS N13.3 | 0% | N | 1000 | 6.5192e-07 | 2.008%
Pu | C3 [239Pu (H/Pu = 100)] | COG 11.2 | ENDF/B-VII.1 | ANSI/HPS N13.3 | 0% | N | 1200 | 1.6143e-07 | 5.923%
Pu | C4 [239Pu (H/Pu = 900)] | COG 11.2 | ENDF/B-VII.1 | ANSI/HPS N13.3 | 0% | N | 0.3 | 85.238 | 0.007421%
Pu | C4 [239Pu (H/Pu = 900)] | COG 11.2 | ENDF/B-VII.1 | ANSI/HPS N13.3 | 0% | N | 0.5 | 43.904 | 0.009093%
Pu | C4 [239Pu (H/Pu = 900)] | COG 11.2 | ENDF/B-VII.1 | ANSI/HPS N13.3 | 0% | N | 1 | 15.9464 | 0.01233%
Pu | C4 [239Pu (H/Pu = 900)] | COG 11.2 | ENDF/B-VII.1 | ANSI/HPS N13.3 | 0% | N | 2 | 5.2598 | 0.01613%
Pu | C4 [239Pu (H/Pu = 900)] | COG 11.2 | ENDF/B-VII.1 | ANSI/HPS N13.3 | 0% | N | 5 | 1.0081 | 0.02327%
Pu | C4 [239Pu (H/Pu = 900)] | COG 11.2 | ENDF/B-VII.1 | ANSI/HPS N13.3 | 0% | N | 10 | 0.26234 | 0.03286%
Pu | C4 [239Pu (H/Pu = 900)] | COG 11.2 | ENDF/B-VII.1 | ANSI/HPS N13.3 | 0% | N | 20 | 0.067372 | 0.0477%
Pu | C4 [239Pu (H/Pu = 900)] | COG 11.2 | ENDF/B-VII.1 | ANSI/HPS N13.3 | 0% | N | 50 | 0.011359 | 0.07828%
Pu | C4 [239Pu (H/Pu = 900)] | COG 11.2 | ENDF/B-VII.1 | ANSI/HPS N13.3 | 0% | N | 100 | 0.002761 | 0.1302%
Pu | C4 [239Pu (H/Pu = 900)] | COG 11.2 | ENDF/B-VII.1 | ANSI/HPS N13.3 | 0% | N | 200 | 0.0005333 | 0.2047%
Pu | C4 [239Pu (H/Pu = 900)] | COG 11.2 | ENDF/B-VII.1 | ANSI/HPS N13.3 | 0% | N | 300 | 0.00016575 | 0.3039%
Pu | C4 [239Pu (H/Pu = 900)] | COG 11.2 | ENDF/B-VII.1 | ANSI/HPS N13.3 | 0% | N | 500 | 2.5222e-05 | 0.631%
Pu | C4 [239Pu (H/Pu = 900)] | COG 11.2 | ENDF/B-VII.1 | ANSI/HPS N13.3 | 0% | N | 700 | 4.9014e-06 | 1.203%
Pu | C4 [239Pu (H/Pu = 900)] | COG 11.2 | ENDF/B-VII.1 | ANSI/HPS N13.3 | 0% | N | 1000 | 5.4712e-07 | 4.576%
Pu | C4 [239Pu (H/Pu = 900)] | COG 11.2 | ENDF/B-VII.1 | ANSI/HPS N13.3 | 0% | N | 1200 | 1.356e-07 | 5.861%
Pu | C5 [239Pu (H/Pu = 2000)] | COG 11.2 | ENDF/B-VII.1 | ANSI/HPS N13.3 | 0% | N | 0.3 | 35.654 | 0.01084%
Pu | C5 [239Pu (H/Pu = 2000)] | COG 11.2 | ENDF/B-VII.1 | ANSI/HPS N13.3 | 0% | N | 0.5 | 20.102 | 0.01286%
Pu | C5 [239Pu (H/Pu = 2000)] | COG 11.2 | ENDF/B-VII.1 | ANSI/HPS N13.3 | 0% | N | 1 | 8.051 | 0.01666%
Pu | C5 [239Pu (H/Pu = 2000)] | COG 11.2 | ENDF/B-VII.1 | ANSI/HPS N13.3 | 0% | N | 2 | 2.8186 | 0.02133%
Pu | C5 [239Pu (H/Pu = 2000)] | COG 11.2 | ENDF/B-VII.1 | ANSI/HPS N13.3 | 0% | N | 5 | 0.56388 | 0.03157%
Pu | C5 [239Pu (H/Pu = 2000)] | COG 11.2 | ENDF/B-VII.1 | ANSI/HPS N13.3 | 0% | N | 10 | 0.14922 | 0.04362%
Pu | C5 [239Pu (H/Pu = 2000)] | COG 11.2 | ENDF/B-VII.1 | ANSI/HPS N13.3 | 0% | N | 20 | 0.038696 | 0.06298%
Pu | C5 [239Pu (H/Pu = 2000)] | COG 11.2 | ENDF/B-VII.1 | ANSI/HPS N13.3 | 0% | N | 50 | 0.0065404 | 0.1071%
Pu | C5 [239Pu (H/Pu = 2000)] | COG 11.2 | ENDF/B-VII.1 | ANSI/HPS N13.3 | 0% | N | 100 | 0.0015738 | 0.1702%
Pu | C5 [239Pu (H/Pu = 2000)] | COG 11.2 | ENDF/B-VII.1 | ANSI/HPS N13.3 | 0% | N | 200 | 0.00030356 | 0.2855%
Pu | C5 [239Pu (H/Pu = 2000)] | COG 11.2 | ENDF/B-VII.1 | ANSI/HPS N13.3 | 0% | N | 300 | 9.4576e-05 | 0.4451%
Pu | C5 [239Pu (H/Pu = 2000)] | COG 11.2 | ENDF/B-VII.1 | ANSI/HPS N13.3 | 0% | N | 500 | 1.4559e-05 | 1.111%
Pu | C5 [239Pu (H/Pu = 2000)] | COG 11.2 | ENDF/B-VII.1 | ANSI/HPS N13.3 | 0% | N | 700 | 2.815e-06 | 1.33%
Pu | C5 [239Pu (H/Pu = 2000)] | COG 11.2 | ENDF/B-VII.1 | ANSI/HPS N13.3 | 0% | N | 1000 | 3.1334e-07 | 5.331%
Pu | C5 [239Pu (H/Pu = 2000)] | COG 11.2 | ENDF/B-VII.1 | ANSI/HPS N13.3 | 0% | N | 1200 | 6.6258e-08 | 6.612%
Pu | C1 [239Pu (H/Pu = 0)] | COG 11.2 | ENDF/B-VII.1 | ANSI/HPS N13.3 | 10% | N | 0.3 | 465.36 | 0.004035%
Pu | C1 [239Pu (H/Pu = 0)] | COG 11.2 | ENDF/B-VII.1 | ANSI/HPS N13.3 | 10% | N | 0.5 | 192.71 | 0.005297%
Pu | C1 [239Pu (H/Pu = 0)] | COG 11.2 | ENDF/B-VII.1 | ANSI/HPS N13.3 | 10% | N | 1 | 56.992 | 0.007735%
Pu | C1 [239Pu (H/Pu = 0)] | COG 11.2 | ENDF/B-VII.1 | ANSI/HPS N13.3 | 10% | N | 2 | 16.7706 | 0.01063%
Pu | C1 [239Pu (H/Pu = 0)] | COG 11.2 | ENDF/B-VII.1 | ANSI/HPS N13.3 | 10% | N | 5 | 2.9812 | 0.01574%
Pu | C1 [239Pu (H/Pu = 0)] | COG 11.2 | ENDF/B-VII.1 | ANSI/HPS N13.3 | 10% | N | 10 | 0.74804 | 0.02236%
Pu | C1 [239Pu (H/Pu = 0)] | COG 11.2 | ENDF/B-VII.1 | ANSI/HPS N13.3 | 10% | N | 20 | 0.18667 | 0.03278%
Pu | C1 [239Pu (H/Pu = 0)] | COG 11.2 | ENDF/B-VII.1 | ANSI/HPS N13.3 | 10% | N | 50 | 0.031032 | 0.05566%
Pu | C1 [239Pu (H/Pu = 0)] | COG 11.2 | ENDF/B-VII.1 | ANSI/HPS N13.3 | 10% | N | 100 | 0.0077384 | 0.08578%
Pu | C1 [239Pu (H/Pu = 0)] | COG 11.2 | ENDF/B-VII.1 | ANSI/HPS N13.3 | 10% | N | 200 | 0.0015738 | 0.1412%
Pu | C1 [239Pu (H/Pu = 0)] | COG 11.2 | ENDF/B-VII.1 | ANSI/HPS N13.3 | 10% | N | 300 | 0.0004978 | 0.2052%
Pu | C1 [239Pu (H/Pu = 0)] | COG 11.2 | ENDF/B-VII.1 | ANSI/HPS N13.3 | 10% | N | 500 | 7.691e-05 | 0.4302%
Pu | C1 [239Pu (H/Pu = 0)] | COG 11.2 | ENDF/B-VII.1 | ANSI/HPS N13.3 | 10% | N | 700 | 1.5326e-05 | 1.068%
Pu | C1 [239Pu (H/Pu = 0)] | COG 11.2 | ENDF/B-VII.1 | ANSI/HPS N13.3 | 10% | N | 1000 | 1.5712e-06 | 2.106%
Pu | C1 [239Pu (H/Pu = 0)] | COG 11.2 | ENDF/B-VII.1 | ANSI/HPS N13.3 | 10% | N | 1200 | 3.9892e-07 | 4.544%
Pu | C2 [239Pu (H/Pu = 10)] | COG 11.2 | ENDF/B-VII.1 | ANSI/HPS N13.3 | 10% | N | 0.3 | 180.924 | 0.005794%
Pu | C2 [239Pu (H/Pu = 10)] | COG 11.2 | ENDF/B-VII.1 | ANSI/HPS N13.3 | 10% | N | 0.5 | 85.316 | 0.007284%
Pu | C2 [239Pu (H/Pu = 10)] | COG 11.2 | ENDF/B-VII.1 | ANSI/HPS N13.3 | 10% | N | 1 | 28.374 | 0.01024%
Pu | C2 [239Pu (H/Pu = 10)] | COG 11.2 | ENDF/B-VII.1 | ANSI/HPS N13.3 | 10% | N | 2 | 8.8902 | 0.01368%
Pu | C2 [239Pu (H/Pu = 10)] | COG 11.2 | ENDF/B-VII.1 | ANSI/HPS N13.3 | 10% | N | 5 | 1.6462 | 0.02008%
Pu | C2 [239Pu (H/Pu = 10)] | COG 11.2 | ENDF/B-VII.1 | ANSI/HPS N13.3 | 10% | N | 10 | 0.4208 | 0.02811%
Pu | C2 [239Pu (H/Pu = 10)] | COG 11.2 | ENDF/B-VII.1 | ANSI/HPS N13.3 | 10% | N | 20 | 0.10687 | 0.04198%
Pu | C2 [239Pu (H/Pu = 10)] | COG 11.2 | ENDF/B-VII.1 | ANSI/HPS N13.3 | 10% | N | 50 | 0.018043 | 0.07052%
Pu | C2 [239Pu (H/Pu = 10)] | COG 11.2 | ENDF/B-VII.1 | ANSI/HPS N13.3 | 10% | N | 100 | 0.0044546 | 0.1071%
Pu | C2 [239Pu (H/Pu = 10)] | COG 11.2 | ENDF/B-VII.1 | ANSI/HPS N13.3 | 10% | N | 200 | 0.000882 | 0.1713%
Pu | C2 [239Pu (H/Pu = 10)] | COG 11.2 | ENDF/B-VII.1 | ANSI/HPS N13.3 | 10% | N | 300 | 0.00027524 | 0.2683%
Pu | C2 [239Pu (H/Pu = 10)] | COG 11.2 | ENDF/B-VII.1 | ANSI/HPS N13.3 | 10% | N | 500 | 4.2778e-05 | 0.5514%
Pu | C2 [239Pu (H/Pu = 10)] | COG 11.2 | ENDF/B-VII.1 | ANSI/HPS N13.3 | 10% | N | 700 | 8.4024e-06 | 1.034%
Pu | C2 [239Pu (H/Pu = 10)] | COG 11.2 | ENDF/B-VII.1 | ANSI/HPS N13.3 | 10% | N | 1000 | 9.2756e-07 | 2.595%
Pu | C2 [239Pu (H/Pu = 10)] | COG 11.2 | ENDF/B-VII.1 | ANSI/HPS N13.3 | 10% | N | 1200 | 2.1602e-07 | 3.682%
Pu | C3 [239Pu (H/Pu = 100)] | COG 11.2 | ENDF/B-VII.1 | ANSI/HPS N13.3 | 10% | N | 0.3 | 132.13 | 0.006549%
Pu | C3 [239Pu (H/Pu = 100)] | COG 11.2 | ENDF/B-VII.1 | ANSI/HPS N13.3 | 10% | N | 0.5 | 64.762 | 0.008154%
Pu | C3 [239Pu (H/Pu = 100)] | COG 11.2 | ENDF/B-VII.1 | ANSI/HPS N13.3 | 10% | N | 1 | 22.364 | 0.01122%
Pu | C3 [239Pu (H/Pu = 100)] | COG 11.2 | ENDF/B-VII.1 | ANSI/HPS N13.3 | 10% | N | 2 | 7.158 | 0.01479%
Pu | C3 [239Pu (H/Pu = 100)] | COG 11.2 | ENDF/B-VII.1 | ANSI/HPS N13.3 | 10% | N | 5 | 1.3451 | 0.02174%
Pu | C3 [239Pu (H/Pu = 100)] | COG 11.2 | ENDF/B-VII.1 | ANSI/HPS N13.3 | 10% | N | 10 | 0.3466 | 0.03087%
Pu | C3 [239Pu (H/Pu = 100)] | COG 11.2 | ENDF/B-VII.1 | ANSI/HPS N13.3 | 10% | N | 20 | 0.088432 | 0.0441%
Pu | C3 [239Pu (H/Pu = 100)] | COG 11.2 | ENDF/B-VII.1 | ANSI/HPS N13.3 | 10% | N | 50 | 0.014955 | 0.07464%
Pu | C3 [239Pu (H/Pu = 100)] | COG 11.2 | ENDF/B-VII.1 | ANSI/HPS N13.3 | 10% | N | 100 | 0.0036686 | 0.1176%
Pu | C3 [239Pu (H/Pu = 100)] | COG 11.2 | ENDF/B-VII.1 | ANSI/HPS N13.3 | 10% | N | 200 | 0.00071796 | 0.187%
Pu | C3 [239Pu (H/Pu = 100)] | COG 11.2 | ENDF/B-VII.1 | ANSI/HPS N13.3 | 10% | N | 300 | 0.00022428 | 0.2839%
Pu | C3 [239Pu (H/Pu = 100)] | COG 11.2 | ENDF/B-VII.1 | ANSI/HPS N13.3 | 10% | N | 500 | 3.462e-05 | 0.5553%
Pu | C3 [239Pu (H/Pu = 100)] | COG 11.2 | ENDF/B-VII.1 | ANSI/HPS N13.3 | 10% | N | 700 | 7.0568e-06 | 1.589%
Pu | C3 [239Pu (H/Pu = 100)] | COG 11.2 | ENDF/B-VII.1 | ANSI/HPS N13.3 | 10% | N | 1000 | 7.3168e-07 | 2.473%
Pu | C3 [239Pu (H/Pu = 100)] | COG 11.2 | ENDF/B-VII.1 | ANSI/HPS N13.3 | 10% | N | 1200 | 1.8627e-07 | 4.516%
Pu | C4 [239Pu (H/Pu = 900)] | COG 11.2 | ENDF/B-VII.1 | ANSI/HPS N13.3 | 10% | N | 0.3 | 85.238 | 0.007433%
Pu | C4 [239Pu (H/Pu = 900)] | COG 11.2 | ENDF/B-VII.1 | ANSI/HPS N13.3 | 10% | N | 0.5 | 43.898 | 0.00913%
Pu | C4 [239Pu (H/Pu = 900)] | COG 11.2 | ENDF/B-VII.1 | ANSI/HPS N13.3 | 10% | N | 1 | 15.9424 | 0.01233%
Pu | C4 [239Pu (H/Pu = 900)] | COG 11.2 | ENDF/B-VII.1 | ANSI/HPS N13.3 | 10% | N | 2 | 5.2578 | 0.0163%
Pu | C4 [239Pu (H/Pu = 900)] | COG 11.2 | ENDF/B-VII.1 | ANSI/HPS N13.3 | 10% | N | 5 | 1.0069 | 0.02296%
Pu | C4 [239Pu (H/Pu = 900)] | COG 11.2 | ENDF/B-VII.1 | ANSI/HPS N13.3 | 10% | N | 10 | 0.2617 | 0.03259%
Pu | C4 [239Pu (H/Pu = 900)] | COG 11.2 | ENDF/B-VII.1 | ANSI/HPS N13.3 | 10% | N | 20 | 0.067142 | 0.04718%
Pu | C4 [239Pu (H/Pu = 900)] | COG 11.2 | ENDF/B-VII.1 | ANSI/HPS N13.3 | 10% | N | 50 | 0.011335 | 0.08137%
Pu | C4 [239Pu (H/Pu = 900)] | COG 11.2 | ENDF/B-VII.1 | ANSI/HPS N13.3 | 10% | N | 100 | 0.0027512 | 0.1234%
Pu | C4 [239Pu (H/Pu = 900)] | COG 11.2 | ENDF/B-VII.1 | ANSI/HPS N13.3 | 10% | N | 200 | 0.00053654 | 0.2145%
Pu | C4 [239Pu (H/Pu = 900)] | COG 11.2 | ENDF/B-VII.1 | ANSI/HPS N13.3 | 10% | N | 300 | 0.00016736 | 0.3319%
Pu | C4 [239Pu (H/Pu = 900)] | COG 11.2 | ENDF/B-VII.1 | ANSI/HPS N13.3 | 10% | N | 500 | 2.601e-05 | 0.6542%
Pu | C4 [239Pu (H/Pu = 900)] | COG 11.2 | ENDF/B-VII.1 | ANSI/HPS N13.3 | 10% | N | 700 | 5.297e-06 | 1.611%
Pu | C4 [239Pu (H/Pu = 900)] | COG 11.2 | ENDF/B-VII.1 | ANSI/HPS N13.3 | 10% | N | 1000 | 5.5554e-07 | 2.685%
Pu | C4 [239Pu (H/Pu = 900)] | COG 11.2 | ENDF/B-VII.1 | ANSI/HPS N13.3 | 10% | N | 1200 | 1.4145e-07 | 5.144%
Pu | C5 [239Pu (H/Pu = 2000)] | COG 11.2 | ENDF/B-VII.1 | ANSI/HPS N13.3 | 10% | N | 0.3 | 35.648 | 0.01081%
Pu | C5 [239Pu (H/Pu = 2000)] | COG 11.2 | ENDF/B-VII.1 | ANSI/HPS N13.3 | 10% | N | 0.5 | 20.098 | 0.01294%
Pu | C5 [239Pu (H/Pu = 2000)] | COG 11.2 | ENDF/B-VII.1 | ANSI/HPS N13.3 | 10% | N | 1 | 8.0498 | 0.01677%
Pu | C5 [239Pu (H/Pu = 2000)] | COG 11.2 | ENDF/B-VII.1 | ANSI/HPS N13.3 | 10% | N | 2 | 2.8168 | 0.02162%
Pu | C5 [239Pu (H/Pu = 2000)] | COG 11.2 | ENDF/B-VII.1 | ANSI/HPS N13.3 | 10% | N | 5 | 0.56292 | 0.03099%
Pu | C5 [239Pu (H/Pu = 2000)] | COG 11.2 | ENDF/B-VII.1 | ANSI/HPS N13.3 | 10% | N | 10 | 0.14883 | 0.04323%
Pu | C5 [239Pu (H/Pu = 2000)] | COG 11.2 | ENDF/B-VII.1 | ANSI/HPS N13.3 | 10% | N | 20 | 0.038598 | 0.06315%
Pu | C5 [239Pu (H/Pu = 2000)] | COG 11.2 | ENDF/B-VII.1 | ANSI/HPS N13.3 | 10% | N | 50 | 0.0065208 | 0.1086%
Pu | C5 [239Pu (H/Pu = 2000)] | COG 11.2 | ENDF/B-VII.1 | ANSI/HPS N13.3 | 10% | N | 100 | 0.0015696 | 0.1583%
Pu | C5 [239Pu (H/Pu = 2000)] | COG 11.2 | ENDF/B-VII.1 | ANSI/HPS N13.3 | 10% | N | 200 | 0.0003054 | 0.2597%
Pu | C5 [239Pu (H/Pu = 2000)] | COG 11.2 | ENDF/B-VII.1 | ANSI/HPS N13.3 | 10% | N | 300 | 9.5408e-05 | 0.4459%
Pu | C5 [239Pu (H/Pu = 2000)] | COG 11.2 | ENDF/B-VII.1 | ANSI/HPS N13.3 | 10% | N | 500 | 1.4829e-05 | 0.8826%
Pu | C5 [239Pu (H/Pu = 2000)] | COG 11.2 | ENDF/B-VII.1 | ANSI/HPS N13.3 | 10% | N | 700 | 2.9604e-06 | 1.369%
Pu | C5 [239Pu (H/Pu = 2000)] | COG 11.2 | ENDF/B-VII.1 | ANSI/HPS N13.3 | 10% | N | 1000 | 3.1406e-07 | 3.354%
Pu | C5 [239Pu (H/Pu = 2000)] | COG 11.2 | ENDF/B-VII.1 | ANSI/HPS N13.3 | 10% | N | 1200 | 8.8548e-08 | 6.228%
Pu | C1 [239Pu (H/Pu = 0)] | COG 11.2 | ENDF/B-VII.1 | ANSI/HPS N13.3 | 100% | N | 0.3 | 465.34 | 0.004022%
Pu | C1 [239Pu (H/Pu = 0)] | COG 11.2 | ENDF/B-VII.1 | ANSI/HPS N13.3 | 100% | N | 0.5 | 192.702 | 0.005289%
Pu | C1 [239Pu (H/Pu = 0)] | COG 11.2 | ENDF/B-VII.1 | ANSI/HPS N13.3 | 100% | N | 1 | 56.984 | 0.007742%
Pu | C1 [239Pu (H/Pu = 0)] | COG 11.2 | ENDF/B-VII.1 | ANSI/HPS N13.3 | 100% | N | 2 | 16.7642 | 0.01063%
Pu | C1 [239Pu (H/Pu = 0)] | COG 11.2 | ENDF/B-VII.1 | ANSI/HPS N13.3 | 100% | N | 5 | 2.9786 | 0.01568%
Pu | C1 [239Pu (H/Pu = 0)] | COG 11.2 | ENDF/B-VII.1 | ANSI/HPS N13.3 | 100% | N | 10 | 0.74656 | 0.02227%
Pu | C1 [239Pu (H/Pu = 0)] | COG 11.2 | ENDF/B-VII.1 | ANSI/HPS N13.3 | 100% | N | 20 | 0.18582 | 0.03298%
Pu | C1 [239Pu (H/Pu = 0)] | COG 11.2 | ENDF/B-VII.1 | ANSI/HPS N13.3 | 100% | N | 50 | 0.030664 | 0.05754%
Pu | C1 [239Pu (H/Pu = 0)] | COG 11.2 | ENDF/B-VII.1 | ANSI/HPS N13.3 | 100% | N | 100 | 0.00752 | 0.08503%
Pu | C1 [239Pu (H/Pu = 0)] | COG 11.2 | ENDF/B-VII.1 | ANSI/HPS N13.3 | 100% | N | 200 | 0.0014754 | 0.1412%
Pu | C1 [239Pu (H/Pu = 0)] | COG 11.2 | ENDF/B-VII.1 | ANSI/HPS N13.3 | 100% | N | 300 | 0.00045068 | 0.2234%
Pu | C1 [239Pu (H/Pu = 0)] | COG 11.2 | ENDF/B-VII.1 | ANSI/HPS N13.3 | 100% | N | 500 | 6.4444e-05 | 0.4296%
Pu | C1 [239Pu (H/Pu = 0)] | COG 11.2 | ENDF/B-VII.1 | ANSI/HPS N13.3 | 100% | N | 700 | 1.1872e-05 | 0.8992%
Pu | C1 [239Pu (H/Pu = 0)] | COG 11.2 | ENDF/B-VII.1 | ANSI/HPS N13.3 | 100% | N | 1000 | 1.112e-06 | 2.213%
Pu | C1 [239Pu (H/Pu = 0)] | COG 11.2 | ENDF/B-VII.1 | ANSI/HPS N13.3 | 100% | N | 1200 | 2.7424e-07 | 4.229%
Pu | C2 [239Pu (H/Pu = 10)] | COG 11.2 | ENDF/B-VII.1 | ANSI/HPS N13.3 | 100% | N | 0.3 | 180.91 | 0.005777%
Pu | C2 [239Pu (H/Pu = 10)] | COG 11.2 | ENDF/B-VII.1 | ANSI/HPS N13.3 | 100% | N | 0.5 | 85.296 | 0.00726%
Pu | C2 [239Pu (H/Pu = 10)] | COG 11.2 | ENDF/B-VII.1 | ANSI/HPS N13.3 | 100% | N | 1 | 28.36 | 0.01017%
Pu | C2 [239Pu (H/Pu = 10)] | COG 11.2 | ENDF/B-VII.1 | ANSI/HPS N13.3 | 100% | N | 2 | 8.8878 | 0.01374%
Pu | C2 [239Pu (H/Pu = 10)] | COG 11.2 | ENDF/B-VII.1 | ANSI/HPS N13.3 | 100% | N | 5 | 1.6444 | 0.01994%
Pu | C2 [239Pu (H/Pu = 10)] | COG 11.2 | ENDF/B-VII.1 | ANSI/HPS N13.3 | 100% | N | 10 | 0.42016 | 0.0279%
Pu | C2 [239Pu (H/Pu = 10)] | COG 11.2 | ENDF/B-VII.1 | ANSI/HPS N13.3 | 100% | N | 20 | 0.10652 | 0.0412%
Pu | C2 [239Pu (H/Pu = 10)] | COG 11.2 | ENDF/B-VII.1 | ANSI/HPS N13.3 | 100% | N | 50 | 0.017837 | 0.06928%
Pu | C2 [239Pu (H/Pu = 10)] | COG 11.2 | ENDF/B-VII.1 | ANSI/HPS N13.3 | 100% | N | 100 | 0.004334 | 0.1077%
Pu | C2 [239Pu (H/Pu = 10)] | COG 11.2 | ENDF/B-VII.1 | ANSI/HPS N13.3 | 100% | N | 200 | 0.00082472 | 0.1799%
Pu | C2 [239Pu (H/Pu = 10)] | COG 11.2 | ENDF/B-VII.1 | ANSI/HPS N13.3 | 100% | N | 300 | 0.00024898 | 0.2921%
Pu | C2 [239Pu (H/Pu = 10)] | COG 11.2 | ENDF/B-VII.1 | ANSI/HPS N13.3 | 100% | N | 500 | 3.5578e-05 | 0.6198%
Pu | C2 [239Pu (H/Pu = 10)] | COG 11.2 | ENDF/B-VII.1 | ANSI/HPS N13.3 | 100% | N | 700 | 6.5614e-06 | 1.141%
Pu | C2 [239Pu (H/Pu = 10)] | COG 11.2 | ENDF/B-VII.1 | ANSI/HPS N13.3 | 100% | N | 1000 | 6.8212e-07 | 3.242%
Pu | C2 [239Pu (H/Pu = 10)] | COG 11.2 | ENDF/B-VII.1 | ANSI/HPS N13.3 | 100% | N | 1200 | 1.4888e-07 | 4.358%
Pu | C3 [239Pu (H/Pu = 100)] | COG 11.2 | ENDF/B-VII.1 | ANSI/HPS N13.3 | 100% | N | 0.3 | 132.132 | 0.006545%
Pu | C3 [239Pu (H/Pu = 100)] | COG 11.2 | ENDF/B-VII.1 | ANSI/HPS N13.3 | 100% | N | 0.5 | 64.758 | 0.008141%
Pu | C3 [239Pu (H/Pu = 100)] | COG 11.2 | ENDF/B-VII.1 | ANSI/HPS N13.3 | 100% | N | 1 | 22.36 | 0.01122%
Pu | C3 [239Pu (H/Pu = 100)] | COG 11.2 | ENDF/B-VII.1 | ANSI/HPS N13.3 | 100% | N | 2 | 7.1608 | 0.01501%
Pu | C3 [239Pu (H/Pu = 100)] | COG 11.2 | ENDF/B-VII.1 | ANSI/HPS N13.3 | 100% | N | 5 | 1.3438 | 0.02152%
Pu | C3 [239Pu (H/Pu = 100)] | COG 11.2 | ENDF/B-VII.1 | ANSI/HPS N13.3 | 100% | N | 10 | 0.34596 | 0.03076%
Pu | C3 [239Pu (H/Pu = 100)] | COG 11.2 | ENDF/B-VII.1 | ANSI/HPS N13.3 | 100% | N | 20 | 0.088238 | 0.04475%
Pu | C3 [239Pu (H/Pu = 100)] | COG 11.2 | ENDF/B-VII.1 | ANSI/HPS N13.3 | 100% | N | 50 | 0.014782 | 0.07448%
Pu | C3 [239Pu (H/Pu = 100)] | COG 11.2 | ENDF/B-VII.1 | ANSI/HPS N13.3 | 100% | N | 100 | 0.0035682 | 0.1153%
Pu | C3 [239Pu (H/Pu = 100)] | COG 11.2 | ENDF/B-VII.1 | ANSI/HPS N13.3 | 100% | N | 200 | 0.0006754 | 0.1966%
Pu | C3 [239Pu (H/Pu = 100)] | COG 11.2 | ENDF/B-VII.1 | ANSI/HPS N13.3 | 100% | N | 300 | 0.00020276 | 0.3203%
Pu | C3 [239Pu (H/Pu = 100)] | COG 11.2 | ENDF/B-VII.1 | ANSI/HPS N13.3 | 100% | N | 500 | 2.8854e-05 | 0.5556%
Pu | C3 [239Pu (H/Pu = 100)] | COG 11.2 | ENDF/B-VII.1 | ANSI/HPS N13.3 | 100% | N | 700 | 5.4484e-06 | 1.226%
Pu | C3 [239Pu (H/Pu = 100)] | COG 11.2 | ENDF/B-VII.1 | ANSI/HPS N13.3 | 100% | N | 1000 | 5.666e-07 | 2.758%
Pu | C3 [239Pu (H/Pu = 100)] | COG 11.2 | ENDF/B-VII.1 | ANSI/HPS N13.3 | 100% | N | 1200 | 1.1912e-07 | 4.716%
Pu | C4 [239Pu (H/Pu = 900)] | COG 11.2 | ENDF/B-VII.1 | ANSI/HPS N13.3 | 100% | N | 0.3 | 85.218 | 0.007449%
Pu | C4 [239Pu (H/Pu = 900)] | COG 11.2 | ENDF/B-VII.1 | ANSI/HPS N13.3 | 100% | N | 0.5 | 43.888 | 0.009085%
Pu | C4 [239Pu (H/Pu = 900)] | COG 11.2 | ENDF/B-VII.1 | ANSI/HPS N13.3 | 100% | N | 1 | 15.9386 | 0.01235%
Pu | C4 [239Pu (H/Pu = 900)] | COG 11.2 | ENDF/B-VII.1 | ANSI/HPS N13.3 | 100% | N | 2 | 5.2554 | 0.01627%
Pu | C4 [239Pu (H/Pu = 900)] | COG 11.2 | ENDF/B-VII.1 | ANSI/HPS N13.3 | 100% | N | 5 | 1.0066 | 0.02345%
Pu | C4 [239Pu (H/Pu = 900)] | COG 11.2 | ENDF/B-VII.1 | ANSI/HPS N13.3 | 100% | N | 10 | 0.2615 | 0.03294%
Pu | C4 [239Pu (H/Pu = 900)] | COG 11.2 | ENDF/B-VII.1 | ANSI/HPS N13.3 | 100% | N | 20 | 0.066978 | 0.04769%
Pu | C4 [239Pu (H/Pu = 900)] | COG 11.2 | ENDF/B-VII.1 | ANSI/HPS N13.3 | 100% | N | 50 | 0.011212 | 0.08013%
Pu | C4 [239Pu (H/Pu = 900)] | COG 11.2 | ENDF/B-VII.1 | ANSI/HPS N13.3 | 100% | N | 100 | 0.0026736 | 0.1304%
Pu | C4 [239Pu (H/Pu = 900)] | COG 11.2 | ENDF/B-VII.1 | ANSI/HPS N13.3 | 100% | N | 200 | 0.00050156 | 0.2215%
Pu | C4 [239Pu (H/Pu = 900)] | COG 11.2 | ENDF/B-VII.1 | ANSI/HPS N13.3 | 100% | N | 300 | 0.00015231 | 0.4119%
Pu | C4 [239Pu (H/Pu = 900)] | COG 11.2 | ENDF/B-VII.1 | ANSI/HPS N13.3 | 100% | N | 500 | 2.1846e-05 | 0.6393%
Pu | C4 [239Pu (H/Pu = 900)] | COG 11.2 | ENDF/B-VII.1 | ANSI/HPS N13.3 | 100% | N | 700 | 3.985e-06 | 1.13%
Pu | C4 [239Pu (H/Pu = 900)] | COG 11.2 | ENDF/B-VII.1 | ANSI/HPS N13.3 | 100% | N | 1000 | 4.0288e-07 | 3.266%
Pu | C4 [239Pu (H/Pu = 900)] | COG 11.2 | ENDF/B-VII.1 | ANSI/HPS N13.3 | 100% | N | 1200 | 9.0064e-08 | 6.395%
Pu | C5 [239Pu (H/Pu = 2000)] | COG 11.2 | ENDF/B-VII.1 | ANSI/HPS N13.3 | 100% | N | 0.3 | 35.638 | 0.01086%
Pu | C5 [239Pu (H/Pu = 2000)] | COG 11.2 | ENDF/B-VII.1 | ANSI/HPS N13.3 | 100% | N | 0.5 | 20.098 | 0.0129%
Pu | C5 [239Pu (H/Pu = 2000)] | COG 11.2 | ENDF/B-VII.1 | ANSI/HPS N13.3 | 100% | N | 1 | 8.0478 | 0.01671%
Pu | C5 [239Pu (H/Pu = 2000)] | COG 11.2 | ENDF/B-VII.1 | ANSI/HPS N13.3 | 100% | N | 2 | 2.8172 | 0.02148%
Pu | C5 [239Pu (H/Pu = 2000)] | COG 11.2 | ENDF/B-VII.1 | ANSI/HPS N13.3 | 100% | N | 5 | 0.56264 | 0.03122%
Pu | C5 [239Pu (H/Pu = 2000)] | COG 11.2 | ENDF/B-VII.1 | ANSI/HPS N13.3 | 100% | N | 10 | 0.14884 | 0.04387%
Pu | C5 [239Pu (H/Pu = 2000)] | COG 11.2 | ENDF/B-VII.1 | ANSI/HPS N13.3 | 100% | N | 20 | 0.038466 | 0.0608%
Pu | C5 [239Pu (H/Pu = 2000)] | COG 11.2 | ENDF/B-VII.1 | ANSI/HPS N13.3 | 100% | N | 50 | 0.0064476 | 0.1053%
Pu | C5 [239Pu (H/Pu = 2000)] | COG 11.2 | ENDF/B-VII.1 | ANSI/HPS N13.3 | 100% | N | 100 | 0.0015285 | 0.1628%
Pu | C5 [239Pu (H/Pu = 2000)] | COG 11.2 | ENDF/B-VII.1 | ANSI/HPS N13.3 | 100% | N | 200 | 0.00028708 | 0.3061%
Pu | C5 [239Pu (H/Pu = 2000)] | COG 11.2 | ENDF/B-VII.1 | ANSI/HPS N13.3 | 100% | N | 300 | 8.5922e-05 | 0.4165%
Pu | C5 [239Pu (H/Pu = 2000)] | COG 11.2 | ENDF/B-VII.1 | ANSI/HPS N13.3 | 100% | N | 500 | 1.2506e-05 | 1.04%
Pu | C5 [239Pu (H/Pu = 2000)] | COG 11.2 | ENDF/B-VII.1 | ANSI/HPS N13.3 | 100% | N | 700 | 2.3482e-06 | 2.017%
Pu | C5 [239Pu (H/Pu = 2000)] | COG 11.2 | ENDF/B-VII.1 | ANSI/HPS N13.3 | 100% | N | 1000 | 2.26e-07 | 4.274%
Pu | C5 [239Pu (H/Pu = 2000)] | COG 11.2 | ENDF/B-VII.1 | ANSI/HPS N13.3 | 100% | N | 1200 | 5.4774e-08 | 6.588%
Pu | C1 [239Pu (H/Pu = 0)] | COG 11.2 | ENDF/B-VII.1 | ANSI/HPS N13.3 | 0% | P | 0.3 | 25.26 | 0.03407%
Pu | C1 [239Pu (H/Pu = 0)] | COG 11.2 | ENDF/B-VII.1 | ANSI/HPS N13.3 | 0% | P | 0.5 | 10.5712 | 0.04203%
Pu | C1 [239Pu (H/Pu = 0)] | COG 11.2 | ENDF/B-VII.1 | ANSI/HPS N13.3 | 0% | P | 1 | 3.2398 | 0.05429%
Pu | C1 [239Pu (H/Pu = 0)] | COG 11.2 | ENDF/B-VII.1 | ANSI/HPS N13.3 | 0% | P | 2 | 0.9892 | 0.0672%
Pu | C1 [239Pu (H/Pu = 0)] | COG 11.2 | ENDF/B-VII.1 | ANSI/HPS N13.3 | 0% | P | 5 | 0.1657 | 0.1022%
Pu | C1 [239Pu (H/Pu = 0)] | COG 11.2 | ENDF/B-VII.1 | ANSI/HPS N13.3 | 0% | P | 10 | 0.040494 | 0.1485%
Pu | C1 [239Pu (H/Pu = 0)] | COG 11.2 | ENDF/B-VII.1 | ANSI/HPS N13.3 | 0% | P | 20 | 0.010383 | 0.2157%
Pu | C1 [239Pu (H/Pu = 0)] | COG 11.2 | ENDF/B-VII.1 | ANSI/HPS N13.3 | 0% | P | 50 | 0.0018749 | 0.3096%
Pu | C1 [239Pu (H/Pu = 0)] | COG 11.2 | ENDF/B-VII.1 | ANSI/HPS N13.3 | 0% | P | 100 | 0.00051996 | 0.407%
Pu | C1 [239Pu (H/Pu = 0)] | COG 11.2 | ENDF/B-VII.1 | ANSI/HPS N13.3 | 0% | P | 200 | 0.00012546 | 0.6465%
Pu | C1 [239Pu (H/Pu = 0)] | COG 11.2 | ENDF/B-VII.1 | ANSI/HPS N13.3 | 0% | P | 300 | 4.4566e-05 | 0.7899%
Pu | C1 [239Pu (H/Pu = 0)] | COG 11.2 | ENDF/B-VII.1 | ANSI/HPS N13.3 | 0% | P | 500 | 8.65e-06 | 1.222%
Pu | C1 [239Pu (H/Pu = 0)] | COG 11.2 | ENDF/B-VII.1 | ANSI/HPS N13.3 | 0% | P | 700 | 2.1304e-06 | 2.287%
Pu | C1 [239Pu (H/Pu = 0)] | COG 11.2 | ENDF/B-VII.1 | ANSI/HPS N13.3 | 0% | P | 1000 | 3.4546e-07 | 3.843%
Pu | C1 [239Pu (H/Pu = 0)] | COG 11.2 | ENDF/B-VII.1 | ANSI/HPS N13.3 | 0% | P | 1200 | 1.5014e-07 | 25.52%
Pu | C2 [239Pu (H/Pu = 10)] | COG 11.2 | ENDF/B-VII.1 | ANSI/HPS N13.3 | 0% | P | 0.3 | 55.136 | 0.01254%
Pu | C2 [239Pu (H/Pu = 10)] | COG 11.2 | ENDF/B-VII.1 | ANSI/HPS N13.3 | 0% | P | 0.5 | 25.598 | 0.01525%
Pu | C2 [239Pu (H/Pu = 10)] | COG 11.2 | ENDF/B-VII.1 | ANSI/HPS N13.3 | 0% | P | 1 | 8.1602 | 0.0202%
Pu | C2 [239Pu (H/Pu = 10)] | COG 11.2 | ENDF/B-VII.1 | ANSI/HPS N13.3 | 0% | P | 2 | 2.417 | 0.02669%
Pu | C2 [239Pu (H/Pu = 10)] | COG 11.2 | ENDF/B-VII.1 | ANSI/HPS N13.3 | 0% | P | 5 | 0.42936 | 0.04039%
Pu | C2 [239Pu (H/Pu = 10)] | COG 11.2 | ENDF/B-VII.1 | ANSI/HPS N13.3 | 0% | P | 10 | 0.11013 | 0.0572%
Pu | C2 [239Pu (H/Pu = 10)] | COG 11.2 | ENDF/B-VII.1 | ANSI/HPS N13.3 | 0% | P | 20 | 0.02754 | 0.08181%
Pu | C2 [239Pu (H/Pu = 10)] | COG 11.2 | ENDF/B-VII.1 | ANSI/HPS N13.3 | 0% | P | 50 | 0.0042776 | 0.1348%
Pu | C2 [239Pu (H/Pu = 10)] | COG 11.2 | ENDF/B-VII.1 | ANSI/HPS N13.3 | 0% | P | 100 | 0.0009832 | 0.2083%
Pu | C2 [239Pu (H/Pu = 10)] | COG 11.2 | ENDF/B-VII.1 | ANSI/HPS N13.3 | 0% | P | 200 | 0.0001876 | 0.4051%
Pu | C2 [239Pu (H/Pu = 10)] | COG 11.2 | ENDF/B-VII.1 | ANSI/HPS N13.3 | 0% | P | 300 | 5.8868e-05 | 0.5421%
Pu | C2 [239Pu (H/Pu = 10)] | COG 11.2 | ENDF/B-VII.1 | ANSI/HPS N13.3 | 0% | P | 500 | 9.8434e-06 | 0.8326%
Pu | C2 [239Pu (H/Pu = 10)] | COG 11.2 | ENDF/B-VII.1 | ANSI/HPS N13.3 | 0% | P | 700 | 2.3238e-06 | 1.52%
Pu | C2 [239Pu (H/Pu = 10)] | COG 11.2 | ENDF/B-VII.1 | ANSI/HPS N13.3 | 0% | P | 1000 | 3.657e-07 | 3.123%
Pu | C2 [239Pu (H/Pu = 10)] | COG 11.2 | ENDF/B-VII.1 | ANSI/HPS N13.3 | 0% | P | 1200 | 1.1783e-07 | 5.227%
Pu | C3 [239Pu (H/Pu = 100)] | COG 11.2 | ENDF/B-VII.1 | ANSI/HPS N13.3 | 0% | P | 0.3 | 103.314 | 0.007368%
Pu | C3 [239Pu (H/Pu = 100)] | COG 11.2 | ENDF/B-VII.1 | ANSI/HPS N13.3 | 0% | P | 0.5 | 49.662 | 0.008871%
Pu | C3 [239Pu (H/Pu = 100)] | COG 11.2 | ENDF/B-VII.1 | ANSI/HPS N13.3 | 0% | P | 1 | 16.2508 | 0.01172%
Pu | C3 [239Pu (H/Pu = 100)] | COG 11.2 | ENDF/B-VII.1 | ANSI/HPS N13.3 | 0% | P | 2 | 4.853 | 0.01561%
Pu | C3 [239Pu (H/Pu = 100)] | COG 11.2 | ENDF/B-VII.1 | ANSI/HPS N13.3 | 0% | P | 5 | 0.87994 | 0.02338%
Pu | C3 [239Pu (H/Pu = 100)] | COG 11.2 | ENDF/B-VII.1 | ANSI/HPS N13.3 | 0% | P | 10 | 0.2273 | 0.03299%
Pu | C3 [239Pu (H/Pu = 100)] | COG 11.2 | ENDF/B-VII.1 | ANSI/HPS N13.3 | 0% | P | 20 | 0.056254 | 0.04798%
Pu | C3 [239Pu (H/Pu = 100)] | COG 11.2 | ENDF/B-VII.1 | ANSI/HPS N13.3 | 0% | P | 50 | 0.0083746 | 0.07995%
Pu | C3 [239Pu (H/Pu = 100)] | COG 11.2 | ENDF/B-VII.1 | ANSI/HPS N13.3 | 0% | P | 100 | 0.0018106 | 0.132%
Pu | C3 [239Pu (H/Pu = 100)] | COG 11.2 | ENDF/B-VII.1 | ANSI/HPS N13.3 | 0% | P | 200 | 0.00031714 | 0.2115%
Pu | C3 [239Pu (H/Pu = 100)] | COG 11.2 | ENDF/B-VII.1 | ANSI/HPS N13.3 | 0% | P | 300 | 9.51e-05 | 0.3278%
Pu | C3 [239Pu (H/Pu = 100)] | COG 11.2 | ENDF/B-VII.1 | ANSI/HPS N13.3 | 0% | P | 500 | 1.5015e-05 | 0.7492%
Pu | C3 [239Pu (H/Pu = 100)] | COG 11.2 | ENDF/B-VII.1 | ANSI/HPS N13.3 | 0% | P | 700 | 3.4264e-06 | 1.108%
Pu | C3 [239Pu (H/Pu = 100)] | COG 11.2 | ENDF/B-VII.1 | ANSI/HPS N13.3 | 0% | P | 1000 | 5.1896e-07 | 2.481%
Pu | C3 [239Pu (H/Pu = 100)] | COG 11.2 | ENDF/B-VII.1 | ANSI/HPS N13.3 | 0% | P | 1200 | 1.6565e-07 | 3.599%
Pu | C4 [239Pu (H/Pu = 900)] | COG 11.2 | ENDF/B-VII.1 | ANSI/HPS N13.3 | 0% | P | 0.3 | 97.492 | 0.006748%
Pu | C4 [239Pu (H/Pu = 900)] | COG 11.2 | ENDF/B-VII.1 | ANSI/HPS N13.3 | 0% | P | 0.5 | 49.238 | 0.008023%
Pu | C4 [239Pu (H/Pu = 900)] | COG 11.2 | ENDF/B-VII.1 | ANSI/HPS N13.3 | 0% | P | 1 | 16.9496 | 0.01047%
Pu | C4 [239Pu (H/Pu = 900)] | COG 11.2 | ENDF/B-VII.1 | ANSI/HPS N13.3 | 0% | P | 2 | 5.2238 | 0.01386%
Pu | C4 [239Pu (H/Pu = 900)] | COG 11.2 | ENDF/B-VII.1 | ANSI/HPS N13.3 | 0% | P | 5 | 0.97024 | 0.02064%
Pu | C4 [239Pu (H/Pu = 900)] | COG 11.2 | ENDF/B-VII.1 | ANSI/HPS N13.3 | 0% | P | 10 | 0.25244 | 0.0289%
Pu | C4 [239Pu (H/Pu = 900)] | COG 11.2 | ENDF/B-VII.1 | ANSI/HPS N13.3 | 0% | P | 20 | 0.062486 | 0.0423%
Pu | C4 [239Pu (H/Pu = 900)] | COG 11.2 | ENDF/B-VII.1 | ANSI/HPS N13.3 | 0% | P | 50 | 0.0092414 | 0.07291%
Pu | C4 [239Pu (H/Pu = 900)] | COG 11.2 | ENDF/B-VII.1 | ANSI/HPS N13.3 | 0% | P | 100 | 0.0019669 | 0.1141%
Pu | C4 [239Pu (H/Pu = 900)] | COG 11.2 | ENDF/B-VII.1 | ANSI/HPS N13.3 | 0% | P | 200 | 0.00033156 | 0.2023%
Pu | C4 [239Pu (H/Pu = 900)] | COG 11.2 | ENDF/B-VII.1 | ANSI/HPS N13.3 | 0% | P | 300 | 9.5902e-05 | 0.3113%
Pu | C4 [239Pu (H/Pu = 900)] | COG 11.2 | ENDF/B-VII.1 | ANSI/HPS N13.3 | 0% | P | 500 | 1.4586e-05 | 0.644%
Pu | C4 [239Pu (H/Pu = 900)] | COG 11.2 | ENDF/B-VII.1 | ANSI/HPS N13.3 | 0% | P | 700 | 3.2166e-06 | 1.092%
Pu | C4 [239Pu (H/Pu = 900)] | COG 11.2 | ENDF/B-VII.1 | ANSI/HPS N13.3 | 0% | P | 1000 | 5.0502e-07 | 2.491%
Pu | C4 [239Pu (H/Pu = 900)] | COG 11.2 | ENDF/B-VII.1 | ANSI/HPS N13.3 | 0% | P | 1200 | 1.6545e-07 | 3.676%
Pu | C5 [239Pu (H/Pu = 2000)] | COG 11.2 | ENDF/B-VII.1 | ANSI/HPS N13.3 | 0% | P | 0.3 | 61.284 | 0.007504%
Pu | C5 [239Pu (H/Pu = 2000)] | COG 11.2 | ENDF/B-VII.1 | ANSI/HPS N13.3 | 0% | P | 0.5 | 33.846 | 0.008706%
Pu | C5 [239Pu (H/Pu = 2000)] | COG 11.2 | ENDF/B-VII.1 | ANSI/HPS N13.3 | 0% | P | 1 | 12.8334 | 0.01106%
Pu | C5 [239Pu (H/Pu = 2000)] | COG 11.2 | ENDF/B-VII.1 | ANSI/HPS N13.3 | 0% | P | 2 | 4.2126 | 0.01446%
Pu | C5 [239Pu (H/Pu = 2000)] | COG 11.2 | ENDF/B-VII.1 | ANSI/HPS N13.3 | 0% | P | 5 | 0.82004 | 0.02116%
Pu | C5 [239Pu (H/Pu = 2000)] | COG 11.2 | ENDF/B-VII.1 | ANSI/HPS N13.3 | 0% | P | 10 | 0.2171 | 0.03008%
Pu | C5 [239Pu (H/Pu = 2000)] | COG 11.2 | ENDF/B-VII.1 | ANSI/HPS N13.3 | 0% | P | 20 | 0.054114 | 0.04323%
Pu | C5 [239Pu (H/Pu = 2000)] | COG 11.2 | ENDF/B-VII.1 | ANSI/HPS N13.3 | 0% | P | 50 | 0.0079688 | 0.0731%
Pu | C5 [239Pu (H/Pu = 2000)] | COG 11.2 | ENDF/B-VII.1 | ANSI/HPS N13.3 | 0% | P | 100 | 0.001679 | 0.1153%
Pu | C5 [239Pu (H/Pu = 2000)] | COG 11.2 | ENDF/B-VII.1 | ANSI/HPS N13.3 | 0% | P | 200 | 0.00027828 | 0.2026%
Pu | C5 [239Pu (H/Pu = 2000)] | COG 11.2 | ENDF/B-VII.1 | ANSI/HPS N13.3 | 0% | P | 300 | 7.9968e-05 | 0.3118%
Pu | C5 [239Pu (H/Pu = 2000)] | COG 11.2 | ENDF/B-VII.1 | ANSI/HPS N13.3 | 0% | P | 500 | 1.1801e-05 | 0.6307%
Pu | C5 [239Pu (H/Pu = 2000)] | COG 11.2 | ENDF/B-VII.1 | ANSI/HPS N13.3 | 0% | P | 700 | 2.6384e-06 | 1.191%
Pu | C5 [239Pu (H/Pu = 2000)] | COG 11.2 | ENDF/B-VII.1 | ANSI/HPS N13.3 | 0% | P | 1000 | 4.0242e-07 | 2.501%
Pu | C5 [239Pu (H/Pu = 2000)] | COG 11.2 | ENDF/B-VII.1 | ANSI/HPS N13.3 | 0% | P | 1200 | 1.2668e-07 | 4.13%
Pu | C1 [239Pu (H/Pu = 0)] | COG 11.2 | ENDF/B-VII.1 | ANSI/HPS N13.3 | 10% | P | 0.3 | 25.274 | 0.03408%
Pu | C1 [239Pu (H/Pu = 0)] | COG 11.2 | ENDF/B-VII.1 | ANSI/HPS N13.3 | 10% | P | 0.5 | 10.574 | 0.04194%
Pu | C1 [239Pu (H/Pu = 0)] | COG 11.2 | ENDF/B-VII.1 | ANSI/HPS N13.3 | 10% | P | 1 | 3.2408 | 0.05412%
Pu | C1 [239Pu (H/Pu = 0)] | COG 11.2 | ENDF/B-VII.1 | ANSI/HPS N13.3 | 10% | P | 2 | 0.98938 | 0.06681%
Pu | C1 [239Pu (H/Pu = 0)] | COG 11.2 | ENDF/B-VII.1 | ANSI/HPS N13.3 | 10% | P | 5 | 0.16568 | 0.1032%
Pu | C1 [239Pu (H/Pu = 0)] | COG 11.2 | ENDF/B-VII.1 | ANSI/HPS N13.3 | 10% | P | 10 | 0.04048 | 0.1489%
Pu | C1 [239Pu (H/Pu = 0)] | COG 11.2 | ENDF/B-VII.1 | ANSI/HPS N13.3 | 10% | P | 20 | 0.010336 | 0.2088%
Pu | C1 [239Pu (H/Pu = 0)] | COG 11.2 | ENDF/B-VII.1 | ANSI/HPS N13.3 | 10% | P | 50 | 0.0018868 | 0.3339%
Pu | C1 [239Pu (H/Pu = 0)] | COG 11.2 | ENDF/B-VII.1 | ANSI/HPS N13.3 | 10% | P | 100 | 0.00052356 | 0.4158%
Pu | C1 [239Pu (H/Pu = 0)] | COG 11.2 | ENDF/B-VII.1 | ANSI/HPS N13.3 | 10% | P | 200 | 0.00012453 | 0.5569%
Pu | C1 [239Pu (H/Pu = 0)] | COG 11.2 | ENDF/B-VII.1 | ANSI/HPS N13.3 | 10% | P | 300 | 4.5832e-05 | 0.7627%
Pu | C1 [239Pu (H/Pu = 0)] | COG 11.2 | ENDF/B-VII.1 | ANSI/HPS N13.3 | 10% | P | 500 | 9.1108e-06 | 1.497%
Pu | C1 [239Pu (H/Pu = 0)] | COG 11.2 | ENDF/B-VII.1 | ANSI/HPS N13.3 | 10% | P | 700 | 2.3134e-06 | 3.395%
Pu | C1 [239Pu (H/Pu = 0)] | COG 11.2 | ENDF/B-VII.1 | ANSI/HPS N13.3 | 10% | P | 1000 | 3.5782e-07 | 3.682%
Pu | C1 [239Pu (H/Pu = 0)] | COG 11.2 | ENDF/B-VII.1 | ANSI/HPS N13.3 | 10% | P | 1200 | 1.2117e-07 | 5.131%
Pu | C2 [239Pu (H/Pu = 10)] | COG 11.2 | ENDF/B-VII.1 | ANSI/HPS N13.3 | 10% | P | 0.3 | 55.136 | 0.01331%
Pu | C2 [239Pu (H/Pu = 10)] | COG 11.2 | ENDF/B-VII.1 | ANSI/HPS N13.3 | 10% | P | 0.5 | 25.59 | 0.01612%
Pu | C2 [239Pu (H/Pu = 10)] | COG 11.2 | ENDF/B-VII.1 | ANSI/HPS N13.3 | 10% | P | 1 | 8.1558 | 0.02146%
Pu | C2 [239Pu (H/Pu = 10)] | COG 11.2 | ENDF/B-VII.1 | ANSI/HPS N13.3 | 10% | P | 2 | 2.4166 | 0.02856%
Pu | C2 [239Pu (H/Pu = 10)] | COG 11.2 | ENDF/B-VII.1 | ANSI/HPS N13.3 | 10% | P | 5 | 0.42912 | 0.04268%
Pu | C2 [239Pu (H/Pu = 10)] | COG 11.2 | ENDF/B-VII.1 | ANSI/HPS N13.3 | 10% | P | 10 | 0.11003 | 0.06042%
Pu | C2 [239Pu (H/Pu = 10)] | COG 11.2 | ENDF/B-VII.1 | ANSI/HPS N13.3 | 10% | P | 20 | 0.027462 | 0.08652%
Pu | C2 [239Pu (H/Pu = 10)] | COG 11.2 | ENDF/B-VII.1 | ANSI/HPS N13.3 | 10% | P | 50 | 0.0042754 | 0.146%
Pu | C2 [239Pu (H/Pu = 10)] | COG 11.2 | ENDF/B-VII.1 | ANSI/HPS N13.3 | 10% | P | 100 | 0.0009844 | 0.2171%
Pu | C2 [239Pu (H/Pu = 10)] | COG 11.2 | ENDF/B-VII.1 | ANSI/HPS N13.3 | 10% | P | 200 | 0.00018731 | 0.3849%
Pu | C2 [239Pu (H/Pu = 10)] | COG 11.2 | ENDF/B-VII.1 | ANSI/HPS N13.3 | 10% | P | 300 | 5.982e-05 | 0.5132%
Pu | C2 [239Pu (H/Pu = 10)] | COG 11.2 | ENDF/B-VII.1 | ANSI/HPS N13.3 | 10% | P | 500 | 1.0309e-05 | 0.9284%
Pu | C2 [239Pu (H/Pu = 10)] | COG 11.2 | ENDF/B-VII.1 | ANSI/HPS N13.3 | 10% | P | 700 | 2.4564e-06 | 1.565%
Pu | C2 [239Pu (H/Pu = 10)] | COG 11.2 | ENDF/B-VII.1 | ANSI/HPS N13.3 | 10% | P | 1000 | 3.7236e-07 | 3.049%
Pu | C2 [239Pu (H/Pu = 10)] | COG 11.2 | ENDF/B-VII.1 | ANSI/HPS N13.3 | 10% | P | 1200 | 1.2956e-07 | 4.708%
Pu | C3 [239Pu (H/Pu = 100)] | COG 11.2 | ENDF/B-VII.1 | ANSI/HPS N13.3 | 10% | P | 0.3 | 103.306 | 0.007815%
Pu | C3 [239Pu (H/Pu = 100)] | COG 11.2 | ENDF/B-VII.1 | ANSI/HPS N13.3 | 10% | P | 0.5 | 49.66 | 0.009415%
Pu | C3 [239Pu (H/Pu = 100)] | COG 11.2 | ENDF/B-VII.1 | ANSI/HPS N13.3 | 10% | P | 1 | 16.2518 | 0.01244%
Pu | C3 [239Pu (H/Pu = 100)] | COG 11.2 | ENDF/B-VII.1 | ANSI/HPS N13.3 | 10% | P | 2 | 4.8538 | 0.01665%
Pu | C3 [239Pu (H/Pu = 100)] | COG 11.2 | ENDF/B-VII.1 | ANSI/HPS N13.3 | 10% | P | 5 | 0.87984 | 0.02486%
Pu | C3 [239Pu (H/Pu = 100)] | COG 11.2 | ENDF/B-VII.1 | ANSI/HPS N13.3 | 10% | P | 10 | 0.22738 | 0.03505%
Pu | C3 [239Pu (H/Pu = 100)] | COG 11.2 | ENDF/B-VII.1 | ANSI/HPS N13.3 | 10% | P | 20 | 0.056204 | 0.05101%
Pu | C3 [239Pu (H/Pu = 100)] | COG 11.2 | ENDF/B-VII.1 | ANSI/HPS N13.3 | 10% | P | 50 | 0.008376 | 0.08518%
Pu | C3 [239Pu (H/Pu = 100)] | COG 11.2 | ENDF/B-VII.1 | ANSI/HPS N13.3 | 10% | P | 100 | 0.0018221 | 0.1402%
Pu | C3 [239Pu (H/Pu = 100)] | COG 11.2 | ENDF/B-VII.1 | ANSI/HPS N13.3 | 10% | P | 200 | 0.00032094 | 0.2207%
Pu | C3 [239Pu (H/Pu = 100)] | COG 11.2 | ENDF/B-VII.1 | ANSI/HPS N13.3 | 10% | P | 300 | 9.6246e-05 | 0.3384%
Pu | C3 [239Pu (H/Pu = 100)] | COG 11.2 | ENDF/B-VII.1 | ANSI/HPS N13.3 | 10% | P | 500 | 1.5411e-05 | 0.6723%
Pu | C3 [239Pu (H/Pu = 100)] | COG 11.2 | ENDF/B-VII.1 | ANSI/HPS N13.3 | 10% | P | 700 | 3.5832e-06 | 1.99%
Pu | C3 [239Pu (H/Pu = 100)] | COG 11.2 | ENDF/B-VII.1 | ANSI/HPS N13.3 | 10% | P | 1000 | 5.544e-07 | 2.453%
Pu | C3 [239Pu (H/Pu = 100)] | COG 11.2 | ENDF/B-VII.1 | ANSI/HPS N13.3 | 10% | P | 1200 | 1.8495e-07 | 3.962%
Pu | C4 [239Pu (H/Pu = 900)] | COG 11.2 | ENDF/B-VII.1 | ANSI/HPS N13.3 | 10% | P | 0.3 | 97.516 | 0.006755%
Pu | C4 [239Pu (H/Pu = 900)] | COG 11.2 | ENDF/B-VII.1 | ANSI/HPS N13.3 | 10% | P | 0.5 | 49.246 | 0.008013%
Pu | C4 [239Pu (H/Pu = 900)] | COG 11.2 | ENDF/B-VII.1 | ANSI/HPS N13.3 | 10% | P | 1 | 16.9458 | 0.01049%
Pu | C4 [239Pu (H/Pu = 900)] | COG 11.2 | ENDF/B-VII.1 | ANSI/HPS N13.3 | 10% | P | 2 | 5.224 | 0.01388%
Pu | C4 [239Pu (H/Pu = 900)] | COG 11.2 | ENDF/B-VII.1 | ANSI/HPS N13.3 | 10% | P | 5 | 0.97008 | 0.02058%
Pu | C4 [239Pu (H/Pu = 900)] | COG 11.2 | ENDF/B-VII.1 | ANSI/HPS N13.3 | 10% | P | 10 | 0.25248 | 0.02897%
Pu | C4 [239Pu (H/Pu = 900)] | COG 11.2 | ENDF/B-VII.1 | ANSI/HPS N13.3 | 10% | P | 20 | 0.062474 | 0.0421%
Pu | C4 [239Pu (H/Pu = 900)] | COG 11.2 | ENDF/B-VII.1 | ANSI/HPS N13.3 | 10% | P | 50 | 0.0092584 | 0.07141%
Pu | C4 [239Pu (H/Pu = 900)] | COG 11.2 | ENDF/B-VII.1 | ANSI/HPS N13.3 | 10% | P | 100 | 0.0019786 | 0.1168%
Pu | C4 [239Pu (H/Pu = 900)] | COG 11.2 | ENDF/B-VII.1 | ANSI/HPS N13.3 | 10% | P | 200 | 0.00033602 | 0.196%
Pu | C4 [239Pu (H/Pu = 900)] | COG 11.2 | ENDF/B-VII.1 | ANSI/HPS N13.3 | 10% | P | 300 | 9.8186e-05 | 0.328%
Pu | C4 [239Pu (H/Pu = 900)] | COG 11.2 | ENDF/B-VII.1 | ANSI/HPS N13.3 | 10% | P | 500 | 1.5044e-05 | 0.615%
Pu | C4 [239Pu (H/Pu = 900)] | COG 11.2 | ENDF/B-VII.1 | ANSI/HPS N13.3 | 10% | P | 700 | 3.3708e-06 | 1.143%
Pu | C4 [239Pu (H/Pu = 900)] | COG 11.2 | ENDF/B-VII.1 | ANSI/HPS N13.3 | 10% | P | 1000 | 5.0588e-07 | 2.365%
Pu | C4 [239Pu (H/Pu = 900)] | COG 11.2 | ENDF/B-VII.1 | ANSI/HPS N13.3 | 10% | P | 1200 | 1.6715e-07 | 3.633%
Pu | C5 [239Pu (H/Pu = 2000)] | COG 11.2 | ENDF/B-VII.1 | ANSI/HPS N13.3 | 10% | P | 0.3 | 61.27 | 0.007502%
Pu | C5 [239Pu (H/Pu = 2000)] | COG 11.2 | ENDF/B-VII.1 | ANSI/HPS N13.3 | 10% | P | 0.5 | 33.838 | 0.008707%
Pu | C5 [239Pu (H/Pu = 2000)] | COG 11.2 | ENDF/B-VII.1 | ANSI/HPS N13.3 | 10% | P | 1 | 12.8314 | 0.01102%
Pu | C5 [239Pu (H/Pu = 2000)] | COG 11.2 | ENDF/B-VII.1 | ANSI/HPS N13.3 | 10% | P | 2 | 4.2112 | 0.0144%
Pu | C5 [239Pu (H/Pu = 2000)] | COG 11.2 | ENDF/B-VII.1 | ANSI/HPS N13.3 | 10% | P | 5 | 0.81956 | 0.02117%
Pu | C5 [239Pu (H/Pu = 2000)] | COG 11.2 | ENDF/B-VII.1 | ANSI/HPS N13.3 | 10% | P | 10 | 0.2171 | 0.0298%
Pu | C5 [239Pu (H/Pu = 2000)] | COG 11.2 | ENDF/B-VII.1 | ANSI/HPS N13.3 | 10% | P | 20 | 0.054148 | 0.04302%
Pu | C5 [239Pu (H/Pu = 2000)] | COG 11.2 | ENDF/B-VII.1 | ANSI/HPS N13.3 | 10% | P | 50 | 0.0079996 | 0.07396%
Pu | C5 [239Pu (H/Pu = 2000)] | COG 11.2 | ENDF/B-VII.1 | ANSI/HPS N13.3 | 10% | P | 100 | 0.0016936 | 0.1126%
Pu | C5 [239Pu (H/Pu = 2000)] | COG 11.2 | ENDF/B-VII.1 | ANSI/HPS N13.3 | 10% | P | 200 | 0.00028422 | 0.2101%
Pu | C5 [239Pu (H/Pu = 2000)] | COG 11.2 | ENDF/B-VII.1 | ANSI/HPS N13.3 | 10% | P | 300 | 8.2058e-05 | 0.3187%
Pu | C5 [239Pu (H/Pu = 2000)] | COG 11.2 | ENDF/B-VII.1 | ANSI/HPS N13.3 | 10% | P | 500 | 1.2398e-05 | 0.6252%
Pu | C5 [239Pu (H/Pu = 2000)] | COG 11.2 | ENDF/B-VII.1 | ANSI/HPS N13.3 | 10% | P | 700 | 2.8054e-06 | 1.11%
Pu | C5 [239Pu (H/Pu = 2000)] | COG 11.2 | ENDF/B-VII.1 | ANSI/HPS N13.3 | 10% | P | 1000 | 4.202e-07 | 2.638%
Pu | C5 [239Pu (H/Pu = 2000)] | COG 11.2 | ENDF/B-VII.1 | ANSI/HPS N13.3 | 10% | P | 1200 | 1.4471e-07 | 4.647%
Pu | C1 [239Pu (H/Pu = 0)] | COG 11.2 | ENDF/B-VII.1 | ANSI/HPS N13.3 | 100% | P | 0.3 | 25.264 | 0.03395%
Pu | C1 [239Pu (H/Pu = 0)] | COG 11.2 | ENDF/B-VII.1 | ANSI/HPS N13.3 | 100% | P | 0.5 | 10.57 | 0.04207%
Pu | C1 [239Pu (H/Pu = 0)] | COG 11.2 | ENDF/B-VII.1 | ANSI/HPS N13.3 | 100% | P | 1 | 3.241 | 0.05423%
Pu | C1 [239Pu (H/Pu = 0)] | COG 11.2 | ENDF/B-VII.1 | ANSI/HPS N13.3 | 100% | P | 2 | 0.9896 | 0.06782%
Pu | C1 [239Pu (H/Pu = 0)] | COG 11.2 | ENDF/B-VII.1 | ANSI/HPS N13.3 | 100% | P | 5 | 0.16538 | 0.103%
Pu | C1 [239Pu (H/Pu = 0)] | COG 11.2 | ENDF/B-VII.1 | ANSI/HPS N13.3 | 100% | P | 10 | 0.040466 | 0.1509%
Pu | C1 [239Pu (H/Pu = 0)] | COG 11.2 | ENDF/B-VII.1 | ANSI/HPS N13.3 | 100% | P | 20 | 0.010359 | 0.21%
Pu | C1 [239Pu (H/Pu = 0)] | COG 11.2 | ENDF/B-VII.1 | ANSI/HPS N13.3 | 100% | P | 50 | 0.0018833 | 0.3018%
Pu | C1 [239Pu (H/Pu = 0)] | COG 11.2 | ENDF/B-VII.1 | ANSI/HPS N13.3 | 100% | P | 100 | 0.00052866 | 0.397%
Pu | C1 [239Pu (H/Pu = 0)] | COG 11.2 | ENDF/B-VII.1 | ANSI/HPS N13.3 | 100% | P | 200 | 0.0001244 | 0.5418%
Pu | C1 [239Pu (H/Pu = 0)] | COG 11.2 | ENDF/B-VII.1 | ANSI/HPS N13.3 | 100% | P | 300 | 4.4042e-05 | 0.7377%
Pu | C1 [239Pu (H/Pu = 0)] | COG 11.2 | ENDF/B-VII.1 | ANSI/HPS N13.3 | 100% | P | 500 | 8.4066e-06 | 1.523%
Pu | C1 [239Pu (H/Pu = 0)] | COG 11.2 | ENDF/B-VII.1 | ANSI/HPS N13.3 | 100% | P | 700 | 2.0228e-06 | 2.119%
Pu | C1 [239Pu (H/Pu = 0)] | COG 11.2 | ENDF/B-VII.1 | ANSI/HPS N13.3 | 100% | P | 1000 | 3.1886e-07 | 3.843%
Pu | C1 [239Pu (H/Pu = 0)] | COG 11.2 | ENDF/B-VII.1 | ANSI/HPS N13.3 | 100% | P | 1200 | 9.956e-08 | 5.533%
Pu | C2 [239Pu (H/Pu = 10)] | COG 11.2 | ENDF/B-VII.1 | ANSI/HPS N13.3 | 100% | P | 0.3 | 55.128 | 0.01331%
Pu | C2 [239Pu (H/Pu = 10)] | COG 11.2 | ENDF/B-VII.1 | ANSI/HPS N13.3 | 100% | P | 0.5 | 25.588 | 0.01614%
Pu | C2 [239Pu (H/Pu = 10)] | COG 11.2 | ENDF/B-VII.1 | ANSI/HPS N13.3 | 100% | P | 1 | 8.1562 | 0.02141%
Pu | C2 [239Pu (H/Pu = 10)] | COG 11.2 | ENDF/B-VII.1 | ANSI/HPS N13.3 | 100% | P | 2 | 2.4174 | 0.02865%
Pu | C2 [239Pu (H/Pu = 10)] | COG 11.2 | ENDF/B-VII.1 | ANSI/HPS N13.3 | 100% | P | 5 | 0.42948 | 0.04285%
Pu | C2 [239Pu (H/Pu = 10)] | COG 11.2 | ENDF/B-VII.1 | ANSI/HPS N13.3 | 100% | P | 10 | 0.11016 | 0.06068%
Pu | C2 [239Pu (H/Pu = 10)] | COG 11.2 | ENDF/B-VII.1 | ANSI/HPS N13.3 | 100% | P | 20 | 0.027576 | 0.0881%
Pu | C2 [239Pu (H/Pu = 10)] | COG 11.2 | ENDF/B-VII.1 | ANSI/HPS N13.3 | 100% | P | 50 | 0.0043054 | 0.145%
Pu | C2 [239Pu (H/Pu = 10)] | COG 11.2 | ENDF/B-VII.1 | ANSI/HPS N13.3 | 100% | P | 100 | 0.00099366 | 0.2148%
Pu | C2 [239Pu (H/Pu = 10)] | COG 11.2 | ENDF/B-VII.1 | ANSI/HPS N13.3 | 100% | P | 200 | 0.00018883 | 0.3676%
Pu | C2 [239Pu (H/Pu = 10)] | COG 11.2 | ENDF/B-VII.1 | ANSI/HPS N13.3 | 100% | P | 300 | 5.917e-05 | 0.5266%
Pu | C2 [239Pu (H/Pu = 10)] | COG 11.2 | ENDF/B-VII.1 | ANSI/HPS N13.3 | 100% | P | 500 | 1.0128e-05 | 1.165%
Pu | C2 [239Pu (H/Pu = 10)] | COG 11.2 | ENDF/B-VII.1 | ANSI/HPS N13.3 | 100% | P | 700 | 2.4018e-06 | 1.773%
Pu | C2 [239Pu (H/Pu = 10)] | COG 11.2 | ENDF/B-VII.1 | ANSI/HPS N13.3 | 100% | P | 1000 | 3.6572e-07 | 2.936%
Pu | C2 [239Pu (H/Pu = 10)] | COG 11.2 | ENDF/B-VII.1 | ANSI/HPS N13.3 | 100% | P | 1200 | 1.3141e-07 | 4.667%
Pu | C3 [239Pu (H/Pu = 100)] | COG 11.2 | ENDF/B-VII.1 | ANSI/HPS N13.3 | 100% | P | 0.3 | 103.31 | 0.007793%
Pu | C3 [239Pu (H/Pu = 100)] | COG 11.2 | ENDF/B-VII.1 | ANSI/HPS N13.3 | 100% | P | 0.5 | 49.654 | 0.009408%
Pu | C3 [239Pu (H/Pu = 100)] | COG 11.2 | ENDF/B-VII.1 | ANSI/HPS N13.3 | 100% | P | 1 | 16.2478 | 0.01242%
Pu | C3 [239Pu (H/Pu = 100)] | COG 11.2 | ENDF/B-VII.1 | ANSI/HPS N13.3 | 100% | P | 2 | 4.8512 | 0.01658%
Pu | C3 [239Pu (H/Pu = 100)] | COG 11.2 | ENDF/B-VII.1 | ANSI/HPS N13.3 | 100% | P | 5 | 0.88002 | 0.02481%
Pu | C3 [239Pu (H/Pu = 100)] | COG 11.2 | ENDF/B-VII.1 | ANSI/HPS N13.3 | 100% | P | 10 | 0.22746 | 0.03508%
Pu | C3 [239Pu (H/Pu = 100)] | COG 11.2 | ENDF/B-VII.1 | ANSI/HPS N13.3 | 100% | P | 20 | 0.056248 | 0.05117%
Pu | C3 [239Pu (H/Pu = 100)] | COG 11.2 | ENDF/B-VII.1 | ANSI/HPS N13.3 | 100% | P | 50 | 0.008401 | 0.0855%
Pu | C3 [239Pu (H/Pu = 100)] | COG 11.2 | ENDF/B-VII.1 | ANSI/HPS N13.3 | 100% | P | 100 | 0.0018271 | 0.1343%
Pu | C3 [239Pu (H/Pu = 100)] | COG 11.2 | ENDF/B-VII.1 | ANSI/HPS N13.3 | 100% | P | 200 | 0.00032216 | 0.2201%
Pu | C3 [239Pu (H/Pu = 100)] | COG 11.2 | ENDF/B-VII.1 | ANSI/HPS N13.3 | 100% | P | 300 | 9.6904e-05 | 0.3664%
Pu | C3 [239Pu (H/Pu = 100)] | COG 11.2 | ENDF/B-VII.1 | ANSI/HPS N13.3 | 100% | P | 500 | 1.5368e-05 | 0.6469%
Pu | C3 [239Pu (H/Pu = 100)] | COG 11.2 | ENDF/B-VII.1 | ANSI/HPS N13.3 | 100% | P | 700 | 3.469e-06 | 1.141%
Pu | C3 [239Pu (H/Pu = 100)] | COG 11.2 | ENDF/B-VII.1 | ANSI/HPS N13.3 | 100% | P | 1000 | 5.651e-07 | 2.528%
Pu | C3 [239Pu (H/Pu = 100)] | COG 11.2 | ENDF/B-VII.1 | ANSI/HPS N13.3 | 100% | P | 1200 | 1.9316e-07 | 3.65%
Pu | C4 [239Pu (H/Pu = 900)] | COG 11.2 | ENDF/B-VII.1 | ANSI/HPS N13.3 | 100% | P | 0.3 | 97.52 | 0.006745%
Pu | C4 [239Pu (H/Pu = 900)] | COG 11.2 | ENDF/B-VII.1 | ANSI/HPS N13.3 | 100% | P | 0.5 | 49.242 | 0.008034%
Pu | C4 [239Pu (H/Pu = 900)] | COG 11.2 | ENDF/B-VII.1 | ANSI/HPS N13.3 | 100% | P | 1 | 16.9468 | 0.01052%
Pu | C4 [239Pu (H/Pu = 900)] | COG 11.2 | ENDF/B-VII.1 | ANSI/HPS N13.3 | 100% | P | 2 | 5.224 | 0.01386%
Pu | C4 [239Pu (H/Pu = 900)] | COG 11.2 | ENDF/B-VII.1 | ANSI/HPS N13.3 | 100% | P | 5 | 0.97046 | 0.02071%
Pu | C4 [239Pu (H/Pu = 900)] | COG 11.2 | ENDF/B-VII.1 | ANSI/HPS N13.3 | 100% | P | 10 | 0.25262 | 0.02907%
Pu | C4 [239Pu (H/Pu = 900)] | COG 11.2 | ENDF/B-VII.1 | ANSI/HPS N13.3 | 100% | P | 20 | 0.062534 | 0.04241%
Pu | C4 [239Pu (H/Pu = 900)] | COG 11.2 | ENDF/B-VII.1 | ANSI/HPS N13.3 | 100% | P | 50 | 0.0092758 | 0.07328%
Pu | C4 [239Pu (H/Pu = 900)] | COG 11.2 | ENDF/B-VII.1 | ANSI/HPS N13.3 | 100% | P | 100 | 0.0019846 | 0.1126%
Pu | C4 [239Pu (H/Pu = 900)] | COG 11.2 | ENDF/B-VII.1 | ANSI/HPS N13.3 | 100% | P | 200 | 0.00033724 | 0.1951%
Pu | C4 [239Pu (H/Pu = 900)] | COG 11.2 | ENDF/B-VII.1 | ANSI/HPS N13.3 | 100% | P | 300 | 9.826e-05 | 0.3063%
Pu | C4 [239Pu (H/Pu = 900)] | COG 11.2 | ENDF/B-VII.1 | ANSI/HPS N13.3 | 100% | P | 500 | 1.5119e-05 | 0.6324%
Pu | C4 [239Pu (H/Pu = 900)] | COG 11.2 | ENDF/B-VII.1 | ANSI/HPS N13.3 | 100% | P | 700 | 3.3836e-06 | 1.1%
Pu | C4 [239Pu (H/Pu = 900)] | COG 11.2 | ENDF/B-VII.1 | ANSI/HPS N13.3 | 100% | P | 1000 | 5.418e-07 | 3.34%
Pu | C4 [239Pu (H/Pu = 900)] | COG 11.2 | ENDF/B-VII.1 | ANSI/HPS N13.3 | 100% | P | 1200 | 1.7307e-07 | 3.639%
Pu | C5 [239Pu (H/Pu = 2000)] | COG 11.2 | ENDF/B-VII.1 | ANSI/HPS N13.3 | 100% | P | 0.3 | 61.268 | 0.007502%
Pu | C5 [239Pu (H/Pu = 2000)] | COG 11.2 | ENDF/B-VII.1 | ANSI/HPS N13.3 | 100% | P | 0.5 | 33.842 | 0.008699%
Pu | C5 [239Pu (H/Pu = 2000)] | COG 11.2 | ENDF/B-VII.1 | ANSI/HPS N13.3 | 100% | P | 1 | 12.8314 | 0.01105%
Pu | C5 [239Pu (H/Pu = 2000)] | COG 11.2 | ENDF/B-VII.1 | ANSI/HPS N13.3 | 100% | P | 2 | 4.2108 | 0.0144%
Pu | C5 [239Pu (H/Pu = 2000)] | COG 11.2 | ENDF/B-VII.1 | ANSI/HPS N13.3 | 100% | P | 5 | 0.81986 | 0.02123%
Pu | C5 [239Pu (H/Pu = 2000)] | COG 11.2 | ENDF/B-VII.1 | ANSI/HPS N13.3 | 100% | P | 10 | 0.21714 | 0.02974%
Pu | C5 [239Pu (H/Pu = 2000)] | COG 11.2 | ENDF/B-VII.1 | ANSI/HPS N13.3 | 100% | P | 20 | 0.054166 | 0.04289%
Pu | C5 [239Pu (H/Pu = 2000)] | COG 11.2 | ENDF/B-VII.1 | ANSI/HPS N13.3 | 100% | P | 50 | 0.0080056 | 0.0732%
Pu | C5 [239Pu (H/Pu = 2000)] | COG 11.2 | ENDF/B-VII.1 | ANSI/HPS N13.3 | 100% | P | 100 | 0.001698 | 0.1159%
Pu | C5 [239Pu (H/Pu = 2000)] | COG 11.2 | ENDF/B-VII.1 | ANSI/HPS N13.3 | 100% | P | 200 | 0.00028454 | 0.197%
Pu | C5 [239Pu (H/Pu = 2000)] | COG 11.2 | ENDF/B-VII.1 | ANSI/HPS N13.3 | 100% | P | 300 | 8.1836e-05 | 0.3138%
Pu | C5 [239Pu (H/Pu = 2000)] | COG 11.2 | ENDF/B-VII.1 | ANSI/HPS N13.3 | 100% | P | 500 | 1.2365e-05 | 0.6326%
Pu | C5 [239Pu (H/Pu = 2000)] | COG 11.2 | ENDF/B-VII.1 | ANSI/HPS N13.3 | 100% | P | 700 | 2.7642e-06 | 1.233%
Pu | C5 [239Pu (H/Pu = 2000)] | COG 11.2 | ENDF/B-VII.1 | ANSI/HPS N13.3 | 100% | P | 1000 | 4.1078e-07 | 2.429%
Pu | C5 [239Pu (H/Pu = 2000)] | COG 11.2 | ENDF/B-VII.1 | ANSI/HPS N13.3 | 100% | P | 1200 | 1.3796e-07 | 4.09%

## ground
Fissile | Case | Code | Library | Flux-to-dose conversion factor | Ground | Particle | Distance (m) | Dose (Gy) | 1s uncertainty
U | C1 [U(4.95)O2F2 (H/235U = 410)] | MCNP 6.1 | ENDF/B-VII.1 | ANSI/HPS N13.3 | Concrete | N | 0.3 | 43.5 | 0.09%
U | C1 [U(4.95)O2F2 (H/235U = 410)] | MCNP 6.1 | ENDF/B-VII.1 | ANSI/HPS N13.3 | Concrete | N | 0.5 | 23.8 | 0.12%
U | C1 [U(4.95)O2F2 (H/235U = 410)] | MCNP 6.1 | ENDF/B-VII.1 | ANSI/HPS N13.3 | Concrete | N | 1 | 9.2 | 0.17%
U | C1 [U(4.95)O2F2 (H/235U = 410)] | MCNP 6.1 | ENDF/B-VII.1 | ANSI/HPS N13.3 | Concrete | N | 2 | 3.15 | 0.25%
U | C1 [U(4.95)O2F2 (H/235U = 410)] | MCNP 6.1 | ENDF/B-VII.1 | ANSI/HPS N13.3 | Concrete | N | 5 | 0.62 | 0.36%
U | C1 [U(4.95)O2F2 (H/235U = 410)] | MCNP 6.1 | ENDF/B-VII.1 | ANSI/HPS N13.3 | Concrete | N | 10 | 0.163 | 0.53%
U | C1 [U(4.95)O2F2 (H/235U = 410)] | MCNP 6.1 | ENDF/B-VII.1 | ANSI/HPS N13.3 | Concrete | N | 20 | 0.0424 | 0.84%
U | C1 [U(4.95)O2F2 (H/235U = 410)] | MCNP 6.1 | ENDF/B-VII.1 | ANSI/HPS N13.3 | Concrete | N | 50 | 0.00716 | 1.37%
U | C1 [U(4.95)O2F2 (H/235U = 410)] | MCNP 6.1 | ENDF/B-VII.1 | ANSI/HPS N13.3 | Concrete | N | 100 | 0.00174 | 1.56%
U | C1 [U(4.95)O2F2 (H/235U = 410)] | MCNP 6.1 | ENDF/B-VII.1 | ANSI/HPS N13.3 | Concrete | N | 200 | 0.000334 | 1.28%
U | C1 [U(4.95)O2F2 (H/235U = 410)] | MCNP 6.1 | ENDF/B-VII.1 | ANSI/HPS N13.3 | Concrete | N | 300 | 0.000103 | 1.76%
U | C1 [U(4.95)O2F2 (H/235U = 410)] | MCNP 6.1 | ENDF/B-VII.1 | ANSI/HPS N13.3 | Concrete | N | 500 | 1.54e-05 | 1.27%
U | C1 [U(4.95)O2F2 (H/235U = 410)] | MCNP 6.1 | ENDF/B-VII.1 | ANSI/HPS N13.3 | Concrete | N | 700 | 3.05e-06 | 1.32%
U | C1 [U(4.95)O2F2 (H/235U = 410)] | MCNP 6.1 | ENDF/B-VII.1 | ANSI/HPS N13.3 | Concrete | N | 1000 | 3.227e-07 | 1.27%
U | C1 [U(4.95)O2F2 (H/235U = 410)] | MCNP 6.1 | ENDF/B-VII.1 | ANSI/HPS N13.3 | Concrete | N | 1200 | 7.71e-08 | 1.04%
U | C1 [U(4.95)O2F2 (H/235U = 410)] | MCNP 6.1 | ENDF/B-VII.1 | ANSI/HPS N13.3 | Soil | N | 0.3 | 44.1 | 0.09%
U | C1 [U(4.95)O2F2 (H/235U = 410)] | MCNP 6.1 | ENDF/B-VII.1 | ANSI/HPS N13.3 | Soil | N | 0.5 | 24.4 | 0.1%
U | C1 [U(4.95)O2F2 (H/235U = 410)] | MCNP 6.1 | ENDF/B-VII.1 | ANSI/HPS N13.3 | Soil | N | 1 | 9.67 | 0.13%
U | C1 [U(4.95)O2F2 (H/235U = 410)] | MCNP 6.1 | ENDF/B-VII.1 | ANSI/HPS N13.3 | Soil | N | 2 | 3.42 | 0.16%
U | C1 [U(4.95)O2F2 (H/235U = 410)] | MCNP 6.1 | ENDF/B-VII.1 | ANSI/HPS N13.3 | Soil | N | 5 | 0.665 | 0.26%
U | C1 [U(4.95)O2F2 (H/235U = 410)] | MCNP 6.1 | ENDF/B-VII.1 | ANSI/HPS N13.3 | Soil | N | 10 | 0.172 | 0.37%
U | C1 [U(4.95)O2F2 (H/235U = 410)] | MCNP 6.1 | ENDF/B-VII.1 | ANSI/HPS N13.3 | Soil | N | 20 | 0.0452 | 0.5%
U | C1 [U(4.95)O2F2 (H/235U = 410)] | MCNP 6.1 | ENDF/B-VII.1 | ANSI/HPS N13.3 | Soil | N | 50 | 0.00831 | 0.72%
U | C1 [U(4.95)O2F2 (H/235U = 410)] | MCNP 6.1 | ENDF/B-VII.1 | ANSI/HPS N13.3 | Soil | N | 100 | 0.00222 | 0.81%
U | C1 [U(4.95)O2F2 (H/235U = 410)] | MCNP 6.1 | ENDF/B-VII.1 | ANSI/HPS N13.3 | Soil | N | 200 | 0.000482 | 0.85%
U | C1 [U(4.95)O2F2 (H/235U = 410)] | MCNP 6.1 | ENDF/B-VII.1 | ANSI/HPS N13.3 | Soil | N | 300 | 0.000156 | 1.07%
U | C1 [U(4.95)O2F2 (H/235U = 410)] | MCNP 6.1 | ENDF/B-VII.1 | ANSI/HPS N13.3 | Soil | N | 500 | 2.51e-05 | 0.89%
U | C1 [U(4.95)O2F2 (H/235U = 410)] | MCNP 6.1 | ENDF/B-VII.1 | ANSI/HPS N13.3 | Soil | N | 700 | 5.02e-06 | 0.86%
U | C1 [U(4.95)O2F2 (H/235U = 410)] | MCNP 6.1 | ENDF/B-VII.1 | ANSI/HPS N13.3 | Soil | N | 1000 | 5.53e-07 | 0.79%
U | C1 [U(4.95)O2F2 (H/235U = 410)] | MCNP 6.1 | ENDF/B-VII.1 | ANSI/HPS N13.3 | Soil | N | 1200 | 1.33e-07 | 0.84%
U | C4 [U(93.2) (H/235U = 0)] | MCNP 6.1 | ENDF/B-VII.1 | ANSI/HPS N13.3 | Concrete | N | 0.3 | 244 | 0.04%
U | C4 [U(93.2) (H/235U = 0)] | MCNP 6.1 | ENDF/B-VII.1 | ANSI/HPS N13.3 | Concrete | N | 0.5 | 108 | 0.05%
U | C4 [U(93.2) (H/235U = 0)] | MCNP 6.1 | ENDF/B-VII.1 | ANSI/HPS N13.3 | Concrete | N | 1 | 34.1 | 0.08%
U | C4 [U(93.2) (H/235U = 0)] | MCNP 6.1 | ENDF/B-VII.1 | ANSI/HPS N13.3 | Concrete | N | 2 | 10.3 | 0.12%
U | C4 [U(93.2) (H/235U = 0)] | MCNP 6.1 | ENDF/B-VII.1 | ANSI/HPS N13.3 | Concrete | N | 5 | 1.88 | 0.19%
U | C4 [U(93.2) (H/235U = 0)] | MCNP 6.1 | ENDF/B-VII.1 | ANSI/HPS N13.3 | Concrete | N | 10 | 0.475 | 0.29%
U | C4 [U(93.2) (H/235U = 0)] | MCNP 6.1 | ENDF/B-VII.1 | ANSI/HPS N13.3 | Concrete | N | 20 | 0.12 | 0.44%
U | C4 [U(93.2) (H/235U = 0)] | MCNP 6.1 | ENDF/B-VII.1 | ANSI/HPS N13.3 | Concrete | N | 50 | 0.0201 | 0.76%
U | C4 [U(93.2) (H/235U = 0)] | MCNP 6.1 | ENDF/B-VII.1 | ANSI/HPS N13.3 | Concrete | N | 100 | 0.00503 | 1.06%
U | C4 [U(93.2) (H/235U = 0)] | MCNP 6.1 | ENDF/B-VII.1 | ANSI/HPS N13.3 | Concrete | N | 200 | 0.00102 | 1.1%
U | C4 [U(93.2) (H/235U = 0)] | MCNP 6.1 | ENDF/B-VII.1 | ANSI/HPS N13.3 | Concrete | N | 300 | 0.000315 | 1.04%
U | C4 [U(93.2) (H/235U = 0)] | MCNP 6.1 | ENDF/B-VII.1 | ANSI/HPS N13.3 | Concrete | N | 500 | 4.7e-05 | 1.02%
U | C4 [U(93.2) (H/235U = 0)] | MCNP 6.1 | ENDF/B-VII.1 | ANSI/HPS N13.3 | Concrete | N | 700 | 8.92e-06 | 0.94%
U | C4 [U(93.2) (H/235U = 0)] | MCNP 6.1 | ENDF/B-VII.1 | ANSI/HPS N13.3 | Concrete | N | 1000 | 9.13e-07 | 0.95%
U | C4 [U(93.2) (H/235U = 0)] | MCNP 6.1 | ENDF/B-VII.1 | ANSI/HPS N13.3 | Concrete | N | 1200 | 2.17e-07 | 0.94%
U | C4 [U(93.2) (H/235U = 0)] | MCNP 6.1 | ENDF/B-VII.1 | ANSI/HPS N13.3 | Soil | N | 0.3 | 246 | 0.03%
U | C4 [U(93.2) (H/235U = 0)] | MCNP 6.1 | ENDF/B-VII.1 | ANSI/HPS N13.3 | Soil | N | 0.5 | 110 | 0.04%
U | C4 [U(93.2) (H/235U = 0)] | MCNP 6.1 | ENDF/B-VII.1 | ANSI/HPS N13.3 | Soil | N | 1 | 35.7 | 0.05%
U | C4 [U(93.2) (H/235U = 0)] | MCNP 6.1 | ENDF/B-VII.1 | ANSI/HPS N13.3 | Soil | N | 2 | 11.3 | 0.07%
U | C4 [U(93.2) (H/235U = 0)] | MCNP 6.1 | ENDF/B-VII.1 | ANSI/HPS N13.3 | Soil | N | 5 | 2.03 | 0.11%
U | C4 [U(93.2) (H/235U = 0)] | MCNP 6.1 | ENDF/B-VII.1 | ANSI/HPS N13.3 | Soil | N | 10 | 0.504 | 0.17%
U | C4 [U(93.2) (H/235U = 0)] | MCNP 6.1 | ENDF/B-VII.1 | ANSI/HPS N13.3 | Soil | N | 20 | 0.128 | 0.26%
U | C4 [U(93.2) (H/235U = 0)] | MCNP 6.1 | ENDF/B-VII.1 | ANSI/HPS N13.3 | Soil | N | 50 | 0.0232 | 0.42%
U | C4 [U(93.2) (H/235U = 0)] | MCNP 6.1 | ENDF/B-VII.1 | ANSI/HPS N13.3 | Soil | N | 100 | 0.00634 | 0.52%
U | C4 [U(93.2) (H/235U = 0)] | MCNP 6.1 | ENDF/B-VII.1 | ANSI/HPS N13.3 | Soil | N | 200 | 0.00144 | 0.64%
U | C4 [U(93.2) (H/235U = 0)] | MCNP 6.1 | ENDF/B-VII.1 | ANSI/HPS N13.3 | Soil | N | 300 | 0.000477 | 0.69%
U | C4 [U(93.2) (H/235U = 0)] | MCNP 6.1 | ENDF/B-VII.1 | ANSI/HPS N13.3 | Soil | N | 500 | 7.45e-05 | 0.74%
U | C4 [U(93.2) (H/235U = 0)] | MCNP 6.1 | ENDF/B-VII.1 | ANSI/HPS N13.3 | Soil | N | 700 | 1.42e-05 | 0.72%
U | C4 [U(93.2) (H/235U = 0)] | MCNP 6.1 | ENDF/B-VII.1 | ANSI/HPS N13.3 | Soil | N | 1000 | 1.41e-06 | 0.69%
U | C4 [U(93.2) (H/235U = 0)] | MCNP 6.1 | ENDF/B-VII.1 | ANSI/HPS N13.3 | Soil | N | 1200 | 3.38e-07 | 0.74%
U | C1 [U(4.95)O2F2 (H/235U = 410)] | MCNP 6.1 | ENDF/B-VII.1 | ANSI/HPS N13.3 | Concrete | P | 0.3 | 26.4 | 0.05%
U | C1 [U(4.95)O2F2 (H/235U = 410)] | MCNP 6.1 | ENDF/B-VII.1 | ANSI/HPS N13.3 | Concrete | P | 0.5 | 14.2 | 0.06%
U | C1 [U(4.95)O2F2 (H/235U = 410)] | MCNP 6.1 | ENDF/B-VII.1 | ANSI/HPS N13.3 | Concrete | P | 1 | 5.21 | 0.08%
U | C1 [U(4.95)O2F2 (H/235U = 410)] | MCNP 6.1 | ENDF/B-VII.1 | ANSI/HPS N13.3 | Concrete | P | 2 | 1.68 | 0.11%
U | C1 [U(4.95)O2F2 (H/235U = 410)] | MCNP 6.1 | ENDF/B-VII.1 | ANSI/HPS N13.3 | Concrete | P | 5 | 0.32 | 0.17%
U | C1 [U(4.95)O2F2 (H/235U = 410)] | MCNP 6.1 | ENDF/B-VII.1 | ANSI/HPS N13.3 | Concrete | P | 10 | 0.0844 | 0.23%
U | C1 [U(4.95)O2F2 (H/235U = 410)] | MCNP 6.1 | ENDF/B-VII.1 | ANSI/HPS N13.3 | Concrete | P | 20 | 0.0213 | 0.32%
U | C1 [U(4.95)O2F2 (H/235U = 410)] | MCNP 6.1 | ENDF/B-VII.1 | ANSI/HPS N13.3 | Concrete | P | 50 | 0.00325 | 0.54%
U | C1 [U(4.95)O2F2 (H/235U = 410)] | MCNP 6.1 | ENDF/B-VII.1 | ANSI/HPS N13.3 | Concrete | P | 100 | 0.000714 | 0.73%
U | C1 [U(4.95)O2F2 (H/235U = 410)] | MCNP 6.1 | ENDF/B-VII.1 | ANSI/HPS N13.3 | Concrete | P | 200 | 0.000129 | 0.94%
U | C1 [U(4.95)O2F2 (H/235U = 410)] | MCNP 6.1 | ENDF/B-VII.1 | ANSI/HPS N13.3 | Concrete | P | 300 | 4.02e-05 | 6.61%
U | C1 [U(4.95)O2F2 (H/235U = 410)] | MCNP 6.1 | ENDF/B-VII.1 | ANSI/HPS N13.3 | Concrete | P | 500 | 6.58e-06 | 1.61%
U | C1 [U(4.95)O2F2 (H/235U = 410)] | MCNP 6.1 | ENDF/B-VII.1 | ANSI/HPS N13.3 | Concrete | P | 700 | 1.52e-06 | 2.05%
U | C1 [U(4.95)O2F2 (H/235U = 410)] | MCNP 6.1 | ENDF/B-VII.1 | ANSI/HPS N13.3 | Concrete | P | 1000 | 2.336e-07 | 1.83%
U | C1 [U(4.95)O2F2 (H/235U = 410)] | MCNP 6.1 | ENDF/B-VII.1 | ANSI/HPS N13.3 | Concrete | P | 1200 | 7.31e-08 | 2%
U | C1 [U(4.95)O2F2 (H/235U = 410)] | MCNP 6.1 | ENDF/B-VII.1 | ANSI/HPS N13.3 | Soil | P | 0.3 | 26.3 | 0.05%
U | C1 [U(4.95)O2F2 (H/235U = 410)] | MCNP 6.1 | ENDF/B-VII.1 | ANSI/HPS N13.3 | Soil | P | 0.5 | 14 | 0.05%
U | C1 [U(4.95)O2F2 (H/235U = 410)] | MCNP 6.1 | ENDF/B-VII.1 | ANSI/HPS N13.3 | Soil | P | 1 | 5.12 | 0.07%
U | C1 [U(4.95)O2F2 (H/235U = 410)] | MCNP 6.1 | ENDF/B-VII.1 | ANSI/HPS N13.3 | Soil | P | 2 | 1.64 | 0.1%
U | C1 [U(4.95)O2F2 (H/235U = 410)] | MCNP 6.1 | ENDF/B-VII.1 | ANSI/HPS N13.3 | Soil | P | 5 | 0.314 | 0.19%
U | C1 [U(4.95)O2F2 (H/235U = 410)] | MCNP 6.1 | ENDF/B-VII.1 | ANSI/HPS N13.3 | Soil | P | 10 | 0.083 | 0.2%
U | C1 [U(4.95)O2F2 (H/235U = 410)] | MCNP 6.1 | ENDF/B-VII.1 | ANSI/HPS N13.3 | Soil | P | 20 | 0.0206 | 0.28%
U | C1 [U(4.95)O2F2 (H/235U = 410)] | MCNP 6.1 | ENDF/B-VII.1 | ANSI/HPS N13.3 | Soil | P | 50 | 0.00305 | 0.46%
U | C1 [U(4.95)O2F2 (H/235U = 410)] | MCNP 6.1 | ENDF/B-VII.1 | ANSI/HPS N13.3 | Soil | P | 100 | 0.000659 | 0.66%
U | C1 [U(4.95)O2F2 (H/235U = 410)] | MCNP 6.1 | ENDF/B-VII.1 | ANSI/HPS N13.3 | Soil | P | 200 | 0.00012 | 0.82%
U | C1 [U(4.95)O2F2 (H/235U = 410)] | MCNP 6.1 | ENDF/B-VII.1 | ANSI/HPS N13.3 | Soil | P | 300 | 3.63e-05 | 1.08%
U | C1 [U(4.95)O2F2 (H/235U = 410)] | MCNP 6.1 | ENDF/B-VII.1 | ANSI/HPS N13.3 | Soil | P | 500 | 6e-06 | 1.26%
U | C1 [U(4.95)O2F2 (H/235U = 410)] | MCNP 6.1 | ENDF/B-VII.1 | ANSI/HPS N13.3 | Soil | P | 700 | 1.38e-06 | 1.47%
U | C1 [U(4.95)O2F2 (H/235U = 410)] | MCNP 6.1 | ENDF/B-VII.1 | ANSI/HPS N13.3 | Soil | P | 1000 | 2.122e-07 | 1.6%
U | C1 [U(4.95)O2F2 (H/235U = 410)] | MCNP 6.1 | ENDF/B-VII.1 | ANSI/HPS N13.3 | Soil | P | 1200 | 7.21e-08 | 1.85%
U | C4 [U(93.2) (H/235U = 0)] | MCNP 6.1 | ENDF/B-VII.1 | ANSI/HPS N13.3 | Concrete | P | 0.3 | 12.3 | 0.03%
U | C4 [U(93.2) (H/235U = 0)] | MCNP 6.1 | ENDF/B-VII.1 | ANSI/HPS N13.3 | Concrete | P | 0.5 | 5.54 | 0.05%
U | C4 [U(93.2) (H/235U = 0)] | MCNP 6.1 | ENDF/B-VII.1 | ANSI/HPS N13.3 | Concrete | P | 1 | 1.83 | 0.08%
U | C4 [U(93.2) (H/235U = 0)] | MCNP 6.1 | ENDF/B-VII.1 | ANSI/HPS N13.3 | Concrete | P | 2 | 0.581 | 0.11%
U | C4 [U(93.2) (H/235U = 0)] | MCNP 6.1 | ENDF/B-VII.1 | ANSI/HPS N13.3 | Concrete | P | 5 | 0.0982 | 0.18%
U | C4 [U(93.2) (H/235U = 0)] | MCNP 6.1 | ENDF/B-VII.1 | ANSI/HPS N13.3 | Concrete | P | 10 | 0.0243 | 0.31%
U | C4 [U(93.2) (H/235U = 0)] | MCNP 6.1 | ENDF/B-VII.1 | ANSI/HPS N13.3 | Concrete | P | 20 | 0.00637 | 0.36%
U | C4 [U(93.2) (H/235U = 0)] | MCNP 6.1 | ENDF/B-VII.1 | ANSI/HPS N13.3 | Concrete | P | 50 | 0.00122 | 0.73%
U | C4 [U(93.2) (H/235U = 0)] | MCNP 6.1 | ENDF/B-VII.1 | ANSI/HPS N13.3 | Concrete | P | 100 | 0.000358 | 1%
U | C4 [U(93.2) (H/235U = 0)] | MCNP 6.1 | ENDF/B-VII.1 | ANSI/HPS N13.3 | Concrete | P | 200 | 8.72e-05 | 1.14%
U | C4 [U(93.2) (H/235U = 0)] | MCNP 6.1 | ENDF/B-VII.1 | ANSI/HPS N13.3 | Concrete | P | 300 | 3.21e-05 | 1.35%
U | C4 [U(93.2) (H/235U = 0)] | MCNP 6.1 | ENDF/B-VII.1 | ANSI/HPS N13.3 | Concrete | P | 500 | 6.15e-06 | 1.35%
U | C4 [U(93.2) (H/235U = 0)] | MCNP 6.1 | ENDF/B-VII.1 | ANSI/HPS N13.3 | Concrete | P | 700 | 1.55e-06 | 1.45%
U | C4 [U(93.2) (H/235U = 0)] | MCNP 6.1 | ENDF/B-VII.1 | ANSI/HPS N13.3 | Concrete | P | 1000 | 2.54e-07 | 1.54%
U | C4 [U(93.2) (H/235U = 0)] | MCNP 6.1 | ENDF/B-VII.1 | ANSI/HPS N13.3 | Concrete | P | 1200 | 8.27e-08 | 1.65%
U | C4 [U(93.2) (H/235U = 0)] | MCNP 6.1 | ENDF/B-VII.1 | ANSI/HPS N13.3 | Soil | P | 0.3 | 12 | 0.02%
U | C4 [U(93.2) (H/235U = 0)] | MCNP 6.1 | ENDF/B-VII.1 | ANSI/HPS N13.3 | Soil | P | 0.5 | 5.24 | 0.03%
U | C4 [U(93.2) (H/235U = 0)] | MCNP 6.1 | ENDF/B-VII.1 | ANSI/HPS N13.3 | Soil | P | 1 | 1.59 | 0.05%
U | C4 [U(93.2) (H/235U = 0)] | MCNP 6.1 | ENDF/B-VII.1 | ANSI/HPS N13.3 | Soil | P | 2 | 0.465 | 0.07%
U | C4 [U(93.2) (H/235U = 0)] | MCNP 6.1 | ENDF/B-VII.1 | ANSI/HPS N13.3 | Soil | P | 5 | 0.0827 | 0.12%
U | C4 [U(93.2) (H/235U = 0)] | MCNP 6.1 | ENDF/B-VII.1 | ANSI/HPS N13.3 | Soil | P | 10 | 0.0208 | 0.17%
U | C4 [U(93.2) (H/235U = 0)] | MCNP 6.1 | ENDF/B-VII.1 | ANSI/HPS N13.3 | Soil | P | 20 | 0.00506 | 0.24%
U | C4 [U(93.2) (H/235U = 0)] | MCNP 6.1 | ENDF/B-VII.1 | ANSI/HPS N13.3 | Soil | P | 50 | 0.000797 | 0.49%
U | C4 [U(93.2) (H/235U = 0)] | MCNP 6.1 | ENDF/B-VII.1 | ANSI/HPS N13.3 | Soil | P | 100 | 0.000209 | 0.66%
U | C4 [U(93.2) (H/235U = 0)] | MCNP 6.1 | ENDF/B-VII.1 | ANSI/HPS N13.3 | Soil | P | 200 | 5.51e-05 | 1.01%
U | C4 [U(93.2) (H/235U = 0)] | MCNP 6.1 | ENDF/B-VII.1 | ANSI/HPS N13.3 | Soil | P | 300 | 2.18e-05 | 0.93%
U | C4 [U(93.2) (H/235U = 0)] | MCNP 6.1 | ENDF/B-VII.1 | ANSI/HPS N13.3 | Soil | P | 500 | 4.88e-06 | 1.07%
U | C4 [U(93.2) (H/235U = 0)] | MCNP 6.1 | ENDF/B-VII.1 | ANSI/HPS N13.3 | Soil | P | 700 | 1.3e-06 | 1.39%
U | C4 [U(93.2) (H/235U = 0)] | MCNP 6.1 | ENDF/B-VII.1 | ANSI/HPS N13.3 | Soil | P | 1000 | 2.35e-07 | 1.32%
U | C4 [U(93.2) (H/235U = 0)] | MCNP 6.1 | ENDF/B-VII.1 | ANSI/HPS N13.3 | Soil | P | 1200 | 8.33e-08 | 1.66%
U | C1 [U(4.95)O2F2 (H/235U = 410)] | SCALE 6.2.2 | ENDF/B-VII.1 | ANSI/HPS N13.3 | Concrete | N | 0.3 | 43.5 | 0.01%
U | C1 [U(4.95)O2F2 (H/235U = 410)] | SCALE 6.2.2 | ENDF/B-VII.1 | ANSI/HPS N13.3 | Concrete | N | 0.5 | 23.8 | 0.01%
U | C1 [U(4.95)O2F2 (H/235U = 410)] | SCALE 6.2.2 | ENDF/B-VII.1 | ANSI/HPS N13.3 | Concrete | N | 1 | 9.2 | 0.02%
U | C1 [U(4.95)O2F2 (H/235U = 410)] | SCALE 6.2.2 | ENDF/B-VII.1 | ANSI/HPS N13.3 | Concrete | N | 2 | 3.15 | 0.02%
U | C1 [U(4.95)O2F2 (H/235U = 410)] | SCALE 6.2.2 | ENDF/B-VII.1 | ANSI/HPS N13.3 | Concrete | N | 5 | 0.62 | 0.03%
U | C1 [U(4.95)O2F2 (H/235U = 410)] | SCALE 6.2.2 | ENDF/B-VII.1 | ANSI/HPS N13.3 | Concrete | N | 10 | 0.163 | 0.04%
U | C1 [U(4.95)O2F2 (H/235U = 410)] | SCALE 6.2.2 | ENDF/B-VII.1 | ANSI/HPS N13.3 | Concrete | N | 20 | 0.0422 | 0.06%
U | C1 [U(4.95)O2F2 (H/235U = 410)] | SCALE 6.2.2 | ENDF/B-VII.1 | ANSI/HPS N13.3 | Concrete | N | 50 | 0.00717 | 0.1%
U | C1 [U(4.95)O2F2 (H/235U = 410)] | SCALE 6.2.2 | ENDF/B-VII.1 | ANSI/HPS N13.3 | Concrete | N | 100 | 0.00175 | 0.13%
U | C1 [U(4.95)O2F2 (H/235U = 410)] | SCALE 6.2.2 | ENDF/B-VII.1 | ANSI/HPS N13.3 | Concrete | N | 200 | 0.00034 | 0.14%
U | C1 [U(4.95)O2F2 (H/235U = 410)] | SCALE 6.2.2 | ENDF/B-VII.1 | ANSI/HPS N13.3 | Concrete | N | 300 | 0.000106 | 0.16%
U | C1 [U(4.95)O2F2 (H/235U = 410)] | SCALE 6.2.2 | ENDF/B-VII.1 | ANSI/HPS N13.3 | Concrete | N | 500 | 1.64e-05 | 0.22%
U | C1 [U(4.95)O2F2 (H/235U = 410)] | SCALE 6.2.2 | ENDF/B-VII.1 | ANSI/HPS N13.3 | Concrete | N | 700 | 3.27e-06 | 0.3%
U | C1 [U(4.95)O2F2 (H/235U = 410)] | SCALE 6.2.2 | ENDF/B-VII.1 | ANSI/HPS N13.3 | Concrete | N | 1000 | 3.514e-07 | 0.48%
U | C1 [U(4.95)O2F2 (H/235U = 410)] | SCALE 6.2.2 | ENDF/B-VII.1 | ANSI/HPS N13.3 | Concrete | N | 1200 | 8.67e-08 | 0.67%
U | C1 [U(4.95)O2F2 (H/235U = 410)] | SCALE 6.2.2 | ENDF/B-VII.1 | ANSI/HPS N13.3 | Soil | N | 0.3 | 43.9 | 0.02%
U | C1 [U(4.95)O2F2 (H/235U = 410)] | SCALE 6.2.2 | ENDF/B-VII.1 | ANSI/HPS N13.3 | Soil | N | 0.5 | 24.2 | 0.02%
U | C1 [U(4.95)O2F2 (H/235U = 410)] | SCALE 6.2.2 | ENDF/B-VII.1 | ANSI/HPS N13.3 | Soil | N | 1 | 9.58 | 0.03%
U | C1 [U(4.95)O2F2 (H/235U = 410)] | SCALE 6.2.2 | ENDF/B-VII.1 | ANSI/HPS N13.3 | Soil | N | 2 | 3.39 | 0.04%
U | C1 [U(4.95)O2F2 (H/235U = 410)] | SCALE 6.2.2 | ENDF/B-VII.1 | ANSI/HPS N13.3 | Soil | N | 5 | 0.665 | 0.06%
U | C1 [U(4.95)O2F2 (H/235U = 410)] | SCALE 6.2.2 | ENDF/B-VII.1 | ANSI/HPS N13.3 | Soil | N | 10 | 0.172 | 0.08%
U | C1 [U(4.95)O2F2 (H/235U = 410)] | SCALE 6.2.2 | ENDF/B-VII.1 | ANSI/HPS N13.3 | Soil | N | 20 | 0.0448 | 0.11%
U | C1 [U(4.95)O2F2 (H/235U = 410)] | SCALE 6.2.2 | ENDF/B-VII.1 | ANSI/HPS N13.3 | Soil | N | 50 | 0.00808 | 0.14%
U | C1 [U(4.95)O2F2 (H/235U = 410)] | SCALE 6.2.2 | ENDF/B-VII.1 | ANSI/HPS N13.3 | Soil | N | 100 | 0.00216 | 0.2%
U | C1 [U(4.95)O2F2 (H/235U = 410)] | SCALE 6.2.2 | ENDF/B-VII.1 | ANSI/HPS N13.3 | Soil | N | 200 | 0.000463 | 0.17%
U | C1 [U(4.95)O2F2 (H/235U = 410)] | SCALE 6.2.2 | ENDF/B-VII.1 | ANSI/HPS N13.3 | Soil | N | 300 | 0.00015 | 0.16%
U | C1 [U(4.95)O2F2 (H/235U = 410)] | SCALE 6.2.2 | ENDF/B-VII.1 | ANSI/HPS N13.3 | Soil | N | 500 | 2.41e-05 | 0.22%
U | C1 [U(4.95)O2F2 (H/235U = 410)] | SCALE 6.2.2 | ENDF/B-VII.1 | ANSI/HPS N13.3 | Soil | N | 700 | 4.85e-06 | 0.33%
U | C1 [U(4.95)O2F2 (H/235U = 410)] | SCALE 6.2.2 | ENDF/B-VII.1 | ANSI/HPS N13.3 | Soil | N | 1000 | 5.299e-07 | 0.78%
U | C1 [U(4.95)O2F2 (H/235U = 410)] | SCALE 6.2.2 | ENDF/B-VII.1 | ANSI/HPS N13.3 | Soil | N | 1200 | 1.3e-07 | 1.26%
U | C4 [U(93.2) (H/235U = 0)] | SCALE 6.2.2 | ENDF/B-VII.1 | ANSI/HPS N13.3 | Concrete | N | 0.3 | 245 | 0.01%
U | C4 [U(93.2) (H/235U = 0)] | SCALE 6.2.2 | ENDF/B-VII.1 | ANSI/HPS N13.3 | Concrete | N | 0.5 | 109 | 0.01%
U | C4 [U(93.2) (H/235U = 0)] | SCALE 6.2.2 | ENDF/B-VII.1 | ANSI/HPS N13.3 | Concrete | N | 1 | 34.2 | 0.01%
U | C4 [U(93.2) (H/235U = 0)] | SCALE 6.2.2 | ENDF/B-VII.1 | ANSI/HPS N13.3 | Concrete | N | 2 | 10.4 | 0.01%
U | C4 [U(93.2) (H/235U = 0)] | SCALE 6.2.2 | ENDF/B-VII.1 | ANSI/HPS N13.3 | Concrete | N | 5 | 1.89 | 0.02%
U | C4 [U(93.2) (H/235U = 0)] | SCALE 6.2.2 | ENDF/B-VII.1 | ANSI/HPS N13.3 | Concrete | N | 10 | 0.477 | 0.03%
U | C4 [U(93.2) (H/235U = 0)] | SCALE 6.2.2 | ENDF/B-VII.1 | ANSI/HPS N13.3 | Concrete | N | 20 | 0.12 | 0.04%
U | C4 [U(93.2) (H/235U = 0)] | SCALE 6.2.2 | ENDF/B-VII.1 | ANSI/HPS N13.3 | Concrete | N | 50 | 0.0203 | 0.06%
U | C4 [U(93.2) (H/235U = 0)] | SCALE 6.2.2 | ENDF/B-VII.1 | ANSI/HPS N13.3 | Concrete | N | 100 | 0.00507 | 0.08%
U | C4 [U(93.2) (H/235U = 0)] | SCALE 6.2.2 | ENDF/B-VII.1 | ANSI/HPS N13.3 | Concrete | N | 200 | 0.00102 | 0.11%
U | C4 [U(93.2) (H/235U = 0)] | SCALE 6.2.2 | ENDF/B-VII.1 | ANSI/HPS N13.3 | Concrete | N | 300 | 0.00032 | 0.14%
U | C4 [U(93.2) (H/235U = 0)] | SCALE 6.2.2 | ENDF/B-VII.1 | ANSI/HPS N13.3 | Concrete | N | 500 | 4.78e-05 | 0.2%
U | C4 [U(93.2) (H/235U = 0)] | SCALE 6.2.2 | ENDF/B-VII.1 | ANSI/HPS N13.3 | Concrete | N | 700 | 9.05e-06 | 0.28%
U | C4 [U(93.2) (H/235U = 0)] | SCALE 6.2.2 | ENDF/B-VII.1 | ANSI/HPS N13.3 | Concrete | N | 1000 | 9.24e-07 | 0.46%
U | C4 [U(93.2) (H/235U = 0)] | SCALE 6.2.2 | ENDF/B-VII.1 | ANSI/HPS N13.3 | Concrete | N | 1200 | 2.17e-07 | 0.6%
U | C4 [U(93.2) (H/235U = 0)] | SCALE 6.2.2 | ENDF/B-VII.1 | ANSI/HPS N13.3 | Soil | N | 0.3 | 247 | 0.01%
U | C4 [U(93.2) (H/235U = 0)] | SCALE 6.2.2 | ENDF/B-VII.1 | ANSI/HPS N13.3 | Soil | N | 0.5 | 110 | 0.01%
U | C4 [U(93.2) (H/235U = 0)] | SCALE 6.2.2 | ENDF/B-VII.1 | ANSI/HPS N13.3 | Soil | N | 1 | 35.6 | 0.01%
U | C4 [U(93.2) (H/235U = 0)] | SCALE 6.2.2 | ENDF/B-VII.1 | ANSI/HPS N13.3 | Soil | N | 2 | 11.2 | 0.01%
U | C4 [U(93.2) (H/235U = 0)] | SCALE 6.2.2 | ENDF/B-VII.1 | ANSI/HPS N13.3 | Soil | N | 5 | 2.03 | 0.02%
U | C4 [U(93.2) (H/235U = 0)] | SCALE 6.2.2 | ENDF/B-VII.1 | ANSI/HPS N13.3 | Soil | N | 10 | 0.503 | 0.03%
U | C4 [U(93.2) (H/235U = 0)] | SCALE 6.2.2 | ENDF/B-VII.1 | ANSI/HPS N13.3 | Soil | N | 20 | 0.127 | 0.04%
U | C4 [U(93.2) (H/235U = 0)] | SCALE 6.2.2 | ENDF/B-VII.1 | ANSI/HPS N13.3 | Soil | N | 50 | 0.0226 | 0.06%
U | C4 [U(93.2) (H/235U = 0)] | SCALE 6.2.2 | ENDF/B-VII.1 | ANSI/HPS N13.3 | Soil | N | 100 | 0.00617 | 0.07%
U | C4 [U(93.2) (H/235U = 0)] | SCALE 6.2.2 | ENDF/B-VII.1 | ANSI/HPS N13.3 | Soil | N | 200 | 0.00138 | 0.09%
U | C4 [U(93.2) (H/235U = 0)] | SCALE 6.2.2 | ENDF/B-VII.1 | ANSI/HPS N13.3 | Soil | N | 300 | 0.000458 | 0.11%
U | C4 [U(93.2) (H/235U = 0)] | SCALE 6.2.2 | ENDF/B-VII.1 | ANSI/HPS N13.3 | Soil | N | 500 | 7.16e-05 | 0.17%
U | C4 [U(93.2) (H/235U = 0)] | SCALE 6.2.2 | ENDF/B-VII.1 | ANSI/HPS N13.3 | Soil | N | 700 | 1.37e-05 | 0.27%
U | C4 [U(93.2) (H/235U = 0)] | SCALE 6.2.2 | ENDF/B-VII.1 | ANSI/HPS N13.3 | Soil | N | 1000 | 1.4e-06 | 0.45%
U | C4 [U(93.2) (H/235U = 0)] | SCALE 6.2.2 | ENDF/B-VII.1 | ANSI/HPS N13.3 | Soil | N | 1200 | 3.29e-07 | 0.66%
U | C1 [U(4.95)O2F2 (H/235U = 410)] | SCALE 6.2.2 | ENDF/B-VII.1 | ANSI/HPS N13.3 | Concrete | P | 0.3 | 26.1 | 0.24%
U | C1 [U(4.95)O2F2 (H/235U = 410)] | SCALE 6.2.2 | ENDF/B-VII.1 | ANSI/HPS N13.3 | Concrete | P | 0.5 | 14 | 0.28%
U | C1 [U(4.95)O2F2 (H/235U = 410)] | SCALE 6.2.2 | ENDF/B-VII.1 | ANSI/HPS N13.3 | Concrete | P | 1 | 5.15 | 0.36%
U | C1 [U(4.95)O2F2 (H/235U = 410)] | SCALE 6.2.2 | ENDF/B-VII.1 | ANSI/HPS N13.3 | Concrete | P | 2 | 1.66 | 0.47%
U | C1 [U(4.95)O2F2 (H/235U = 410)] | SCALE 6.2.2 | ENDF/B-VII.1 | ANSI/HPS N13.3 | Concrete | P | 5 | 0.315 | 0.68%
U | C1 [U(4.95)O2F2 (H/235U = 410)] | SCALE 6.2.2 | ENDF/B-VII.1 | ANSI/HPS N13.3 | Concrete | P | 10 | 0.0831 | 0.94%
U | C1 [U(4.95)O2F2 (H/235U = 410)] | SCALE 6.2.2 | ENDF/B-VII.1 | ANSI/HPS N13.3 | Concrete | P | 20 | 0.021 | 1.26%
U | C1 [U(4.95)O2F2 (H/235U = 410)] | SCALE 6.2.2 | ENDF/B-VII.1 | ANSI/HPS N13.3 | Concrete | P | 50 | 0.00325 | 1.9%
U | C1 [U(4.95)O2F2 (H/235U = 410)] | SCALE 6.2.2 | ENDF/B-VII.1 | ANSI/HPS N13.3 | Concrete | P | 100 | 0.000673 | 2.56%
U | C1 [U(4.95)O2F2 (H/235U = 410)] | SCALE 6.2.2 | ENDF/B-VII.1 | ANSI/HPS N13.3 | Concrete | P | 200 | 0.000125 | 3.05%
U | C1 [U(4.95)O2F2 (H/235U = 410)] | SCALE 6.2.2 | ENDF/B-VII.1 | ANSI/HPS N13.3 | Concrete | P | 300 | 4.05e-05 | 3.35%
U | C1 [U(4.95)O2F2 (H/235U = 410)] | SCALE 6.2.2 | ENDF/B-VII.1 | ANSI/HPS N13.3 | Concrete | P | 500 | 6.43e-06 | 3.89%
U | C1 [U(4.95)O2F2 (H/235U = 410)] | SCALE 6.2.2 | ENDF/B-VII.1 | ANSI/HPS N13.3 | Concrete | P | 700 | 1.56e-06 | 4.13%
U | C1 [U(4.95)O2F2 (H/235U = 410)] | SCALE 6.2.2 | ENDF/B-VII.1 | ANSI/HPS N13.3 | Concrete | P | 1000 | 2.174e-07 | 4.55%
U | C1 [U(4.95)O2F2 (H/235U = 410)] | SCALE 6.2.2 | ENDF/B-VII.1 | ANSI/HPS N13.3 | Concrete | P | 1200 | 6.93e-08 | 5.55%
U | C1 [U(4.95)O2F2 (H/235U = 410)] | SCALE 6.2.2 | ENDF/B-VII.1 | ANSI/HPS N13.3 | Soil | P | 0.3 | 25.9 | 0.03%
U | C1 [U(4.95)O2F2 (H/235U = 410)] | SCALE 6.2.2 | ENDF/B-VII.1 | ANSI/HPS N13.3 | Soil | P | 0.5 | 13.8 | 0.03%
U | C1 [U(4.95)O2F2 (H/235U = 410)] | SCALE 6.2.2 | ENDF/B-VII.1 | ANSI/HPS N13.3 | Soil | P | 1 | 5.01 | 0.04%
U | C1 [U(4.95)O2F2 (H/235U = 410)] | SCALE 6.2.2 | ENDF/B-VII.1 | ANSI/HPS N13.3 | Soil | P | 2 | 1.6 | 0.06%
U | C1 [U(4.95)O2F2 (H/235U = 410)] | SCALE 6.2.2 | ENDF/B-VII.1 | ANSI/HPS N13.3 | Soil | P | 5 | 0.307 | 0.08%
U | C1 [U(4.95)O2F2 (H/235U = 410)] | SCALE 6.2.2 | ENDF/B-VII.1 | ANSI/HPS N13.3 | Soil | P | 10 | 0.0811 | 0.11%
U | C1 [U(4.95)O2F2 (H/235U = 410)] | SCALE 6.2.2 | ENDF/B-VII.1 | ANSI/HPS N13.3 | Soil | P | 20 | 0.0202 | 0.15%
U | C1 [U(4.95)O2F2 (H/235U = 410)] | SCALE 6.2.2 | ENDF/B-VII.1 | ANSI/HPS N13.3 | Soil | P | 50 | 0.00299 | 0.31%
U | C1 [U(4.95)O2F2 (H/235U = 410)] | SCALE 6.2.2 | ENDF/B-VII.1 | ANSI/HPS N13.3 | Soil | P | 100 | 0.000641 | 0.64%
U | C1 [U(4.95)O2F2 (H/235U = 410)] | SCALE 6.2.2 | ENDF/B-VII.1 | ANSI/HPS N13.3 | Soil | P | 200 | 0.000115 | 1.91%
U | C1 [U(4.95)O2F2 (H/235U = 410)] | SCALE 6.2.2 | ENDF/B-VII.1 | ANSI/HPS N13.3 | Soil | P | 300 | 3.57e-05 | 2.07%
U | C1 [U(4.95)O2F2 (H/235U = 410)] | SCALE 6.2.2 | ENDF/B-VII.1 | ANSI/HPS N13.3 | Soil | P | 500 | 5.6e-06 | 2.39%
U | C1 [U(4.95)O2F2 (H/235U = 410)] | SCALE 6.2.2 | ENDF/B-VII.1 | ANSI/HPS N13.3 | Soil | P | 700 | 1.33e-06 | 6.89%
U | C1 [U(4.95)O2F2 (H/235U = 410)] | SCALE 6.2.2 | ENDF/B-VII.1 | ANSI/HPS N13.3 | Soil | P | 1000 | 1.679e-07 | 8.58%
U | C1 [U(4.95)O2F2 (H/235U = 410)] | SCALE 6.2.2 | ENDF/B-VII.1 | ANSI/HPS N13.3 | Soil | P | 1200 | 8.12e-08 | 14.13%
U | C4 [U(93.2) (H/235U = 0)] | SCALE 6.2.2 | ENDF/B-VII.1 | ANSI/HPS N13.3 | Concrete | P | 0.3 | 12.1 | 0.15%
U | C4 [U(93.2) (H/235U = 0)] | SCALE 6.2.2 | ENDF/B-VII.1 | ANSI/HPS N13.3 | Concrete | P | 0.5 | 5.45 | 0.18%
U | C4 [U(93.2) (H/235U = 0)] | SCALE 6.2.2 | ENDF/B-VII.1 | ANSI/HPS N13.3 | Concrete | P | 1 | 1.8 | 0.23%
U | C4 [U(93.2) (H/235U = 0)] | SCALE 6.2.2 | ENDF/B-VII.1 | ANSI/HPS N13.3 | Concrete | P | 2 | 0.572 | 0.28%
U | C4 [U(93.2) (H/235U = 0)] | SCALE 6.2.2 | ENDF/B-VII.1 | ANSI/HPS N13.3 | Concrete | P | 5 | 0.0973 | 0.42%
U | C4 [U(93.2) (H/235U = 0)] | SCALE 6.2.2 | ENDF/B-VII.1 | ANSI/HPS N13.3 | Concrete | P | 10 | 0.024 | 0.59%
U | C4 [U(93.2) (H/235U = 0)] | SCALE 6.2.2 | ENDF/B-VII.1 | ANSI/HPS N13.3 | Concrete | P | 20 | 0.00623 | 0.77%
U | C4 [U(93.2) (H/235U = 0)] | SCALE 6.2.2 | ENDF/B-VII.1 | ANSI/HPS N13.3 | Concrete | P | 50 | 0.00118 | 1.03%
U | C4 [U(93.2) (H/235U = 0)] | SCALE 6.2.2 | ENDF/B-VII.1 | ANSI/HPS N13.3 | Concrete | P | 100 | 0.000347 | 1.09%
U | C4 [U(93.2) (H/235U = 0)] | SCALE 6.2.2 | ENDF/B-VII.1 | ANSI/HPS N13.3 | Concrete | P | 200 | 8.37e-05 | 1.15%
U | C4 [U(93.2) (H/235U = 0)] | SCALE 6.2.2 | ENDF/B-VII.1 | ANSI/HPS N13.3 | Concrete | P | 300 | 3.08e-05 | 1.16%
U | C4 [U(93.2) (H/235U = 0)] | SCALE 6.2.2 | ENDF/B-VII.1 | ANSI/HPS N13.3 | Concrete | P | 500 | 6.03e-06 | 1.2%
U | C4 [U(93.2) (H/235U = 0)] | SCALE 6.2.2 | ENDF/B-VII.1 | ANSI/HPS N13.3 | Concrete | P | 700 | 1.48e-06 | 1.24%
U | C4 [U(93.2) (H/235U = 0)] | SCALE 6.2.2 | ENDF/B-VII.1 | ANSI/HPS N13.3 | Concrete | P | 1000 | 2.31e-07 | 1.4%
U | C4 [U(93.2) (H/235U = 0)] | SCALE 6.2.2 | ENDF/B-VII.1 | ANSI/HPS N13.3 | Concrete | P | 1200 | 7.84e-08 | 1.61%
U | C4 [U(93.2) (H/235U = 0)] | SCALE 6.2.2 | ENDF/B-VII.1 | ANSI/HPS N13.3 | Soil | P | 0.3 | 11.7 | 0.1%
U | C4 [U(93.2) (H/235U = 0)] | SCALE 6.2.2 | ENDF/B-VII.1 | ANSI/HPS N13.3 | Soil | P | 0.5 | 5.11 | 0.12%
U | C4 [U(93.2) (H/235U = 0)] | SCALE 6.2.2 | ENDF/B-VII.1 | ANSI/HPS N13.3 | Soil | P | 1 | 1.52 | 0.16%
U | C4 [U(93.2) (H/235U = 0)] | SCALE 6.2.2 | ENDF/B-VII.1 | ANSI/HPS N13.3 | Soil | P | 2 | 0.435 | 0.21%
U | C4 [U(93.2) (H/235U = 0)] | SCALE 6.2.2 | ENDF/B-VII.1 | ANSI/HPS N13.3 | Soil | P | 5 | 0.0772 | 0.31%
U | C4 [U(93.2) (H/235U = 0)] | SCALE 6.2.2 | ENDF/B-VII.1 | ANSI/HPS N13.3 | Soil | P | 10 | 0.0197 | 0.43%
U | C4 [U(93.2) (H/235U = 0)] | SCALE 6.2.2 | ENDF/B-VII.1 | ANSI/HPS N13.3 | Soil | P | 20 | 0.0048 | 0.58%
U | C4 [U(93.2) (H/235U = 0)] | SCALE 6.2.2 | ENDF/B-VII.1 | ANSI/HPS N13.3 | Soil | P | 50 | 0.000747 | 0.85%
U | C4 [U(93.2) (H/235U = 0)] | SCALE 6.2.2 | ENDF/B-VII.1 | ANSI/HPS N13.3 | Soil | P | 100 | 0.00019 | 0.98%
U | C4 [U(93.2) (H/235U = 0)] | SCALE 6.2.2 | ENDF/B-VII.1 | ANSI/HPS N13.3 | Soil | P | 200 | 4.76e-05 | 0.94%
U | C4 [U(93.2) (H/235U = 0)] | SCALE 6.2.2 | ENDF/B-VII.1 | ANSI/HPS N13.3 | Soil | P | 300 | 1.88e-05 | 0.91%
U | C4 [U(93.2) (H/235U = 0)] | SCALE 6.2.2 | ENDF/B-VII.1 | ANSI/HPS N13.3 | Soil | P | 500 | 4.19e-06 | 0.91%
U | C4 [U(93.2) (H/235U = 0)] | SCALE 6.2.2 | ENDF/B-VII.1 | ANSI/HPS N13.3 | Soil | P | 700 | 1.1e-06 | 1.01%
U | C4 [U(93.2) (H/235U = 0)] | SCALE 6.2.2 | ENDF/B-VII.1 | ANSI/HPS N13.3 | Soil | P | 1000 | 1.93e-07 | 1.21%
U | C4 [U(93.2) (H/235U = 0)] | SCALE 6.2.2 | ENDF/B-VII.1 | ANSI/HPS N13.3 | Soil | P | 1200 | 7.03e-08 | 1.41%
U | C1 [U(4.95)O2F2 (H/235U = 410)] | COG 11.2 | ENDF/B-VII.1 | ANSI/HPS N13.3 | Concrete | N | 0.3 | 43.1 | 0.01%
U | C1 [U(4.95)O2F2 (H/235U = 410)] | COG 11.2 | ENDF/B-VII.1 | ANSI/HPS N13.3 | Concrete | N | 0.5 | 23.6 | 0.01%
U | C1 [U(4.95)O2F2 (H/235U = 410)] | COG 11.2 | ENDF/B-VII.1 | ANSI/HPS N13.3 | Concrete | N | 1 | 9.13 | 0.01%
U | C1 [U(4.95)O2F2 (H/235U = 410)] | COG 11.2 | ENDF/B-VII.1 | ANSI/HPS N13.3 | Concrete | N | 2 | 3.13 | 0.02%
U | C1 [U(4.95)O2F2 (H/235U = 410)] | COG 11.2 | ENDF/B-VII.1 | ANSI/HPS N13.3 | Concrete | N | 5 | 0.616 | 0.03%
U | C1 [U(4.95)O2F2 (H/235U = 410)] | COG 11.2 | ENDF/B-VII.1 | ANSI/HPS N13.3 | Concrete | N | 10 | 0.162 | 0.04%
U | C1 [U(4.95)O2F2 (H/235U = 410)] | COG 11.2 | ENDF/B-VII.1 | ANSI/HPS N13.3 | Concrete | N | 20 | 0.0419 | 0.05%
U | C1 [U(4.95)O2F2 (H/235U = 410)] | COG 11.2 | ENDF/B-VII.1 | ANSI/HPS N13.3 | Concrete | N | 50 | 0.00713 | 0.09%
U | C1 [U(4.95)O2F2 (H/235U = 410)] | COG 11.2 | ENDF/B-VII.1 | ANSI/HPS N13.3 | Concrete | N | 100 | 0.00174 | 0.14%
U | C1 [U(4.95)O2F2 (H/235U = 410)] | COG 11.2 | ENDF/B-VII.1 | ANSI/HPS N13.3 | Concrete | N | 200 | 0.000339 | 0.25%
U | C1 [U(4.95)O2F2 (H/235U = 410)] | COG 11.2 | ENDF/B-VII.1 | ANSI/HPS N13.3 | Concrete | N | 300 | 0.000105 | 0.33%
U | C1 [U(4.95)O2F2 (H/235U = 410)] | COG 11.2 | ENDF/B-VII.1 | ANSI/HPS N13.3 | Concrete | N | 500 | 1.63e-05 | 0.67%
U | C1 [U(4.95)O2F2 (H/235U = 410)] | COG 11.2 | ENDF/B-VII.1 | ANSI/HPS N13.3 | Concrete | N | 700 | 3.27e-06 | 1.44%
U | C1 [U(4.95)O2F2 (H/235U = 410)] | COG 11.2 | ENDF/B-VII.1 | ANSI/HPS N13.3 | Concrete | N | 1000 | 3.659e-07 | 3.71%
U | C1 [U(4.95)O2F2 (H/235U = 410)] | COG 11.2 | ENDF/B-VII.1 | ANSI/HPS N13.3 | Concrete | N | 1200 | 7.99e-08 | 4.56%
U | C1 [U(4.95)O2F2 (H/235U = 410)] | COG 11.2 | ENDF/B-VII.1 | ANSI/HPS N13.3 | Soil | N | 0.3 | 43.8 | 0.01%
U | C1 [U(4.95)O2F2 (H/235U = 410)] | COG 11.2 | ENDF/B-VII.1 | ANSI/HPS N13.3 | Soil | N | 0.5 | 24.2 | 0.01%
U | C1 [U(4.95)O2F2 (H/235U = 410)] | COG 11.2 | ENDF/B-VII.1 | ANSI/HPS N13.3 | Soil | N | 1 | 9.61 | 0.01%
U | C1 [U(4.95)O2F2 (H/235U = 410)] | COG 11.2 | ENDF/B-VII.1 | ANSI/HPS N13.3 | Soil | N | 2 | 3.4 | 0.02%
U | C1 [U(4.95)O2F2 (H/235U = 410)] | COG 11.2 | ENDF/B-VII.1 | ANSI/HPS N13.3 | Soil | N | 5 | 0.661 | 0.03%
U | C1 [U(4.95)O2F2 (H/235U = 410)] | COG 11.2 | ENDF/B-VII.1 | ANSI/HPS N13.3 | Soil | N | 10 | 0.172 | 0.04%
U | C1 [U(4.95)O2F2 (H/235U = 410)] | COG 11.2 | ENDF/B-VII.1 | ANSI/HPS N13.3 | Soil | N | 20 | 0.0451 | 0.05%
U | C1 [U(4.95)O2F2 (H/235U = 410)] | COG 11.2 | ENDF/B-VII.1 | ANSI/HPS N13.3 | Soil | N | 50 | 0.00829 | 0.09%
U | C1 [U(4.95)O2F2 (H/235U = 410)] | COG 11.2 | ENDF/B-VII.1 | ANSI/HPS N13.3 | Soil | N | 100 | 0.00223 | 0.12%
U | C1 [U(4.95)O2F2 (H/235U = 410)] | COG 11.2 | ENDF/B-VII.1 | ANSI/HPS N13.3 | Soil | N | 200 | 0.000483 | 0.2%
U | C1 [U(4.95)O2F2 (H/235U = 410)] | COG 11.2 | ENDF/B-VII.1 | ANSI/HPS N13.3 | Soil | N | 300 | 0.000157 | 0.28%
U | C1 [U(4.95)O2F2 (H/235U = 410)] | COG 11.2 | ENDF/B-VII.1 | ANSI/HPS N13.3 | Soil | N | 500 | 2.49e-05 | 0.56%
U | C1 [U(4.95)O2F2 (H/235U = 410)] | COG 11.2 | ENDF/B-VII.1 | ANSI/HPS N13.3 | Soil | N | 700 | 4.94e-06 | 1.12%
U | C1 [U(4.95)O2F2 (H/235U = 410)] | COG 11.2 | ENDF/B-VII.1 | ANSI/HPS N13.3 | Soil | N | 1000 | 5.54e-07 | 4.42%
U | C1 [U(4.95)O2F2 (H/235U = 410)] | COG 11.2 | ENDF/B-VII.1 | ANSI/HPS N13.3 | Soil | N | 1200 | 1.35e-07 | 3.93%
U | C4 [U(93.2) (H/235U = 0)] | COG 11.2 | ENDF/B-VII.1 | ANSI/HPS N13.3 | Concrete | N | 0.3 | 243 | 0%
U | C4 [U(93.2) (H/235U = 0)] | COG 11.2 | ENDF/B-VII.1 | ANSI/HPS N13.3 | Concrete | N | 0.5 | 108 | 0.01%
U | C4 [U(93.2) (H/235U = 0)] | COG 11.2 | ENDF/B-VII.1 | ANSI/HPS N13.3 | Concrete | N | 1 | 34 | 0.01%
U | C4 [U(93.2) (H/235U = 0)] | COG 11.2 | ENDF/B-VII.1 | ANSI/HPS N13.3 | Concrete | N | 2 | 10.3 | 0.01%
U | C4 [U(93.2) (H/235U = 0)] | COG 11.2 | ENDF/B-VII.1 | ANSI/HPS N13.3 | Concrete | N | 5 | 1.87 | 0.02%
U | C4 [U(93.2) (H/235U = 0)] | COG 11.2 | ENDF/B-VII.1 | ANSI/HPS N13.3 | Concrete | N | 10 | 0.474 | 0.02%
U | C4 [U(93.2) (H/235U = 0)] | COG 11.2 | ENDF/B-VII.1 | ANSI/HPS N13.3 | Concrete | N | 20 | 0.119 | 0.03%
U | C4 [U(93.2) (H/235U = 0)] | COG 11.2 | ENDF/B-VII.1 | ANSI/HPS N13.3 | Concrete | N | 50 | 0.0201 | 0.06%
U | C4 [U(93.2) (H/235U = 0)] | COG 11.2 | ENDF/B-VII.1 | ANSI/HPS N13.3 | Concrete | N | 100 | 0.00502 | 0.09%
U | C4 [U(93.2) (H/235U = 0)] | COG 11.2 | ENDF/B-VII.1 | ANSI/HPS N13.3 | Concrete | N | 200 | 0.00101 | 0.14%
U | C4 [U(93.2) (H/235U = 0)] | COG 11.2 | ENDF/B-VII.1 | ANSI/HPS N13.3 | Concrete | N | 300 | 0.000317 | 0.2%
U | C4 [U(93.2) (H/235U = 0)] | COG 11.2 | ENDF/B-VII.1 | ANSI/HPS N13.3 | Concrete | N | 500 | 4.73e-05 | 0.42%
U | C4 [U(93.2) (H/235U = 0)] | COG 11.2 | ENDF/B-VII.1 | ANSI/HPS N13.3 | Concrete | N | 700 | 8.95e-06 | 0.77%
U | C4 [U(93.2) (H/235U = 0)] | COG 11.2 | ENDF/B-VII.1 | ANSI/HPS N13.3 | Concrete | N | 1000 | 9e-07 | 2.12%
U | C4 [U(93.2) (H/235U = 0)] | COG 11.2 | ENDF/B-VII.1 | ANSI/HPS N13.3 | Concrete | N | 1200 | 2.2e-07 | 3.31%
U | C4 [U(93.2) (H/235U = 0)] | COG 11.2 | ENDF/B-VII.1 | ANSI/HPS N13.3 | Soil | N | 0.3 | 245 | 0%
U | C4 [U(93.2) (H/235U = 0)] | COG 11.2 | ENDF/B-VII.1 | ANSI/HPS N13.3 | Soil | N | 0.5 | 110 | 0.01%
U | C4 [U(93.2) (H/235U = 0)] | COG 11.2 | ENDF/B-VII.1 | ANSI/HPS N13.3 | Soil | N | 1 | 35.6 | 0.01%
U | C4 [U(93.2) (H/235U = 0)] | COG 11.2 | ENDF/B-VII.1 | ANSI/HPS N13.3 | Soil | N | 2 | 11.2 | 0.01%
U | C4 [U(93.2) (H/235U = 0)] | COG 11.2 | ENDF/B-VII.1 | ANSI/HPS N13.3 | Soil | N | 5 | 2.02 | 0.02%
U | C4 [U(93.2) (H/235U = 0)] | COG 11.2 | ENDF/B-VII.1 | ANSI/HPS N13.3 | Soil | N | 10 | 0.502 | 0.02%
U | C4 [U(93.2) (H/235U = 0)] | COG 11.2 | ENDF/B-VII.1 | ANSI/HPS N13.3 | Soil | N | 20 | 0.128 | 0.03%
U | C4 [U(93.2) (H/235U = 0)] | COG 11.2 | ENDF/B-VII.1 | ANSI/HPS N13.3 | Soil | N | 50 | 0.0231 | 0.05%
U | C4 [U(93.2) (H/235U = 0)] | COG 11.2 | ENDF/B-VII.1 | ANSI/HPS N13.3 | Soil | N | 100 | 0.00637 | 0.08%
U | C4 [U(93.2) (H/235U = 0)] | COG 11.2 | ENDF/B-VII.1 | ANSI/HPS N13.3 | Soil | N | 200 | 0.00145 | 0.12%
U | C4 [U(93.2) (H/235U = 0)] | COG 11.2 | ENDF/B-VII.1 | ANSI/HPS N13.3 | Soil | N | 300 | 0.000481 | 0.16%
U | C4 [U(93.2) (H/235U = 0)] | COG 11.2 | ENDF/B-VII.1 | ANSI/HPS N13.3 | Soil | N | 500 | 7.5e-05 | 0.32%
U | C4 [U(93.2) (H/235U = 0)] | COG 11.2 | ENDF/B-VII.1 | ANSI/HPS N13.3 | Soil | N | 700 | 1.43e-05 | 0.64%
U | C4 [U(93.2) (H/235U = 0)] | COG 11.2 | ENDF/B-VII.1 | ANSI/HPS N13.3 | Soil | N | 1000 | 1.44e-06 | 1.52%
U | C4 [U(93.2) (H/235U = 0)] | COG 11.2 | ENDF/B-VII.1 | ANSI/HPS N13.3 | Soil | N | 1200 | 3.14e-07 | 2.17%
U | C1 [U(4.95)O2F2 (H/235U = 410)] | COG 11.2 | ENDF/B-VII.1 | ANSI/HPS N13.3 | Concrete | P | 0.3 | 25.9 | 0.01%
U | C1 [U(4.95)O2F2 (H/235U = 410)] | COG 11.2 | ENDF/B-VII.1 | ANSI/HPS N13.3 | Concrete | P | 0.5 | 13.9 | 0.01%
U | C1 [U(4.95)O2F2 (H/235U = 410)] | COG 11.2 | ENDF/B-VII.1 | ANSI/HPS N13.3 | Concrete | P | 1 | 5.1 | 0.02%
U | C1 [U(4.95)O2F2 (H/235U = 410)] | COG 11.2 | ENDF/B-VII.1 | ANSI/HPS N13.3 | Concrete | P | 2 | 1.64 | 0.02%
U | C1 [U(4.95)O2F2 (H/235U = 410)] | COG 11.2 | ENDF/B-VII.1 | ANSI/HPS N13.3 | Concrete | P | 5 | 0.313 | 0.03%
U | C1 [U(4.95)O2F2 (H/235U = 410)] | COG 11.2 | ENDF/B-VII.1 | ANSI/HPS N13.3 | Concrete | P | 10 | 0.0826 | 0.05%
U | C1 [U(4.95)O2F2 (H/235U = 410)] | COG 11.2 | ENDF/B-VII.1 | ANSI/HPS N13.3 | Concrete | P | 20 | 0.0208 | 0.07%
U | C1 [U(4.95)O2F2 (H/235U = 410)] | COG 11.2 | ENDF/B-VII.1 | ANSI/HPS N13.3 | Concrete | P | 50 | 0.00316 | 0.12%
U | C1 [U(4.95)O2F2 (H/235U = 410)] | COG 11.2 | ENDF/B-VII.1 | ANSI/HPS N13.3 | Concrete | P | 100 | 0.000697 | 0.18%
U | C1 [U(4.95)O2F2 (H/235U = 410)] | COG 11.2 | ENDF/B-VII.1 | ANSI/HPS N13.3 | Concrete | P | 200 | 0.000125 | 0.32%
U | C1 [U(4.95)O2F2 (H/235U = 410)] | COG 11.2 | ENDF/B-VII.1 | ANSI/HPS N13.3 | Concrete | P | 300 | 3.85e-05 | 0.44%
U | C1 [U(4.95)O2F2 (H/235U = 410)] | COG 11.2 | ENDF/B-VII.1 | ANSI/HPS N13.3 | Concrete | P | 500 | 6.23e-06 | 0.8%
U | C1 [U(4.95)O2F2 (H/235U = 410)] | COG 11.2 | ENDF/B-VII.1 | ANSI/HPS N13.3 | Concrete | P | 700 | 1.46e-06 | 1.49%
U | C1 [U(4.95)O2F2 (H/235U = 410)] | COG 11.2 | ENDF/B-VII.1 | ANSI/HPS N13.3 | Concrete | P | 1000 | 2.164e-07 | 2.95%
U | C1 [U(4.95)O2F2 (H/235U = 410)] | COG 11.2 | ENDF/B-VII.1 | ANSI/HPS N13.3 | Concrete | P | 1200 | 7.63e-08 | 4.51%
U | C1 [U(4.95)O2F2 (H/235U = 410)] | COG 11.2 | ENDF/B-VII.1 | ANSI/HPS N13.3 | Soil | P | 0.3 | 25.7 | 0.01%
U | C1 [U(4.95)O2F2 (H/235U = 410)] | COG 11.2 | ENDF/B-VII.1 | ANSI/HPS N13.3 | Soil | P | 0.5 | 13.7 | 0.01%
U | C1 [U(4.95)O2F2 (H/235U = 410)] | COG 11.2 | ENDF/B-VII.1 | ANSI/HPS N13.3 | Soil | P | 1 | 5.01 | 0.02%
U | C1 [U(4.95)O2F2 (H/235U = 410)] | COG 11.2 | ENDF/B-VII.1 | ANSI/HPS N13.3 | Soil | P | 2 | 1.6 | 0.02%
U | C1 [U(4.95)O2F2 (H/235U = 410)] | COG 11.2 | ENDF/B-VII.1 | ANSI/HPS N13.3 | Soil | P | 5 | 0.307 | 0.03%
U | C1 [U(4.95)O2F2 (H/235U = 410)] | COG 11.2 | ENDF/B-VII.1 | ANSI/HPS N13.3 | Soil | P | 10 | 0.0809 | 0.05%
U | C1 [U(4.95)O2F2 (H/235U = 410)] | COG 11.2 | ENDF/B-VII.1 | ANSI/HPS N13.3 | Soil | P | 20 | 0.0201 | 0.07%
U | C1 [U(4.95)O2F2 (H/235U = 410)] | COG 11.2 | ENDF/B-VII.1 | ANSI/HPS N13.3 | Soil | P | 50 | 0.00298 | 0.12%
U | C1 [U(4.95)O2F2 (H/235U = 410)] | COG 11.2 | ENDF/B-VII.1 | ANSI/HPS N13.3 | Soil | P | 100 | 0.000643 | 0.2%
U | C1 [U(4.95)O2F2 (H/235U = 410)] | COG 11.2 | ENDF/B-VII.1 | ANSI/HPS N13.3 | Soil | P | 200 | 0.000115 | 0.31%
U | C1 [U(4.95)O2F2 (H/235U = 410)] | COG 11.2 | ENDF/B-VII.1 | ANSI/HPS N13.3 | Soil | P | 300 | 3.52e-05 | 0.49%
U | C1 [U(4.95)O2F2 (H/235U = 410)] | COG 11.2 | ENDF/B-VII.1 | ANSI/HPS N13.3 | Soil | P | 500 | 5.69e-06 | 1.02%
U | C1 [U(4.95)O2F2 (H/235U = 410)] | COG 11.2 | ENDF/B-VII.1 | ANSI/HPS N13.3 | Soil | P | 700 | 1.31e-06 | 1.49%
U | C1 [U(4.95)O2F2 (H/235U = 410)] | COG 11.2 | ENDF/B-VII.1 | ANSI/HPS N13.3 | Soil | P | 1000 | 2.068e-07 | 3.05%
U | C1 [U(4.95)O2F2 (H/235U = 410)] | COG 11.2 | ENDF/B-VII.1 | ANSI/HPS N13.3 | Soil | P | 1200 | 6.87e-08 | 5.46%
U | C4 [U(93.2) (H/235U = 0)] | COG 11.2 | ENDF/B-VII.1 | ANSI/HPS N13.3 | Concrete | P | 0.3 | 11.9 | 0.03%
U | C4 [U(93.2) (H/235U = 0)] | COG 11.2 | ENDF/B-VII.1 | ANSI/HPS N13.3 | Concrete | P | 0.5 | 5.38 | 0.04%
U | C4 [U(93.2) (H/235U = 0)] | COG 11.2 | ENDF/B-VII.1 | ANSI/HPS N13.3 | Concrete | P | 1 | 1.77 | 0.05%
U | C4 [U(93.2) (H/235U = 0)] | COG 11.2 | ENDF/B-VII.1 | ANSI/HPS N13.3 | Concrete | P | 2 | 0.565 | 0.06%
U | C4 [U(93.2) (H/235U = 0)] | COG 11.2 | ENDF/B-VII.1 | ANSI/HPS N13.3 | Concrete | P | 5 | 0.0956 | 0.09%
U | C4 [U(93.2) (H/235U = 0)] | COG 11.2 | ENDF/B-VII.1 | ANSI/HPS N13.3 | Concrete | P | 10 | 0.0235 | 0.14%
U | C4 [U(93.2) (H/235U = 0)] | COG 11.2 | ENDF/B-VII.1 | ANSI/HPS N13.3 | Concrete | P | 20 | 0.00615 | 0.2%
U | C4 [U(93.2) (H/235U = 0)] | COG 11.2 | ENDF/B-VII.1 | ANSI/HPS N13.3 | Concrete | P | 50 | 0.00117 | 0.28%
U | C4 [U(93.2) (H/235U = 0)] | COG 11.2 | ENDF/B-VII.1 | ANSI/HPS N13.3 | Concrete | P | 100 | 0.000343 | 0.39%
U | C4 [U(93.2) (H/235U = 0)] | COG 11.2 | ENDF/B-VII.1 | ANSI/HPS N13.3 | Concrete | P | 200 | 8.31e-05 | 0.57%
U | C4 [U(93.2) (H/235U = 0)] | COG 11.2 | ENDF/B-VII.1 | ANSI/HPS N13.3 | Concrete | P | 300 | 3.04e-05 | 0.85%
U | C4 [U(93.2) (H/235U = 0)] | COG 11.2 | ENDF/B-VII.1 | ANSI/HPS N13.3 | Concrete | P | 500 | 5.91e-06 | 1.64%
U | C4 [U(93.2) (H/235U = 0)] | COG 11.2 | ENDF/B-VII.1 | ANSI/HPS N13.3 | Concrete | P | 700 | 1.43e-06 | 1.71%
U | C4 [U(93.2) (H/235U = 0)] | COG 11.2 | ENDF/B-VII.1 | ANSI/HPS N13.3 | Concrete | P | 1000 | 2.24e-07 | 4.06%
U | C4 [U(93.2) (H/235U = 0)] | COG 11.2 | ENDF/B-VII.1 | ANSI/HPS N13.3 | Concrete | P | 1200 | 8.25e-08 | 5.27%
U | C4 [U(93.2) (H/235U = 0)] | COG 11.2 | ENDF/B-VII.1 | ANSI/HPS N13.3 | Soil | P | 0.3 | 11.6 | 0.03%
U | C4 [U(93.2) (H/235U = 0)] | COG 11.2 | ENDF/B-VII.1 | ANSI/HPS N13.3 | Soil | P | 0.5 | 5.08 | 0.04%
U | C4 [U(93.2) (H/235U = 0)] | COG 11.2 | ENDF/B-VII.1 | ANSI/HPS N13.3 | Soil | P | 1 | 1.55 | 0.05%
U | C4 [U(93.2) (H/235U = 0)] | COG 11.2 | ENDF/B-VII.1 | ANSI/HPS N13.3 | Soil | P | 2 | 0.457 | 0.07%
U | C4 [U(93.2) (H/235U = 0)] | COG 11.2 | ENDF/B-VII.1 | ANSI/HPS N13.3 | Soil | P | 5 | 0.0814 | 0.1%
U | C4 [U(93.2) (H/235U = 0)] | COG 11.2 | ENDF/B-VII.1 | ANSI/HPS N13.3 | Soil | P | 10 | 0.0203 | 0.14%
U | C4 [U(93.2) (H/235U = 0)] | COG 11.2 | ENDF/B-VII.1 | ANSI/HPS N13.3 | Soil | P | 20 | 0.00494 | 0.21%
U | C4 [U(93.2) (H/235U = 0)] | COG 11.2 | ENDF/B-VII.1 | ANSI/HPS N13.3 | Soil | P | 50 | 0.00077 | 0.34%
U | C4 [U(93.2) (H/235U = 0)] | COG 11.2 | ENDF/B-VII.1 | ANSI/HPS N13.3 | Soil | P | 100 | 0.000198 | 0.54%
U | C4 [U(93.2) (H/235U = 0)] | COG 11.2 | ENDF/B-VII.1 | ANSI/HPS N13.3 | Soil | P | 200 | 5.07e-05 | 0.93%
U | C4 [U(93.2) (H/235U = 0)] | COG 11.2 | ENDF/B-VII.1 | ANSI/HPS N13.3 | Soil | P | 300 | 1.99e-05 | 0.85%
U | C4 [U(93.2) (H/235U = 0)] | COG 11.2 | ENDF/B-VII.1 | ANSI/HPS N13.3 | Soil | P | 500 | 4.46e-06 | 1.52%
U | C4 [U(93.2) (H/235U = 0)] | COG 11.2 | ENDF/B-VII.1 | ANSI/HPS N13.3 | Soil | P | 700 | 1.22e-06 | 2.55%
U | C4 [U(93.2) (H/235U = 0)] | COG 11.2 | ENDF/B-VII.1 | ANSI/HPS N13.3 | Soil | P | 1000 | 2e-07 | 3.92%
U | C4 [U(93.2) (H/235U = 0)] | COG 11.2 | ENDF/B-VII.1 | ANSI/HPS N13.3 | Soil | P | 1200 | 7.41e-08 | 5.15%
Pu | C1 [239Pu (H/Pu = 0)] | MCNP 6.3 | ENDF/B-VII.1 | ANSI/HPS N13.3 | Soil | N | 0.3 | 465.1791 | 0.01%
Pu | C1 [239Pu (H/Pu = 0)] | MCNP 6.3 | ENDF/B-VII.1 | ANSI/HPS N13.3 | Soil | N | 0.5 | 194.3084 | 0.02%
Pu | C1 [239Pu (H/Pu = 0)] | MCNP 6.3 | ENDF/B-VII.1 | ANSI/HPS N13.3 | Soil | N | 1 | 59.0569 | 0.02%
Pu | C1 [239Pu (H/Pu = 0)] | MCNP 6.3 | ENDF/B-VII.1 | ANSI/HPS N13.3 | Soil | N | 2 | 18.0592 | 0.03%
Pu | C1 [239Pu (H/Pu = 0)] | MCNP 6.3 | ENDF/B-VII.1 | ANSI/HPS N13.3 | Soil | N | 5 | 3.2006 | 0.05%
Pu | C1 [239Pu (H/Pu = 0)] | MCNP 6.3 | ENDF/B-VII.1 | ANSI/HPS N13.3 | Soil | N | 10 | 0.78838 | 0.07%
Pu | C1 [239Pu (H/Pu = 0)] | MCNP 6.3 | ENDF/B-VII.1 | ANSI/HPS N13.3 | Soil | N | 20 | 0.19892 | 0.1%
Pu | C1 [239Pu (H/Pu = 0)] | MCNP 6.3 | ENDF/B-VII.1 | ANSI/HPS N13.3 | Soil | N | 50 | 0.035216 | 0.17%
Pu | C1 [239Pu (H/Pu = 0)] | MCNP 6.3 | ENDF/B-VII.1 | ANSI/HPS N13.3 | Soil | N | 100 | 0.0096229 | 0.2%
Pu | C1 [239Pu (H/Pu = 0)] | MCNP 6.3 | ENDF/B-VII.1 | ANSI/HPS N13.3 | Soil | N | 200 | 0.002169 | 0.28%
Pu | C1 [239Pu (H/Pu = 0)] | MCNP 6.3 | ENDF/B-VII.1 | ANSI/HPS N13.3 | Soil | N | 300 | 0.00072462 | 0.32%
Pu | C1 [239Pu (H/Pu = 0)] | MCNP 6.3 | ENDF/B-VII.1 | ANSI/HPS N13.3 | Soil | N | 500 | 0.00011521 | 0.37%
Pu | C1 [239Pu (H/Pu = 0)] | MCNP 6.3 | ENDF/B-VII.1 | ANSI/HPS N13.3 | Soil | N | 700 | 2.2294e-05 | 0.39%
Pu | C1 [239Pu (H/Pu = 0)] | MCNP 6.3 | ENDF/B-VII.1 | ANSI/HPS N13.3 | Soil | N | 1000 | 2.2626e-06 | 0.43%
Pu | C1 [239Pu (H/Pu = 0)] | MCNP 6.3 | ENDF/B-VII.1 | ANSI/HPS N13.3 | Soil | N | 1200 | 5.2473e-07 | 0.48%
Pu | C4 [239Pu (H/Pu = 900)] | MCNP 6.3 | ENDF/B-VII.1 | ANSI/HPS N13.3 | Soil | N | 0.3 | 86.6916 | 0.03%
Pu | C4 [239Pu (H/Pu = 900)] | MCNP 6.3 | ENDF/B-VII.1 | ANSI/HPS N13.3 | Soil | N | 0.5 | 45.0023 | 0.03%
Pu | C4 [239Pu (H/Pu = 900)] | MCNP 6.3 | ENDF/B-VII.1 | ANSI/HPS N13.3 | Soil | N | 1 | 16.7537 | 0.04%
Pu | C4 [239Pu (H/Pu = 900)] | MCNP 6.3 | ENDF/B-VII.1 | ANSI/HPS N13.3 | Soil | N | 2 | 5.7107 | 0.05%
Pu | C4 [239Pu (H/Pu = 900)] | MCNP 6.3 | ENDF/B-VII.1 | ANSI/HPS N13.3 | Soil | N | 5 | 1.0863 | 0.08%
Pu | C4 [239Pu (H/Pu = 900)] | MCNP 6.3 | ENDF/B-VII.1 | ANSI/HPS N13.3 | Soil | N | 10 | 0.2781 | 0.11%
Pu | C4 [239Pu (H/Pu = 900)] | MCNP 6.3 | ENDF/B-VII.1 | ANSI/HPS N13.3 | Soil | N | 20 | 0.072516 | 0.16%
Pu | C4 [239Pu (H/Pu = 900)] | MCNP 6.3 | ENDF/B-VII.1 | ANSI/HPS N13.3 | Soil | N | 50 | 0.013187 | 0.26%
Pu | C4 [239Pu (H/Pu = 900)] | MCNP 6.3 | ENDF/B-VII.1 | ANSI/HPS N13.3 | Soil | N | 100 | 0.0035282 | 0.3%
Pu | C4 [239Pu (H/Pu = 900)] | MCNP 6.3 | ENDF/B-VII.1 | ANSI/HPS N13.3 | Soil | N | 200 | 0.00075903 | 0.39%
Pu | C4 [239Pu (H/Pu = 900)] | MCNP 6.3 | ENDF/B-VII.1 | ANSI/HPS N13.3 | Soil | N | 300 | 0.00024467 | 0.46%
Pu | C4 [239Pu (H/Pu = 900)] | MCNP 6.3 | ENDF/B-VII.1 | ANSI/HPS N13.3 | Soil | N | 500 | 3.8652e-05 | 0.52%
Pu | C4 [239Pu (H/Pu = 900)] | MCNP 6.3 | ENDF/B-VII.1 | ANSI/HPS N13.3 | Soil | N | 700 | 7.6251e-06 | 0.54%
Pu | C4 [239Pu (H/Pu = 900)] | MCNP 6.3 | ENDF/B-VII.1 | ANSI/HPS N13.3 | Soil | N | 1000 | 8.1039e-07 | 0.59%
Pu | C4 [239Pu (H/Pu = 900)] | MCNP 6.3 | ENDF/B-VII.1 | ANSI/HPS N13.3 | Soil | N | 1200 | 1.9136e-07 | 0.66%
Pu | C4 [239Pu (H/Pu = 900)] | MCNP 6.3 | ENDF/B-VII.1 | ANSI/HPS N13.3 | Concrete | N | 0.3 | 85.7185 | 0.03%
Pu | C4 [239Pu (H/Pu = 900)] | MCNP 6.3 | ENDF/B-VII.1 | ANSI/HPS N13.3 | Concrete | N | 0.5 | 44.0751 | 0.04%
Pu | C4 [239Pu (H/Pu = 900)] | MCNP 6.3 | ENDF/B-VII.1 | ANSI/HPS N13.3 | Concrete | N | 1 | 15.999 | 0.05%
Pu | C4 [239Pu (H/Pu = 900)] | MCNP 6.3 | ENDF/B-VII.1 | ANSI/HPS N13.3 | Concrete | N | 2 | 5.2761 | 0.08%
Pu | C4 [239Pu (H/Pu = 900)] | MCNP 6.3 | ENDF/B-VII.1 | ANSI/HPS N13.3 | Concrete | N | 5 | 1.0123 | 0.12%
Pu | C4 [239Pu (H/Pu = 900)] | MCNP 6.3 | ENDF/B-VII.1 | ANSI/HPS N13.3 | Concrete | N | 10 | 0.26272 | 0.17%
Pu | C4 [239Pu (H/Pu = 900)] | MCNP 6.3 | ENDF/B-VII.1 | ANSI/HPS N13.3 | Concrete | N | 20 | 0.067545 | 0.25%
Pu | C4 [239Pu (H/Pu = 900)] | MCNP 6.3 | ENDF/B-VII.1 | ANSI/HPS N13.3 | Concrete | N | 50 | 0.011396 | 0.45%
Pu | C4 [239Pu (H/Pu = 900)] | MCNP 6.3 | ENDF/B-VII.1 | ANSI/HPS N13.3 | Concrete | N | 100 | 0.0027609 | 0.47%
Pu | C4 [239Pu (H/Pu = 900)] | MCNP 6.3 | ENDF/B-VII.1 | ANSI/HPS N13.3 | Concrete | N | 200 | 0.00053662 | 0.64%
Pu | C4 [239Pu (H/Pu = 900)] | MCNP 6.3 | ENDF/B-VII.1 | ANSI/HPS N13.3 | Concrete | N | 300 | 0.00016576 | 0.71%
Pu | C4 [239Pu (H/Pu = 900)] | MCNP 6.3 | ENDF/B-VII.1 | ANSI/HPS N13.3 | Concrete | N | 500 | 2.5507e-05 | 0.8%
Pu | C4 [239Pu (H/Pu = 900)] | MCNP 6.3 | ENDF/B-VII.1 | ANSI/HPS N13.3 | Concrete | N | 700 | 4.9957e-06 | 0.85%
Pu | C4 [239Pu (H/Pu = 900)] | MCNP 6.3 | ENDF/B-VII.1 | ANSI/HPS N13.3 | Concrete | N | 1000 | 5.2338e-07 | 0.85%
Pu | C4 [239Pu (H/Pu = 900)] | MCNP 6.3 | ENDF/B-VII.1 | ANSI/HPS N13.3 | Concrete | N | 1200 | 1.2465e-07 | 0.9%
Pu | C1 [239Pu (H/Pu = 0)] | MCNP 6.3 | ENDF/B-VII.1 | ANSI/HPS N13.3 | Concrete | N | 0.3 | 462.1529 | 0.01%
Pu | C1 [239Pu (H/Pu = 0)] | MCNP 6.3 | ENDF/B-VII.1 | ANSI/HPS N13.3 | Concrete | N | 0.5 | 191.4084 | 0.02%
Pu | C1 [239Pu (H/Pu = 0)] | MCNP 6.3 | ENDF/B-VII.1 | ANSI/HPS N13.3 | Concrete | N | 1 | 56.6451 | 0.03%
Pu | C1 [239Pu (H/Pu = 0)] | MCNP 6.3 | ENDF/B-VII.1 | ANSI/HPS N13.3 | Concrete | N | 2 | 16.6804 | 0.04%
Pu | C1 [239Pu (H/Pu = 0)] | MCNP 6.3 | ENDF/B-VII.1 | ANSI/HPS N13.3 | Concrete | N | 5 | 2.9687 | 0.07%
Pu | C1 [239Pu (H/Pu = 0)] | MCNP 6.3 | ENDF/B-VII.1 | ANSI/HPS N13.3 | Concrete | N | 10 | 0.7446 | 0.09%
Pu | C1 [239Pu (H/Pu = 0)] | MCNP 6.3 | ENDF/B-VII.1 | ANSI/HPS N13.3 | Concrete | N | 20 | 0.18627 | 0.13%
Pu | C1 [239Pu (H/Pu = 0)] | MCNP 6.3 | ENDF/B-VII.1 | ANSI/HPS N13.3 | Concrete | N | 50 | 0.030988 | 0.24%
Pu | C1 [239Pu (H/Pu = 0)] | MCNP 6.3 | ENDF/B-VII.1 | ANSI/HPS N13.3 | Concrete | N | 100 | 0.0077193 | 0.28%
Pu | C1 [239Pu (H/Pu = 0)] | MCNP 6.3 | ENDF/B-VII.1 | ANSI/HPS N13.3 | Concrete | N | 200 | 0.0015458 | 0.37%
Pu | C1 [239Pu (H/Pu = 0)] | MCNP 6.3 | ENDF/B-VII.1 | ANSI/HPS N13.3 | Concrete | N | 300 | 0.00048942 | 0.42%
Pu | C1 [239Pu (H/Pu = 0)] | MCNP 6.3 | ENDF/B-VII.1 | ANSI/HPS N13.3 | Concrete | N | 500 | 7.4477e-05 | 0.47%
Pu | C1 [239Pu (H/Pu = 0)] | MCNP 6.3 | ENDF/B-VII.1 | ANSI/HPS N13.3 | Concrete | N | 700 | 1.4306e-05 | 0.48%
Pu | C1 [239Pu (H/Pu = 0)] | MCNP 6.3 | ENDF/B-VII.1 | ANSI/HPS N13.3 | Concrete | N | 1000 | 1.4494e-06 | 0.5%
Pu | C1 [239Pu (H/Pu = 0)] | MCNP 6.3 | ENDF/B-VII.1 | ANSI/HPS N13.3 | Concrete | N | 1200 | 3.4336e-07 | 0.55%
Pu | C1 [239Pu (H/Pu = 0)] | MCNP 6.3 | ENDF/B-VII.1 | ANSI/HPS N13.3 | Soil | P | 0.3 | 25.4116 | 0.01%
Pu | C1 [239Pu (H/Pu = 0)] | MCNP 6.3 | ENDF/B-VII.1 | ANSI/HPS N13.3 | Soil | P | 0.5 | 10.3871 | 0.01%
Pu | C1 [239Pu (H/Pu = 0)] | MCNP 6.3 | ENDF/B-VII.1 | ANSI/HPS N13.3 | Soil | P | 1 | 2.9704 | 0.02%
Pu | C1 [239Pu (H/Pu = 0)] | MCNP 6.3 | ENDF/B-VII.1 | ANSI/HPS N13.3 | Soil | P | 2 | 0.84332 | 0.02%
Pu | C1 [239Pu (H/Pu = 0)] | MCNP 6.3 | ENDF/B-VII.1 | ANSI/HPS N13.3 | Soil | P | 5 | 0.14708 | 0.04%
Pu | C1 [239Pu (H/Pu = 0)] | MCNP 6.3 | ENDF/B-VII.1 | ANSI/HPS N13.3 | Soil | P | 10 | 0.036588 | 0.06%
Pu | C1 [239Pu (H/Pu = 0)] | MCNP 6.3 | ENDF/B-VII.1 | ANSI/HPS N13.3 | Soil | P | 20 | 0.0088414 | 0.08%
Pu | C1 [239Pu (H/Pu = 0)] | MCNP 6.3 | ENDF/B-VII.1 | ANSI/HPS N13.3 | Soil | P | 50 | 0.0013663 | 0.19%
Pu | C1 [239Pu (H/Pu = 0)] | MCNP 6.3 | ENDF/B-VII.1 | ANSI/HPS N13.3 | Soil | P | 100 | 0.00034126 | 0.23%
Pu | C1 [239Pu (H/Pu = 0)] | MCNP 6.3 | ENDF/B-VII.1 | ANSI/HPS N13.3 | Soil | P | 200 | 8.2751e-05 | 0.31%
Pu | C1 [239Pu (H/Pu = 0)] | MCNP 6.3 | ENDF/B-VII.1 | ANSI/HPS N13.3 | Soil | P | 300 | 3.2169e-05 | 0.34%
Pu | C1 [239Pu (H/Pu = 0)] | MCNP 6.3 | ENDF/B-VII.1 | ANSI/HPS N13.3 | Soil | P | 500 | 7.0548e-06 | 0.45%
Pu | C1 [239Pu (H/Pu = 0)] | MCNP 6.3 | ENDF/B-VII.1 | ANSI/HPS N13.3 | Soil | P | 700 | 1.8879e-06 | 0.56%
Pu | C1 [239Pu (H/Pu = 0)] | MCNP 6.3 | ENDF/B-VII.1 | ANSI/HPS N13.3 | Soil | P | 1000 | 3.2804e-07 | 0.82%
Pu | C1 [239Pu (H/Pu = 0)] | MCNP 6.3 | ENDF/B-VII.1 | ANSI/HPS N13.3 | Soil | P | 1200 | 1.1582e-07 | 1.02%
Pu | C4 [239Pu (H/Pu = 900)] | MCNP 6.3 | ENDF/B-VII.1 | ANSI/HPS N13.3 | Soil | P | 0.3 | 97.506 | 0.01%
Pu | C4 [239Pu (H/Pu = 900)] | MCNP 6.3 | ENDF/B-VII.1 | ANSI/HPS N13.3 | Soil | P | 0.5 | 49.0715 | 0.01%
Pu | C4 [239Pu (H/Pu = 900)] | MCNP 6.3 | ENDF/B-VII.1 | ANSI/HPS N13.3 | Soil | P | 1 | 16.7873 | 0.01%
Pu | C4 [239Pu (H/Pu = 900)] | MCNP 6.3 | ENDF/B-VII.1 | ANSI/HPS N13.3 | Soil | P | 2 | 5.1483 | 0.02%
Pu | C4 [239Pu (H/Pu = 900)] | MCNP 6.3 | ENDF/B-VII.1 | ANSI/HPS N13.3 | Soil | P | 5 | 0.96013 | 0.03%
Pu | C4 [239Pu (H/Pu = 900)] | MCNP 6.3 | ENDF/B-VII.1 | ANSI/HPS N13.3 | Soil | P | 10 | 0.25001 | 0.04%
Pu | C4 [239Pu (H/Pu = 900)] | MCNP 6.3 | ENDF/B-VII.1 | ANSI/HPS N13.3 | Soil | P | 20 | 0.061508 | 0.05%
Pu | C4 [239Pu (H/Pu = 900)] | MCNP 6.3 | ENDF/B-VII.1 | ANSI/HPS N13.3 | Soil | P | 50 | 0.0089625 | 0.09%
Pu | C4 [239Pu (H/Pu = 900)] | MCNP 6.3 | ENDF/B-VII.1 | ANSI/HPS N13.3 | Soil | P | 100 | 0.0018801 | 0.13%
Pu | C4 [239Pu (H/Pu = 900)] | MCNP 6.3 | ENDF/B-VII.1 | ANSI/HPS N13.3 | Soil | P | 200 | 0.00031573 | 0.19%
Pu | C4 [239Pu (H/Pu = 900)] | MCNP 6.3 | ENDF/B-VII.1 | ANSI/HPS N13.3 | Soil | P | 300 | 9.1434e-05 | 0.23%
Pu | C4 [239Pu (H/Pu = 900)] | MCNP 6.3 | ENDF/B-VII.1 | ANSI/HPS N13.3 | Soil | P | 500 | 1.3974e-05 | 0.37%
Pu | C4 [239Pu (H/Pu = 900)] | MCNP 6.3 | ENDF/B-VII.1 | ANSI/HPS N13.3 | Soil | P | 700 | 3.1517e-06 | 0.48%
Pu | C4 [239Pu (H/Pu = 900)] | MCNP 6.3 | ENDF/B-VII.1 | ANSI/HPS N13.3 | Soil | P | 1000 | 4.8859e-07 | 0.79%
Pu | C4 [239Pu (H/Pu = 900)] | MCNP 6.3 | ENDF/B-VII.1 | ANSI/HPS N13.3 | Soil | P | 1200 | 1.6231e-07 | 0.87%
Pu | C4 [239Pu (H/Pu = 900)] | MCNP 6.3 | ENDF/B-VII.1 | ANSI/HPS N13.3 | Concrete | P | 0.3 | 97.721 | 0.02%
Pu | C4 [239Pu (H/Pu = 900)] | MCNP 6.3 | ENDF/B-VII.1 | ANSI/HPS N13.3 | Concrete | P | 0.5 | 49.2673 | 0.03%
Pu | C4 [239Pu (H/Pu = 900)] | MCNP 6.3 | ENDF/B-VII.1 | ANSI/HPS N13.3 | Concrete | P | 1 | 16.9379 | 0.03%
Pu | C4 [239Pu (H/Pu = 900)] | MCNP 6.3 | ENDF/B-VII.1 | ANSI/HPS N13.3 | Concrete | P | 2 | 5.2172 | 0.04%
Pu | C4 [239Pu (H/Pu = 900)] | MCNP 6.3 | ENDF/B-VII.1 | ANSI/HPS N13.3 | Concrete | P | 5 | 0.97108 | 0.07%
Pu | C4 [239Pu (H/Pu = 900)] | MCNP 6.3 | ENDF/B-VII.1 | ANSI/HPS N13.3 | Concrete | P | 10 | 0.25274 | 0.09%
Pu | C4 [239Pu (H/Pu = 900)] | MCNP 6.3 | ENDF/B-VII.1 | ANSI/HPS N13.3 | Concrete | P | 20 | 0.062574 | 0.13%
Pu | C4 [239Pu (H/Pu = 900)] | MCNP 6.3 | ENDF/B-VII.1 | ANSI/HPS N13.3 | Concrete | P | 50 | 0.0092477 | 0.22%
Pu | C4 [239Pu (H/Pu = 900)] | MCNP 6.3 | ENDF/B-VII.1 | ANSI/HPS N13.3 | Concrete | P | 100 | 0.0019628 | 0.33%
Pu | C4 [239Pu (H/Pu = 900)] | MCNP 6.3 | ENDF/B-VII.1 | ANSI/HPS N13.3 | Concrete | P | 200 | 0.00033392 | 0.57%
Pu | C4 [239Pu (H/Pu = 900)] | MCNP 6.3 | ENDF/B-VII.1 | ANSI/HPS N13.3 | Concrete | P | 300 | 9.5039e-05 | 0.88%
Pu | C4 [239Pu (H/Pu = 900)] | MCNP 6.3 | ENDF/B-VII.1 | ANSI/HPS N13.3 | Concrete | P | 500 | 1.4653e-05 | 1.79%
Pu | C4 [239Pu (H/Pu = 900)] | MCNP 6.3 | ENDF/B-VII.1 | ANSI/HPS N13.3 | Concrete | P | 700 | 3.2426e-06 | 3.32%
Pu | C4 [239Pu (H/Pu = 900)] | MCNP 6.3 | ENDF/B-VII.1 | ANSI/HPS N13.3 | Concrete | P | 1000 | 4.8317e-07 | 7.42%
Pu | C4 [239Pu (H/Pu = 900)] | MCNP 6.3 | ENDF/B-VII.1 | ANSI/HPS N13.3 | Concrete | P | 1200 | 1.6742e-07 | 11.93%
Pu | C1 [239Pu (H/Pu = 0)] | MCNP 6.3 | ENDF/B-VII.1 | ANSI/HPS N13.3 | Concrete | P | 0.3 | 25.8352 | 0.01%
Pu | C1 [239Pu (H/Pu = 0)] | MCNP 6.3 | ENDF/B-VII.1 | ANSI/HPS N13.3 | Concrete | P | 0.5 | 10.7808 | 0.02%
Pu | C1 [239Pu (H/Pu = 0)] | MCNP 6.3 | ENDF/B-VII.1 | ANSI/HPS N13.3 | Concrete | P | 1 | 3.2774 | 0.03%
Pu | C1 [239Pu (H/Pu = 0)] | MCNP 6.3 | ENDF/B-VII.1 | ANSI/HPS N13.3 | Concrete | P | 2 | 0.99234 | 0.04%
Pu | C1 [239Pu (H/Pu = 0)] | MCNP 6.3 | ENDF/B-VII.1 | ANSI/HPS N13.3 | Concrete | P | 5 | 0.16699 | 0.06%
Pu | C1 [239Pu (H/Pu = 0)] | MCNP 6.3 | ENDF/B-VII.1 | ANSI/HPS N13.3 | Concrete | P | 10 | 0.041125 | 0.1%
Pu | C1 [239Pu (H/Pu = 0)] | MCNP 6.3 | ENDF/B-VII.1 | ANSI/HPS N13.3 | Concrete | P | 20 | 0.010521 | 0.14%
Pu | C1 [239Pu (H/Pu = 0)] | MCNP 6.3 | ENDF/B-VII.1 | ANSI/HPS N13.3 | Concrete | P | 50 | 0.001893 | 0.33%
Pu | C1 [239Pu (H/Pu = 0)] | MCNP 6.3 | ENDF/B-VII.1 | ANSI/HPS N13.3 | Concrete | P | 100 | 0.00052641 | 0.55%
Pu | C1 [239Pu (H/Pu = 0)] | MCNP 6.3 | ENDF/B-VII.1 | ANSI/HPS N13.3 | Concrete | P | 200 | 0.00012597 | 0.47%
Pu | C1 [239Pu (H/Pu = 0)] | MCNP 6.3 | ENDF/B-VII.1 | ANSI/HPS N13.3 | Concrete | P | 300 | 4.5523e-05 | 0.52%
Pu | C1 [239Pu (H/Pu = 0)] | MCNP 6.3 | ENDF/B-VII.1 | ANSI/HPS N13.3 | Concrete | P | 500 | 8.8817e-06 | 0.56%
Pu | C1 [239Pu (H/Pu = 0)] | MCNP 6.3 | ENDF/B-VII.1 | ANSI/HPS N13.3 | Concrete | P | 700 | 2.2182e-06 | 0.65%
Pu | C1 [239Pu (H/Pu = 0)] | MCNP 6.3 | ENDF/B-VII.1 | ANSI/HPS N13.3 | Concrete | P | 1000 | 3.5768e-07 | 1.02%
Pu | C1 [239Pu (H/Pu = 0)] | MCNP 6.3 | ENDF/B-VII.1 | ANSI/HPS N13.3 | Concrete | P | 1200 | 1.2001e-07 | 1.24%
Pu | C1 [239Pu (H/Pu = 0)] | COG 11.2 | ENDF/B-VII.1 | ANSI/HPS N13.3 | Concrete | N | 0.3 | 465.42 | 0.004037%
Pu | C1 [239Pu (H/Pu = 0)] | COG 11.2 | ENDF/B-VII.1 | ANSI/HPS N13.3 | Concrete | N | 0.5 | 192.742 | 0.005282%
Pu | C1 [239Pu (H/Pu = 0)] | COG 11.2 | ENDF/B-VII.1 | ANSI/HPS N13.3 | Concrete | N | 1 | 57.014 | 0.007736%
Pu | C1 [239Pu (H/Pu = 0)] | COG 11.2 | ENDF/B-VII.1 | ANSI/HPS N13.3 | Concrete | N | 2 | 16.7794 | 0.01064%
Pu | C1 [239Pu (H/Pu = 0)] | COG 11.2 | ENDF/B-VII.1 | ANSI/HPS N13.3 | Concrete | N | 5 | 2.984 | 0.01554%
Pu | C1 [239Pu (H/Pu = 0)] | COG 11.2 | ENDF/B-VII.1 | ANSI/HPS N13.3 | Concrete | N | 10 | 0.74906 | 0.02214%
Pu | C1 [239Pu (H/Pu = 0)] | COG 11.2 | ENDF/B-VII.1 | ANSI/HPS N13.3 | Concrete | N | 20 | 0.18701 | 0.03259%
Pu | C1 [239Pu (H/Pu = 0)] | COG 11.2 | ENDF/B-VII.1 | ANSI/HPS N13.3 | Concrete | N | 50 | 0.03115 | 0.05653%
Pu | C1 [239Pu (H/Pu = 0)] | COG 11.2 | ENDF/B-VII.1 | ANSI/HPS N13.3 | Concrete | N | 100 | 0.0077586 | 0.08604%
Pu | C1 [239Pu (H/Pu = 0)] | COG 11.2 | ENDF/B-VII.1 | ANSI/HPS N13.3 | Concrete | N | 200 | 0.0015667 | 0.1392%
Pu | C1 [239Pu (H/Pu = 0)] | COG 11.2 | ENDF/B-VII.1 | ANSI/HPS N13.3 | Concrete | N | 300 | 0.00049228 | 0.2067%
Pu | C1 [239Pu (H/Pu = 0)] | COG 11.2 | ENDF/B-VII.1 | ANSI/HPS N13.3 | Concrete | N | 500 | 7.4864e-05 | 0.3696%
Pu | C1 [239Pu (H/Pu = 0)] | COG 11.2 | ENDF/B-VII.1 | ANSI/HPS N13.3 | Concrete | N | 700 | 1.4522e-05 | 1.056%
Pu | C1 [239Pu (H/Pu = 0)] | COG 11.2 | ENDF/B-VII.1 | ANSI/HPS N13.3 | Concrete | N | 1000 | 1.4758e-06 | 1.673%
Pu | C1 [239Pu (H/Pu = 0)] | COG 11.2 | ENDF/B-VII.1 | ANSI/HPS N13.3 | Concrete | N | 1200 | 3.1962e-07 | 2.693%
Pu | C2 [239Pu (H/Pu = 10)] | COG 11.2 | ENDF/B-VII.1 | ANSI/HPS N13.3 | Concrete | N | 0.3 | 180.93 | 0.005462%
Pu | C2 [239Pu (H/Pu = 10)] | COG 11.2 | ENDF/B-VII.1 | ANSI/HPS N13.3 | Concrete | N | 0.5 | 85.328 | 0.006894%
Pu | C2 [239Pu (H/Pu = 10)] | COG 11.2 | ENDF/B-VII.1 | ANSI/HPS N13.3 | Concrete | N | 1 | 28.378 | 0.009625%
Pu | C2 [239Pu (H/Pu = 10)] | COG 11.2 | ENDF/B-VII.1 | ANSI/HPS N13.3 | Concrete | N | 2 | 8.8912 | 0.01303%
Pu | C2 [239Pu (H/Pu = 10)] | COG 11.2 | ENDF/B-VII.1 | ANSI/HPS N13.3 | Concrete | N | 5 | 1.6474 | 0.01906%
Pu | C2 [239Pu (H/Pu = 10)] | COG 11.2 | ENDF/B-VII.1 | ANSI/HPS N13.3 | Concrete | N | 10 | 0.4215 | 0.02686%
Pu | C2 [239Pu (H/Pu = 10)] | COG 11.2 | ENDF/B-VII.1 | ANSI/HPS N13.3 | Concrete | N | 20 | 0.10707 | 0.03876%
Pu | C2 [239Pu (H/Pu = 10)] | COG 11.2 | ENDF/B-VII.1 | ANSI/HPS N13.3 | Concrete | N | 50 | 0.018116 | 0.0676%
Pu | C2 [239Pu (H/Pu = 10)] | COG 11.2 | ENDF/B-VII.1 | ANSI/HPS N13.3 | Concrete | N | 100 | 0.004455 | 0.1011%
Pu | C2 [239Pu (H/Pu = 10)] | COG 11.2 | ENDF/B-VII.1 | ANSI/HPS N13.3 | Concrete | N | 200 | 0.00087736 | 0.1602%
Pu | C2 [239Pu (H/Pu = 10)] | COG 11.2 | ENDF/B-VII.1 | ANSI/HPS N13.3 | Concrete | N | 300 | 0.00027338 | 0.2675%
Pu | C2 [239Pu (H/Pu = 10)] | COG 11.2 | ENDF/B-VII.1 | ANSI/HPS N13.3 | Concrete | N | 500 | 4.1398e-05 | 0.4919%
Pu | C2 [239Pu (H/Pu = 10)] | COG 11.2 | ENDF/B-VII.1 | ANSI/HPS N13.3 | Concrete | N | 700 | 8.0082e-06 | 0.9174%
Pu | C2 [239Pu (H/Pu = 10)] | COG 11.2 | ENDF/B-VII.1 | ANSI/HPS N13.3 | Concrete | N | 1000 | 8.2046e-07 | 2.16%
Pu | C2 [239Pu (H/Pu = 10)] | COG 11.2 | ENDF/B-VII.1 | ANSI/HPS N13.3 | Concrete | N | 1200 | 1.9919e-07 | 4.361%
Pu | C3 [239Pu (H/Pu = 100)] | COG 11.2 | ENDF/B-VII.1 | ANSI/HPS N13.3 | Concrete | N | 0.3 | 132.176 | 0.00616%
Pu | C3 [239Pu (H/Pu = 100)] | COG 11.2 | ENDF/B-VII.1 | ANSI/HPS N13.3 | Concrete | N | 0.5 | 64.792 | 0.007748%
Pu | C3 [239Pu (H/Pu = 100)] | COG 11.2 | ENDF/B-VII.1 | ANSI/HPS N13.3 | Concrete | N | 1 | 22.374 | 0.01061%
Pu | C3 [239Pu (H/Pu = 100)] | COG 11.2 | ENDF/B-VII.1 | ANSI/HPS N13.3 | Concrete | N | 2 | 7.1638 | 0.0141%
Pu | C3 [239Pu (H/Pu = 100)] | COG 11.2 | ENDF/B-VII.1 | ANSI/HPS N13.3 | Concrete | N | 5 | 1.3465 | 0.02047%
Pu | C3 [239Pu (H/Pu = 100)] | COG 11.2 | ENDF/B-VII.1 | ANSI/HPS N13.3 | Concrete | N | 10 | 0.3469 | 0.02865%
Pu | C3 [239Pu (H/Pu = 100)] | COG 11.2 | ENDF/B-VII.1 | ANSI/HPS N13.3 | Concrete | N | 20 | 0.088632 | 0.04142%
Pu | C3 [239Pu (H/Pu = 100)] | COG 11.2 | ENDF/B-VII.1 | ANSI/HPS N13.3 | Concrete | N | 50 | 0.01501 | 0.07211%
Pu | C3 [239Pu (H/Pu = 100)] | COG 11.2 | ENDF/B-VII.1 | ANSI/HPS N13.3 | Concrete | N | 100 | 0.0036764 | 0.1078%
Pu | C3 [239Pu (H/Pu = 100)] | COG 11.2 | ENDF/B-VII.1 | ANSI/HPS N13.3 | Concrete | N | 200 | 0.00071544 | 0.1849%
Pu | C3 [239Pu (H/Pu = 100)] | COG 11.2 | ENDF/B-VII.1 | ANSI/HPS N13.3 | Concrete | N | 300 | 0.00022226 | 0.2896%
Pu | C3 [239Pu (H/Pu = 100)] | COG 11.2 | ENDF/B-VII.1 | ANSI/HPS N13.3 | Concrete | N | 500 | 3.3746e-05 | 0.5587%
Pu | C3 [239Pu (H/Pu = 100)] | COG 11.2 | ENDF/B-VII.1 | ANSI/HPS N13.3 | Concrete | N | 700 | 6.5106e-06 | 0.9624%
Pu | C3 [239Pu (H/Pu = 100)] | COG 11.2 | ENDF/B-VII.1 | ANSI/HPS N13.3 | Concrete | N | 1000 | 6.5192e-07 | 2.008%
Pu | C3 [239Pu (H/Pu = 100)] | COG 11.2 | ENDF/B-VII.1 | ANSI/HPS N13.3 | Concrete | N | 1200 | 1.6143e-07 | 5.923%
Pu | C4 [239Pu (H/Pu = 900)] | COG 11.2 | ENDF/B-VII.1 | ANSI/HPS N13.3 | Concrete | N | 0.3 | 85.238 | 0.007421%
Pu | C4 [239Pu (H/Pu = 900)] | COG 11.2 | ENDF/B-VII.1 | ANSI/HPS N13.3 | Concrete | N | 0.5 | 43.904 | 0.009093%
Pu | C4 [239Pu (H/Pu = 900)] | COG 11.2 | ENDF/B-VII.1 | ANSI/HPS N13.3 | Concrete | N | 1 | 15.9464 | 0.01233%
Pu | C4 [239Pu (H/Pu = 900)] | COG 11.2 | ENDF/B-VII.1 | ANSI/HPS N13.3 | Concrete | N | 2 | 5.2598 | 0.01613%
Pu | C4 [239Pu (H/Pu = 900)] | COG 11.2 | ENDF/B-VII.1 | ANSI/HPS N13.3 | Concrete | N | 5 | 1.0081 | 0.02327%
Pu | C4 [239Pu (H/Pu = 900)] | COG 11.2 | ENDF/B-VII.1 | ANSI/HPS N13.3 | Concrete | N | 10 | 0.26234 | 0.03286%
Pu | C4 [239Pu (H/Pu = 900)] | COG 11.2 | ENDF/B-VII.1 | ANSI/HPS N13.3 | Concrete | N | 20 | 0.067372 | 0.0477%
Pu | C4 [239Pu (H/Pu = 900)] | COG 11.2 | ENDF/B-VII.1 | ANSI/HPS N13.3 | Concrete | N | 50 | 0.011359 | 0.07828%
Pu | C4 [239Pu (H/Pu = 900)] | COG 11.2 | ENDF/B-VII.1 | ANSI/HPS N13.3 | Concrete | N | 100 | 0.002761 | 0.1302%
Pu | C4 [239Pu (H/Pu = 900)] | COG 11.2 | ENDF/B-VII.1 | ANSI/HPS N13.3 | Concrete | N | 200 | 0.0005333 | 0.2047%
Pu | C4 [239Pu (H/Pu = 900)] | COG 11.2 | ENDF/B-VII.1 | ANSI/HPS N13.3 | Concrete | N | 300 | 0.00016575 | 0.3039%
Pu | C4 [239Pu (H/Pu = 900)] | COG 11.2 | ENDF/B-VII.1 | ANSI/HPS N13.3 | Concrete | N | 500 | 2.5222e-05 | 0.631%
Pu | C4 [239Pu (H/Pu = 900)] | COG 11.2 | ENDF/B-VII.1 | ANSI/HPS N13.3 | Concrete | N | 700 | 4.9014e-06 | 1.203%
Pu | C4 [239Pu (H/Pu = 900)] | COG 11.2 | ENDF/B-VII.1 | ANSI/HPS N13.3 | Concrete | N | 1000 | 5.4712e-07 | 4.576%
Pu | C4 [239Pu (H/Pu = 900)] | COG 11.2 | ENDF/B-VII.1 | ANSI/HPS N13.3 | Concrete | N | 1200 | 1.356e-07 | 5.861%
Pu | C5 [239Pu (H/Pu = 2000)] | COG 11.2 | ENDF/B-VII.1 | ANSI/HPS N13.3 | Concrete | N | 0.3 | 35.654 | 0.01084%
Pu | C5 [239Pu (H/Pu = 2000)] | COG 11.2 | ENDF/B-VII.1 | ANSI/HPS N13.3 | Concrete | N | 0.5 | 20.102 | 0.01286%
Pu | C5 [239Pu (H/Pu = 2000)] | COG 11.2 | ENDF/B-VII.1 | ANSI/HPS N13.3 | Concrete | N | 1 | 8.051 | 0.01666%
Pu | C5 [239Pu (H/Pu = 2000)] | COG 11.2 | ENDF/B-VII.1 | ANSI/HPS N13.3 | Concrete | N | 2 | 2.8186 | 0.02133%
Pu | C5 [239Pu (H/Pu = 2000)] | COG 11.2 | ENDF/B-VII.1 | ANSI/HPS N13.3 | Concrete | N | 5 | 0.56388 | 0.03157%
Pu | C5 [239Pu (H/Pu = 2000)] | COG 11.2 | ENDF/B-VII.1 | ANSI/HPS N13.3 | Concrete | N | 10 | 0.14922 | 0.04362%
Pu | C5 [239Pu (H/Pu = 2000)] | COG 11.2 | ENDF/B-VII.1 | ANSI/HPS N13.3 | Concrete | N | 20 | 0.038696 | 0.06298%
Pu | C5 [239Pu (H/Pu = 2000)] | COG 11.2 | ENDF/B-VII.1 | ANSI/HPS N13.3 | Concrete | N | 50 | 0.0065404 | 0.1071%
Pu | C5 [239Pu (H/Pu = 2000)] | COG 11.2 | ENDF/B-VII.1 | ANSI/HPS N13.3 | Concrete | N | 100 | 0.0015738 | 0.1702%
Pu | C5 [239Pu (H/Pu = 2000)] | COG 11.2 | ENDF/B-VII.1 | ANSI/HPS N13.3 | Concrete | N | 200 | 0.00030356 | 0.2855%
Pu | C5 [239Pu (H/Pu = 2000)] | COG 11.2 | ENDF/B-VII.1 | ANSI/HPS N13.3 | Concrete | N | 300 | 9.4576e-05 | 0.4451%
Pu | C5 [239Pu (H/Pu = 2000)] | COG 11.2 | ENDF/B-VII.1 | ANSI/HPS N13.3 | Concrete | N | 500 | 1.4559e-05 | 1.111%
Pu | C5 [239Pu (H/Pu = 2000)] | COG 11.2 | ENDF/B-VII.1 | ANSI/HPS N13.3 | Concrete | N | 700 | 2.815e-06 | 1.33%
Pu | C5 [239Pu (H/Pu = 2000)] | COG 11.2 | ENDF/B-VII.1 | ANSI/HPS N13.3 | Concrete | N | 1000 | 3.1334e-07 | 5.331%
Pu | C5 [239Pu (H/Pu = 2000)] | COG 11.2 | ENDF/B-VII.1 | ANSI/HPS N13.3 | Concrete | N | 1200 | 6.6258e-08 | 6.612%
Pu | C1 [239Pu (H/Pu = 0)] | COG 11.2 | ENDF/B-VII.1 | ANSI/HPS N13.3 | Soil | N | 0.3 | 468.58 | 0.004108%
Pu | C1 [239Pu (H/Pu = 0)] | COG 11.2 | ENDF/B-VII.1 | ANSI/HPS N13.3 | Soil | N | 0.5 | 195.764 | 0.005469%
Pu | C1 [239Pu (H/Pu = 0)] | COG 11.2 | ENDF/B-VII.1 | ANSI/HPS N13.3 | Soil | N | 1 | 59.494 | 0.008063%
Pu | C1 [239Pu (H/Pu = 0)] | COG 11.2 | ENDF/B-VII.1 | ANSI/HPS N13.3 | Soil | N | 2 | 18.1912 | 0.01089%
Pu | C1 [239Pu (H/Pu = 0)] | COG 11.2 | ENDF/B-VII.1 | ANSI/HPS N13.3 | Soil | N | 5 | 3.2136 | 0.01579%
Pu | C1 [239Pu (H/Pu = 0)] | COG 11.2 | ENDF/B-VII.1 | ANSI/HPS N13.3 | Soil | N | 10 | 0.79274 | 0.02285%
Pu | C1 [239Pu (H/Pu = 0)] | COG 11.2 | ENDF/B-VII.1 | ANSI/HPS N13.3 | Soil | N | 20 | 0.19986 | 0.03332%
Pu | C1 [239Pu (H/Pu = 0)] | COG 11.2 | ENDF/B-VII.1 | ANSI/HPS N13.3 | Soil | N | 50 | 0.035524 | 0.05359%
Pu | C1 [239Pu (H/Pu = 0)] | COG 11.2 | ENDF/B-VII.1 | ANSI/HPS N13.3 | Soil | N | 100 | 0.0096908 | 0.07583%
Pu | C1 [239Pu (H/Pu = 0)] | COG 11.2 | ENDF/B-VII.1 | ANSI/HPS N13.3 | Soil | N | 200 | 0.0021968 | 0.1189%
Pu | C1 [239Pu (H/Pu = 0)] | COG 11.2 | ENDF/B-VII.1 | ANSI/HPS N13.3 | Soil | N | 300 | 0.00073358 | 0.1623%
Pu | C1 [239Pu (H/Pu = 0)] | COG 11.2 | ENDF/B-VII.1 | ANSI/HPS N13.3 | Soil | N | 500 | 0.00011666 | 0.3308%
Pu | C1 [239Pu (H/Pu = 0)] | COG 11.2 | ENDF/B-VII.1 | ANSI/HPS N13.3 | Soil | N | 700 | 2.2222e-05 | 0.5302%
Pu | C1 [239Pu (H/Pu = 0)] | COG 11.2 | ENDF/B-VII.1 | ANSI/HPS N13.3 | Soil | N | 1000 | 2.3126e-06 | 1.289%
Pu | C1 [239Pu (H/Pu = 0)] | COG 11.2 | ENDF/B-VII.1 | ANSI/HPS N13.3 | Soil | N | 1200 | 5.328e-07 | 2.5%
Pu | C2 [239Pu (H/Pu = 10)] | COG 11.2 | ENDF/B-VII.1 | ANSI/HPS N13.3 | Soil | N | 0.3 | 182.618 | 0.005936%
Pu | C2 [239Pu (H/Pu = 10)] | COG 11.2 | ENDF/B-VII.1 | ANSI/HPS N13.3 | Soil | N | 0.5 | 86.934 | 0.007531%
Pu | C2 [239Pu (H/Pu = 10)] | COG 11.2 | ENDF/B-VII.1 | ANSI/HPS N13.3 | Soil | N | 1 | 29.704 | 0.01056%
Pu | C2 [239Pu (H/Pu = 10)] | COG 11.2 | ENDF/B-VII.1 | ANSI/HPS N13.3 | Soil | N | 2 | 9.647 | 0.01396%
Pu | C2 [239Pu (H/Pu = 10)] | COG 11.2 | ENDF/B-VII.1 | ANSI/HPS N13.3 | Soil | N | 5 | 1.7715 | 0.02026%
Pu | C2 [239Pu (H/Pu = 10)] | COG 11.2 | ENDF/B-VII.1 | ANSI/HPS N13.3 | Soil | N | 10 | 0.44674 | 0.02889%
Pu | C2 [239Pu (H/Pu = 10)] | COG 11.2 | ENDF/B-VII.1 | ANSI/HPS N13.3 | Soil | N | 20 | 0.11525 | 0.04113%
Pu | C2 [239Pu (H/Pu = 10)] | COG 11.2 | ENDF/B-VII.1 | ANSI/HPS N13.3 | Soil | N | 50 | 0.021002 | 0.06642%
Pu | C2 [239Pu (H/Pu = 10)] | COG 11.2 | ENDF/B-VII.1 | ANSI/HPS N13.3 | Soil | N | 100 | 0.0057266 | 0.09462%
Pu | C2 [239Pu (H/Pu = 10)] | COG 11.2 | ENDF/B-VII.1 | ANSI/HPS N13.3 | Soil | N | 200 | 0.0012522 | 0.1452%
Pu | C2 [239Pu (H/Pu = 10)] | COG 11.2 | ENDF/B-VII.1 | ANSI/HPS N13.3 | Soil | N | 300 | 0.00040758 | 0.2157%
Pu | C2 [239Pu (H/Pu = 10)] | COG 11.2 | ENDF/B-VII.1 | ANSI/HPS N13.3 | Soil | N | 500 | 6.3598e-05 | 0.4374%
Pu | C2 [239Pu (H/Pu = 10)] | COG 11.2 | ENDF/B-VII.1 | ANSI/HPS N13.3 | Soil | N | 700 | 1.2556e-05 | 1.026%
Pu | C2 [239Pu (H/Pu = 10)] | COG 11.2 | ENDF/B-VII.1 | ANSI/HPS N13.3 | Soil | N | 1000 | 1.2656e-06 | 1.516%
Pu | C2 [239Pu (H/Pu = 10)] | COG 11.2 | ENDF/B-VII.1 | ANSI/HPS N13.3 | Soil | N | 1200 | 2.928e-07 | 2.924%
Pu | C3 [239Pu (H/Pu = 100)] | COG 11.2 | ENDF/B-VII.1 | ANSI/HPS N13.3 | Soil | N | 0.3 | 133.524 | 0.006706%
Pu | C3 [239Pu (H/Pu = 100)] | COG 11.2 | ENDF/B-VII.1 | ANSI/HPS N13.3 | Soil | N | 0.5 | 66.086 | 0.00849%
Pu | C3 [239Pu (H/Pu = 100)] | COG 11.2 | ENDF/B-VII.1 | ANSI/HPS N13.3 | Soil | N | 1 | 23.444 | 0.01172%
Pu | C3 [239Pu (H/Pu = 100)] | COG 11.2 | ENDF/B-VII.1 | ANSI/HPS N13.3 | Soil | N | 2 | 7.7696 | 0.01505%
Pu | C3 [239Pu (H/Pu = 100)] | COG 11.2 | ENDF/B-VII.1 | ANSI/HPS N13.3 | Soil | N | 5 | 1.4472 | 0.02197%
Pu | C3 [239Pu (H/Pu = 100)] | COG 11.2 | ENDF/B-VII.1 | ANSI/HPS N13.3 | Soil | N | 10 | 0.36782 | 0.03049%
Pu | C3 [239Pu (H/Pu = 100)] | COG 11.2 | ENDF/B-VII.1 | ANSI/HPS N13.3 | Soil | N | 20 | 0.095512 | 0.04462%
Pu | C3 [239Pu (H/Pu = 100)] | COG 11.2 | ENDF/B-VII.1 | ANSI/HPS N13.3 | Soil | N | 50 | 0.01745 | 0.06992%
Pu | C3 [239Pu (H/Pu = 100)] | COG 11.2 | ENDF/B-VII.1 | ANSI/HPS N13.3 | Soil | N | 100 | 0.0047078 | 0.1054%
Pu | C3 [239Pu (H/Pu = 100)] | COG 11.2 | ENDF/B-VII.1 | ANSI/HPS N13.3 | Soil | N | 200 | 0.0010196 | 0.1605%
Pu | C3 [239Pu (H/Pu = 100)] | COG 11.2 | ENDF/B-VII.1 | ANSI/HPS N13.3 | Soil | N | 300 | 0.00033178 | 0.2403%
Pu | C3 [239Pu (H/Pu = 100)] | COG 11.2 | ENDF/B-VII.1 | ANSI/HPS N13.3 | Soil | N | 500 | 5.2254e-05 | 0.4588%
Pu | C3 [239Pu (H/Pu = 100)] | COG 11.2 | ENDF/B-VII.1 | ANSI/HPS N13.3 | Soil | N | 700 | 1.0131e-05 | 0.746%
Pu | C3 [239Pu (H/Pu = 100)] | COG 11.2 | ENDF/B-VII.1 | ANSI/HPS N13.3 | Soil | N | 1000 | 1.0652e-06 | 1.83%
Pu | C3 [239Pu (H/Pu = 100)] | COG 11.2 | ENDF/B-VII.1 | ANSI/HPS N13.3 | Soil | N | 1200 | 2.4004e-07 | 4.198%
Pu | C4 [239Pu (H/Pu = 900)] | COG 11.2 | ENDF/B-VII.1 | ANSI/HPS N13.3 | Soil | N | 0.3 | 86.252 | 0.008122%
Pu | C4 [239Pu (H/Pu = 900)] | COG 11.2 | ENDF/B-VII.1 | ANSI/HPS N13.3 | Soil | N | 0.5 | 44.856 | 0.009922%
Pu | C4 [239Pu (H/Pu = 900)] | COG 11.2 | ENDF/B-VII.1 | ANSI/HPS N13.3 | Soil | N | 1 | 16.727 | 0.01358%
Pu | C4 [239Pu (H/Pu = 900)] | COG 11.2 | ENDF/B-VII.1 | ANSI/HPS N13.3 | Soil | N | 2 | 5.6982 | 0.01735%
Pu | C4 [239Pu (H/Pu = 900)] | COG 11.2 | ENDF/B-VII.1 | ANSI/HPS N13.3 | Soil | N | 5 | 1.0819 | 0.02508%
Pu | C4 [239Pu (H/Pu = 900)] | COG 11.2 | ENDF/B-VII.1 | ANSI/HPS N13.3 | Soil | N | 10 | 0.27756 | 0.03515%
Pu | C4 [239Pu (H/Pu = 900)] | COG 11.2 | ENDF/B-VII.1 | ANSI/HPS N13.3 | Soil | N | 20 | 0.072452 | 0.05032%
Pu | C4 [239Pu (H/Pu = 900)] | COG 11.2 | ENDF/B-VII.1 | ANSI/HPS N13.3 | Soil | N | 50 | 0.0132 | 0.08127%
Pu | C4 [239Pu (H/Pu = 900)] | COG 11.2 | ENDF/B-VII.1 | ANSI/HPS N13.3 | Soil | N | 100 | 0.003536 | 0.1172%
Pu | C4 [239Pu (H/Pu = 900)] | COG 11.2 | ENDF/B-VII.1 | ANSI/HPS N13.3 | Soil | N | 200 | 0.00076124 | 0.1907%
Pu | C4 [239Pu (H/Pu = 900)] | COG 11.2 | ENDF/B-VII.1 | ANSI/HPS N13.3 | Soil | N | 300 | 0.00024612 | 0.277%
Pu | C4 [239Pu (H/Pu = 900)] | COG 11.2 | ENDF/B-VII.1 | ANSI/HPS N13.3 | Soil | N | 500 | 3.8884e-05 | 0.4858%
Pu | C4 [239Pu (H/Pu = 900)] | COG 11.2 | ENDF/B-VII.1 | ANSI/HPS N13.3 | Soil | N | 700 | 7.5982e-06 | 0.894%
Pu | C4 [239Pu (H/Pu = 900)] | COG 11.2 | ENDF/B-VII.1 | ANSI/HPS N13.3 | Soil | N | 1000 | 7.9716e-07 | 2.039%
Pu | C4 [239Pu (H/Pu = 900)] | COG 11.2 | ENDF/B-VII.1 | ANSI/HPS N13.3 | Soil | N | 1200 | 1.8823e-07 | 3.666%
Pu | C5 [239Pu (H/Pu = 2000)] | COG 11.2 | ENDF/B-VII.1 | ANSI/HPS N13.3 | Soil | N | 0.3 | 36.202 | 0.01115%
Pu | C5 [239Pu (H/Pu = 2000)] | COG 11.2 | ENDF/B-VII.1 | ANSI/HPS N13.3 | Soil | N | 0.5 | 20.628 | 0.01337%
Pu | C5 [239Pu (H/Pu = 2000)] | COG 11.2 | ENDF/B-VII.1 | ANSI/HPS N13.3 | Soil | N | 1 | 8.4748 | 0.01733%
Pu | C5 [239Pu (H/Pu = 2000)] | COG 11.2 | ENDF/B-VII.1 | ANSI/HPS N13.3 | Soil | N | 2 | 3.0528 | 0.02165%
Pu | C5 [239Pu (H/Pu = 2000)] | COG 11.2 | ENDF/B-VII.1 | ANSI/HPS N13.3 | Soil | N | 5 | 0.6032 | 0.03101%
Pu | C5 [239Pu (H/Pu = 2000)] | COG 11.2 | ENDF/B-VII.1 | ANSI/HPS N13.3 | Soil | N | 10 | 0.15772 | 0.04321%
Pu | C5 [239Pu (H/Pu = 2000)] | COG 11.2 | ENDF/B-VII.1 | ANSI/HPS N13.3 | Soil | N | 20 | 0.041534 | 0.06315%
Pu | C5 [239Pu (H/Pu = 2000)] | COG 11.2 | ENDF/B-VII.1 | ANSI/HPS N13.3 | Soil | N | 50 | 0.0075718 | 0.1026%
Pu | C5 [239Pu (H/Pu = 2000)] | COG 11.2 | ENDF/B-VII.1 | ANSI/HPS N13.3 | Soil | N | 100 | 0.0020134 | 0.1422%
Pu | C5 [239Pu (H/Pu = 2000)] | COG 11.2 | ENDF/B-VII.1 | ANSI/HPS N13.3 | Soil | N | 200 | 0.00042982 | 0.2165%
Pu | C5 [239Pu (H/Pu = 2000)] | COG 11.2 | ENDF/B-VII.1 | ANSI/HPS N13.3 | Soil | N | 300 | 0.00014013 | 0.3353%
Pu | C5 [239Pu (H/Pu = 2000)] | COG 11.2 | ENDF/B-VII.1 | ANSI/HPS N13.3 | Soil | N | 500 | 2.2032e-05 | 0.5943%
Pu | C5 [239Pu (H/Pu = 2000)] | COG 11.2 | ENDF/B-VII.1 | ANSI/HPS N13.3 | Soil | N | 700 | 4.376e-06 | 1.14%
Pu | C5 [239Pu (H/Pu = 2000)] | COG 11.2 | ENDF/B-VII.1 | ANSI/HPS N13.3 | Soil | N | 1000 | 4.7878e-07 | 6.218%
Pu | C5 [239Pu (H/Pu = 2000)] | COG 11.2 | ENDF/B-VII.1 | ANSI/HPS N13.3 | Soil | N | 1200 | 1.1543e-07 | 4.683%
Pu | C1 [239Pu (H/Pu = 0)] | COG 11.2 | ENDF/B-VII.1 | ANSI/HPS N13.3 | Concrete | P | 0.3 | 25.26 | 0.03407%
Pu | C1 [239Pu (H/Pu = 0)] | COG 11.2 | ENDF/B-VII.1 | ANSI/HPS N13.3 | Concrete | P | 0.5 | 10.5712 | 0.04203%
Pu | C1 [239Pu (H/Pu = 0)] | COG 11.2 | ENDF/B-VII.1 | ANSI/HPS N13.3 | Concrete | P | 1 | 3.2398 | 0.05429%
Pu | C1 [239Pu (H/Pu = 0)] | COG 11.2 | ENDF/B-VII.1 | ANSI/HPS N13.3 | Concrete | P | 2 | 0.9892 | 0.0672%
Pu | C1 [239Pu (H/Pu = 0)] | COG 11.2 | ENDF/B-VII.1 | ANSI/HPS N13.3 | Concrete | P | 5 | 0.1657 | 0.1022%
Pu | C1 [239Pu (H/Pu = 0)] | COG 11.2 | ENDF/B-VII.1 | ANSI/HPS N13.3 | Concrete | P | 10 | 0.040494 | 0.1485%
Pu | C1 [239Pu (H/Pu = 0)] | COG 11.2 | ENDF/B-VII.1 | ANSI/HPS N13.3 | Concrete | P | 20 | 0.010383 | 0.2157%
Pu | C1 [239Pu (H/Pu = 0)] | COG 11.2 | ENDF/B-VII.1 | ANSI/HPS N13.3 | Concrete | P | 50 | 0.0018749 | 0.3096%
Pu | C1 [239Pu (H/Pu = 0)] | COG 11.2 | ENDF/B-VII.1 | ANSI/HPS N13.3 | Concrete | P | 100 | 0.00051996 | 0.407%
Pu | C1 [239Pu (H/Pu = 0)] | COG 11.2 | ENDF/B-VII.1 | ANSI/HPS N13.3 | Concrete | P | 200 | 0.00012546 | 0.6465%
Pu | C1 [239Pu (H/Pu = 0)] | COG 11.2 | ENDF/B-VII.1 | ANSI/HPS N13.3 | Concrete | P | 300 | 4.4566e-05 | 0.7899%
Pu | C1 [239Pu (H/Pu = 0)] | COG 11.2 | ENDF/B-VII.1 | ANSI/HPS N13.3 | Concrete | P | 500 | 8.65e-06 | 1.222%
Pu | C1 [239Pu (H/Pu = 0)] | COG 11.2 | ENDF/B-VII.1 | ANSI/HPS N13.3 | Concrete | P | 700 | 2.1304e-06 | 2.287%
Pu | C1 [239Pu (H/Pu = 0)] | COG 11.2 | ENDF/B-VII.1 | ANSI/HPS N13.3 | Concrete | P | 1000 | 3.4546e-07 | 3.843%
Pu | C1 [239Pu (H/Pu = 0)] | COG 11.2 | ENDF/B-VII.1 | ANSI/HPS N13.3 | Concrete | P | 1200 | 1.5014e-07 | 25.52%
Pu | C2 [239Pu (H/Pu = 10)] | COG 11.2 | ENDF/B-VII.1 | ANSI/HPS N13.3 | Concrete | P | 0.3 | 55.136 | 0.01254%
Pu | C2 [239Pu (H/Pu = 10)] | COG 11.2 | ENDF/B-VII.1 | ANSI/HPS N13.3 | Concrete | P | 0.5 | 25.598 | 0.01525%
Pu | C2 [239Pu (H/Pu = 10)] | COG 11.2 | ENDF/B-VII.1 | ANSI/HPS N13.3 | Concrete | P | 1 | 8.1602 | 0.0202%
Pu | C2 [239Pu (H/Pu = 10)] | COG 11.2 | ENDF/B-VII.1 | ANSI/HPS N13.3 | Concrete | P | 2 | 2.417 | 0.02669%
Pu | C2 [239Pu (H/Pu = 10)] | COG 11.2 | ENDF/B-VII.1 | ANSI/HPS N13.3 | Concrete | P | 5 | 0.42936 | 0.04039%
Pu | C2 [239Pu (H/Pu = 10)] | COG 11.2 | ENDF/B-VII.1 | ANSI/HPS N13.3 | Concrete | P | 10 | 0.11013 | 0.0572%
Pu | C2 [239Pu (H/Pu = 10)] | COG 11.2 | ENDF/B-VII.1 | ANSI/HPS N13.3 | Concrete | P | 20 | 0.02754 | 0.08181%
Pu | C2 [239Pu (H/Pu = 10)] | COG 11.2 | ENDF/B-VII.1 | ANSI/HPS N13.3 | Concrete | P | 50 | 0.0042776 | 0.1348%
Pu | C2 [239Pu (H/Pu = 10)] | COG 11.2 | ENDF/B-VII.1 | ANSI/HPS N13.3 | Concrete | P | 100 | 0.0009832 | 0.2083%
Pu | C2 [239Pu (H/Pu = 10)] | COG 11.2 | ENDF/B-VII.1 | ANSI/HPS N13.3 | Concrete | P | 200 | 0.0001876 | 0.4051%
Pu | C2 [239Pu (H/Pu = 10)] | COG 11.2 | ENDF/B-VII.1 | ANSI/HPS N13.3 | Concrete | P | 300 | 5.8868e-05 | 0.5421%
Pu | C2 [239Pu (H/Pu = 10)] | COG 11.2 | ENDF/B-VII.1 | ANSI/HPS N13.3 | Concrete | P | 500 | 9.8434e-06 | 0.8326%
Pu | C2 [239Pu (H/Pu = 10)] | COG 11.2 | ENDF/B-VII.1 | ANSI/HPS N13.3 | Concrete | P | 700 | 2.3238e-06 | 1.52%
Pu | C2 [239Pu (H/Pu = 10)] | COG 11.2 | ENDF/B-VII.1 | ANSI/HPS N13.3 | Concrete | P | 1000 | 3.657e-07 | 3.123%
Pu | C2 [239Pu (H/Pu = 10)] | COG 11.2 | ENDF/B-VII.1 | ANSI/HPS N13.3 | Concrete | P | 1200 | 1.1783e-07 | 5.227%
Pu | C3 [239Pu (H/Pu = 100)] | COG 11.2 | ENDF/B-VII.1 | ANSI/HPS N13.3 | Concrete | P | 0.3 | 103.314 | 0.007368%
Pu | C3 [239Pu (H/Pu = 100)] | COG 11.2 | ENDF/B-VII.1 | ANSI/HPS N13.3 | Concrete | P | 0.5 | 49.662 | 0.008871%
Pu | C3 [239Pu (H/Pu = 100)] | COG 11.2 | ENDF/B-VII.1 | ANSI/HPS N13.3 | Concrete | P | 1 | 16.2508 | 0.01172%
Pu | C3 [239Pu (H/Pu = 100)] | COG 11.2 | ENDF/B-VII.1 | ANSI/HPS N13.3 | Concrete | P | 2 | 4.853 | 0.01561%
Pu | C3 [239Pu (H/Pu = 100)] | COG 11.2 | ENDF/B-VII.1 | ANSI/HPS N13.3 | Concrete | P | 5 | 0.87994 | 0.02338%
Pu | C3 [239Pu (H/Pu = 100)] | COG 11.2 | ENDF/B-VII.1 | ANSI/HPS N13.3 | Concrete | P | 10 | 0.2273 | 0.03299%
Pu | C3 [239Pu (H/Pu = 100)] | COG 11.2 | ENDF/B-VII.1 | ANSI/HPS N13.3 | Concrete | P | 20 | 0.056254 | 0.04798%
Pu | C3 [239Pu (H/Pu = 100)] | COG 11.2 | ENDF/B-VII.1 | ANSI/HPS N13.3 | Concrete | P | 50 | 0.0083746 | 0.07995%
Pu | C3 [239Pu (H/Pu = 100)] | COG 11.2 | ENDF/B-VII.1 | ANSI/HPS N13.3 | Concrete | P | 100 | 0.0018106 | 0.132%
Pu | C3 [239Pu (H/Pu = 100)] | COG 11.2 | ENDF/B-VII.1 | ANSI/HPS N13.3 | Concrete | P | 200 | 0.00031714 | 0.2115%
Pu | C3 [239Pu (H/Pu = 100)] | COG 11.2 | ENDF/B-VII.1 | ANSI/HPS N13.3 | Concrete | P | 300 | 9.51e-05 | 0.3278%
Pu | C3 [239Pu (H/Pu = 100)] | COG 11.2 | ENDF/B-VII.1 | ANSI/HPS N13.3 | Concrete | P | 500 | 1.5015e-05 | 0.7492%
Pu | C3 [239Pu (H/Pu = 100)] | COG 11.2 | ENDF/B-VII.1 | ANSI/HPS N13.3 | Concrete | P | 700 | 3.4264e-06 | 1.108%
Pu | C3 [239Pu (H/Pu = 100)] | COG 11.2 | ENDF/B-VII.1 | ANSI/HPS N13.3 | Concrete | P | 1000 | 5.1896e-07 | 2.481%
Pu | C3 [239Pu (H/Pu = 100)] | COG 11.2 | ENDF/B-VII.1 | ANSI/HPS N13.3 | Concrete | P | 1200 | 1.6565e-07 | 3.599%
Pu | C4 [239Pu (H/Pu = 900)] | COG 11.2 | ENDF/B-VII.1 | ANSI/HPS N13.3 | Concrete | P | 0.3 | 97.492 | 0.006748%
Pu | C4 [239Pu (H/Pu = 900)] | COG 11.2 | ENDF/B-VII.1 | ANSI/HPS N13.3 | Concrete | P | 0.5 | 49.238 | 0.008023%
Pu | C4 [239Pu (H/Pu = 900)] | COG 11.2 | ENDF/B-VII.1 | ANSI/HPS N13.3 | Concrete | P | 1 | 16.9496 | 0.01047%
Pu | C4 [239Pu (H/Pu = 900)] | COG 11.2 | ENDF/B-VII.1 | ANSI/HPS N13.3 | Concrete | P | 2 | 5.2238 | 0.01386%
Pu | C4 [239Pu (H/Pu = 900)] | COG 11.2 | ENDF/B-VII.1 | ANSI/HPS N13.3 | Concrete | P | 5 | 0.97024 | 0.02064%
Pu | C4 [239Pu (H/Pu = 900)] | COG 11.2 | ENDF/B-VII.1 | ANSI/HPS N13.3 | Concrete | P | 10 | 0.25244 | 0.0289%
Pu | C4 [239Pu (H/Pu = 900)] | COG 11.2 | ENDF/B-VII.1 | ANSI/HPS N13.3 | Concrete | P | 20 | 0.062486 | 0.0423%
Pu | C4 [239Pu (H/Pu = 900)] | COG 11.2 | ENDF/B-VII.1 | ANSI/HPS N13.3 | Concrete | P | 50 | 0.0092414 | 0.07291%
Pu | C4 [239Pu (H/Pu = 900)] | COG 11.2 | ENDF/B-VII.1 | ANSI/HPS N13.3 | Concrete | P | 100 | 0.0019669 | 0.1141%
Pu | C4 [239Pu (H/Pu = 900)] | COG 11.2 | ENDF/B-VII.1 | ANSI/HPS N13.3 | Concrete | P | 200 | 0.00033156 | 0.2023%
Pu | C4 [239Pu (H/Pu = 900)] | COG 11.2 | ENDF/B-VII.1 | ANSI/HPS N13.3 | Concrete | P | 300 | 9.5902e-05 | 0.3113%
Pu | C4 [239Pu (H/Pu = 900)] | COG 11.2 | ENDF/B-VII.1 | ANSI/HPS N13.3 | Concrete | P | 500 | 1.4586e-05 | 0.644%
Pu | C4 [239Pu (H/Pu = 900)] | COG 11.2 | ENDF/B-VII.1 | ANSI/HPS N13.3 | Concrete | P | 700 | 3.2166e-06 | 1.092%
Pu | C4 [239Pu (H/Pu = 900)] | COG 11.2 | ENDF/B-VII.1 | ANSI/HPS N13.3 | Concrete | P | 1000 | 5.0502e-07 | 2.491%
Pu | C4 [239Pu (H/Pu = 900)] | COG 11.2 | ENDF/B-VII.1 | ANSI/HPS N13.3 | Concrete | P | 1200 | 1.6545e-07 | 3.676%
Pu | C5 [239Pu (H/Pu = 2000)] | COG 11.2 | ENDF/B-VII.1 | ANSI/HPS N13.3 | Concrete | P | 0.3 | 61.284 | 0.007504%
Pu | C5 [239Pu (H/Pu = 2000)] | COG 11.2 | ENDF/B-VII.1 | ANSI/HPS N13.3 | Concrete | P | 0.5 | 33.846 | 0.008706%
Pu | C5 [239Pu (H/Pu = 2000)] | COG 11.2 | ENDF/B-VII.1 | ANSI/HPS N13.3 | Concrete | P | 1 | 12.8334 | 0.01106%
Pu | C5 [239Pu (H/Pu = 2000)] | COG 11.2 | ENDF/B-VII.1 | ANSI/HPS N13.3 | Concrete | P | 2 | 4.2126 | 0.01446%
Pu | C5 [239Pu (H/Pu = 2000)] | COG 11.2 | ENDF/B-VII.1 | ANSI/HPS N13.3 | Concrete | P | 5 | 0.82004 | 0.02116%
Pu | C5 [239Pu (H/Pu = 2000)] | COG 11.2 | ENDF/B-VII.1 | ANSI/HPS N13.3 | Concrete | P | 10 | 0.2171 | 0.03008%
Pu | C5 [239Pu (H/Pu = 2000)] | COG 11.2 | ENDF/B-VII.1 | ANSI/HPS N13.3 | Concrete | P | 20 | 0.054114 | 0.04323%
Pu | C5 [239Pu (H/Pu = 2000)] | COG 11.2 | ENDF/B-VII.1 | ANSI/HPS N13.3 | Concrete | P | 50 | 0.0079688 | 0.0731%
Pu | C5 [239Pu (H/Pu = 2000)] | COG 11.2 | ENDF/B-VII.1 | ANSI/HPS N13.3 | Concrete | P | 100 | 0.001679 | 0.1153%
Pu | C5 [239Pu (H/Pu = 2000)] | COG 11.2 | ENDF/B-VII.1 | ANSI/HPS N13.3 | Concrete | P | 200 | 0.00027828 | 0.2026%
Pu | C5 [239Pu (H/Pu = 2000)] | COG 11.2 | ENDF/B-VII.1 | ANSI/HPS N13.3 | Concrete | P | 300 | 7.9968e-05 | 0.3118%
Pu | C5 [239Pu (H/Pu = 2000)] | COG 11.2 | ENDF/B-VII.1 | ANSI/HPS N13.3 | Concrete | P | 500 | 1.1801e-05 | 0.6307%
Pu | C5 [239Pu (H/Pu = 2000)] | COG 11.2 | ENDF/B-VII.1 | ANSI/HPS N13.3 | Concrete | P | 700 | 2.6384e-06 | 1.191%
Pu | C5 [239Pu (H/Pu = 2000)] | COG 11.2 | ENDF/B-VII.1 | ANSI/HPS N13.3 | Concrete | P | 1000 | 4.0242e-07 | 2.501%
Pu | C5 [239Pu (H/Pu = 2000)] | COG 11.2 | ENDF/B-VII.1 | ANSI/HPS N13.3 | Concrete | P | 1200 | 1.2668e-07 | 4.13%
Pu | C1 [239Pu (H/Pu = 0)] | COG 11.2 | ENDF/B-VII.1 | ANSI/HPS N13.3 | Soil | P | 0.3 | 24.844 | 0.03417%
Pu | C1 [239Pu (H/Pu = 0)] | COG 11.2 | ENDF/B-VII.1 | ANSI/HPS N13.3 | Soil | P | 0.5 | 10.176 | 0.04249%
Pu | C1 [239Pu (H/Pu = 0)] | COG 11.2 | ENDF/B-VII.1 | ANSI/HPS N13.3 | Soil | P | 1 | 2.9256 | 0.05675%
Pu | C1 [239Pu (H/Pu = 0)] | COG 11.2 | ENDF/B-VII.1 | ANSI/HPS N13.3 | Soil | P | 2 | 0.83924 | 0.07412%
Pu | C1 [239Pu (H/Pu = 0)] | COG 11.2 | ENDF/B-VII.1 | ANSI/HPS N13.3 | Soil | P | 5 | 0.14706 | 0.112%
Pu | C1 [239Pu (H/Pu = 0)] | COG 11.2 | ENDF/B-VII.1 | ANSI/HPS N13.3 | Soil | P | 10 | 0.03639 | 0.1582%
Pu | C1 [239Pu (H/Pu = 0)] | COG 11.2 | ENDF/B-VII.1 | ANSI/HPS N13.3 | Soil | P | 20 | 0.0087222 | 0.2345%
Pu | C1 [239Pu (H/Pu = 0)] | COG 11.2 | ENDF/B-VII.1 | ANSI/HPS N13.3 | Soil | P | 50 | 0.0013391 | 0.3731%
Pu | C1 [239Pu (H/Pu = 0)] | COG 11.2 | ENDF/B-VII.1 | ANSI/HPS N13.3 | Soil | P | 100 | 0.0003331 | 0.5902%
Pu | C1 [239Pu (H/Pu = 0)] | COG 11.2 | ENDF/B-VII.1 | ANSI/HPS N13.3 | Soil | P | 200 | 7.9186e-05 | 0.8194%
Pu | C1 [239Pu (H/Pu = 0)] | COG 11.2 | ENDF/B-VII.1 | ANSI/HPS N13.3 | Soil | P | 300 | 3.036e-05 | 0.9657%
Pu | C1 [239Pu (H/Pu = 0)] | COG 11.2 | ENDF/B-VII.1 | ANSI/HPS N13.3 | Soil | P | 500 | 6.5668e-06 | 2.235%
Pu | C1 [239Pu (H/Pu = 0)] | COG 11.2 | ENDF/B-VII.1 | ANSI/HPS N13.3 | Soil | P | 700 | 1.7469e-06 | 2.316%
Pu | C1 [239Pu (H/Pu = 0)] | COG 11.2 | ENDF/B-VII.1 | ANSI/HPS N13.3 | Soil | P | 1000 | 3.1264e-07 | 4.337%
Pu | C1 [239Pu (H/Pu = 0)] | COG 11.2 | ENDF/B-VII.1 | ANSI/HPS N13.3 | Soil | P | 1200 | 1.1368e-07 | 5.55%
Pu | C2 [239Pu (H/Pu = 10)] | COG 11.2 | ENDF/B-VII.1 | ANSI/HPS N13.3 | Soil | P | 0.3 | 54.798 | 0.01326%
Pu | C2 [239Pu (H/Pu = 10)] | COG 11.2 | ENDF/B-VII.1 | ANSI/HPS N13.3 | Soil | P | 0.5 | 25.284 | 0.01606%
Pu | C2 [239Pu (H/Pu = 10)] | COG 11.2 | ENDF/B-VII.1 | ANSI/HPS N13.3 | Soil | P | 1 | 7.9258 | 0.02143%
Pu | C2 [239Pu (H/Pu = 10)] | COG 11.2 | ENDF/B-VII.1 | ANSI/HPS N13.3 | Soil | P | 2 | 2.3052 | 0.0289%
Pu | C2 [239Pu (H/Pu = 10)] | COG 11.2 | ENDF/B-VII.1 | ANSI/HPS N13.3 | Soil | P | 5 | 0.41378 | 0.04348%
Pu | C2 [239Pu (H/Pu = 10)] | COG 11.2 | ENDF/B-VII.1 | ANSI/HPS N13.3 | Soil | P | 10 | 0.10642 | 0.06054%
Pu | C2 [239Pu (H/Pu = 10)] | COG 11.2 | ENDF/B-VII.1 | ANSI/HPS N13.3 | Soil | P | 20 | 0.026062 | 0.08654%
Pu | C2 [239Pu (H/Pu = 10)] | COG 11.2 | ENDF/B-VII.1 | ANSI/HPS N13.3 | Soil | P | 50 | 0.0038472 | 0.1494%
Pu | C2 [239Pu (H/Pu = 10)] | COG 11.2 | ENDF/B-VII.1 | ANSI/HPS N13.3 | Soil | P | 100 | 0.0008497 | 0.2234%
Pu | C2 [239Pu (H/Pu = 10)] | COG 11.2 | ENDF/B-VII.1 | ANSI/HPS N13.3 | Soil | P | 200 | 0.00016025 | 0.3971%
Pu | C2 [239Pu (H/Pu = 10)] | COG 11.2 | ENDF/B-VII.1 | ANSI/HPS N13.3 | Soil | P | 300 | 5.0942e-05 | 0.5762%
Pu | C2 [239Pu (H/Pu = 10)] | COG 11.2 | ENDF/B-VII.1 | ANSI/HPS N13.3 | Soil | P | 500 | 8.7692e-06 | 0.9694%
Pu | C2 [239Pu (H/Pu = 10)] | COG 11.2 | ENDF/B-VII.1 | ANSI/HPS N13.3 | Soil | P | 700 | 2.1492e-06 | 1.794%
Pu | C2 [239Pu (H/Pu = 10)] | COG 11.2 | ENDF/B-VII.1 | ANSI/HPS N13.3 | Soil | P | 1000 | 3.4156e-07 | 3.214%
Pu | C2 [239Pu (H/Pu = 10)] | COG 11.2 | ENDF/B-VII.1 | ANSI/HPS N13.3 | Soil | P | 1200 | 1.2113e-07 | 5.177%
Pu | C3 [239Pu (H/Pu = 100)] | COG 11.2 | ENDF/B-VII.1 | ANSI/HPS N13.3 | Soil | P | 0.3 | 102.998 | 0.007774%
Pu | C3 [239Pu (H/Pu = 100)] | COG 11.2 | ENDF/B-VII.1 | ANSI/HPS N13.3 | Soil | P | 0.5 | 49.374 | 0.00934%
Pu | C3 [239Pu (H/Pu = 100)] | COG 11.2 | ENDF/B-VII.1 | ANSI/HPS N13.3 | Soil | P | 1 | 16.0338 | 0.01236%
Pu | C3 [239Pu (H/Pu = 100)] | COG 11.2 | ENDF/B-VII.1 | ANSI/HPS N13.3 | Soil | P | 2 | 4.7502 | 0.01657%
Pu | C3 [239Pu (H/Pu = 100)] | COG 11.2 | ENDF/B-VII.1 | ANSI/HPS N13.3 | Soil | P | 5 | 0.86536 | 0.02495%
Pu | C3 [239Pu (H/Pu = 100)] | COG 11.2 | ENDF/B-VII.1 | ANSI/HPS N13.3 | Soil | P | 10 | 0.22386 | 0.03477%
Pu | C3 [239Pu (H/Pu = 100)] | COG 11.2 | ENDF/B-VII.1 | ANSI/HPS N13.3 | Soil | P | 20 | 0.054826 | 0.05029%
Pu | C3 [239Pu (H/Pu = 100)] | COG 11.2 | ENDF/B-VII.1 | ANSI/HPS N13.3 | Soil | P | 50 | 0.0079646 | 0.0848%
Pu | C3 [239Pu (H/Pu = 100)] | COG 11.2 | ENDF/B-VII.1 | ANSI/HPS N13.3 | Soil | P | 100 | 0.0016989 | 0.1335%
Pu | C3 [239Pu (H/Pu = 100)] | COG 11.2 | ENDF/B-VII.1 | ANSI/HPS N13.3 | Soil | P | 200 | 0.00029486 | 0.2433%
Pu | C3 [239Pu (H/Pu = 100)] | COG 11.2 | ENDF/B-VII.1 | ANSI/HPS N13.3 | Soil | P | 300 | 8.8404e-05 | 0.4209%
Pu | C3 [239Pu (H/Pu = 100)] | COG 11.2 | ENDF/B-VII.1 | ANSI/HPS N13.3 | Soil | P | 500 | 1.4103e-05 | 0.9114%
Pu | C3 [239Pu (H/Pu = 100)] | COG 11.2 | ENDF/B-VII.1 | ANSI/HPS N13.3 | Soil | P | 700 | 3.1736e-06 | 1.198%
Pu | C3 [239Pu (H/Pu = 100)] | COG 11.2 | ENDF/B-VII.1 | ANSI/HPS N13.3 | Soil | P | 1000 | 5.1402e-07 | 2.514%
Pu | C3 [239Pu (H/Pu = 100)] | COG 11.2 | ENDF/B-VII.1 | ANSI/HPS N13.3 | Soil | P | 1200 | 1.7829e-07 | 3.743%
Pu | C4 [239Pu (H/Pu = 900)] | COG 11.2 | ENDF/B-VII.1 | ANSI/HPS N13.3 | Soil | P | 0.3 | 97.27 | 0.007135%
Pu | C4 [239Pu (H/Pu = 900)] | COG 11.2 | ENDF/B-VII.1 | ANSI/HPS N13.3 | Soil | P | 0.5 | 49.01 | 0.008475%
Pu | C4 [239Pu (H/Pu = 900)] | COG 11.2 | ENDF/B-VII.1 | ANSI/HPS N13.3 | Soil | P | 1 | 16.776 | 0.0111%
Pu | C4 [239Pu (H/Pu = 900)] | COG 11.2 | ENDF/B-VII.1 | ANSI/HPS N13.3 | Soil | P | 2 | 5.1462 | 0.01472%
Pu | C4 [239Pu (H/Pu = 900)] | COG 11.2 | ENDF/B-VII.1 | ANSI/HPS N13.3 | Soil | P | 5 | 0.95924 | 0.022%
Pu | C4 [239Pu (H/Pu = 900)] | COG 11.2 | ENDF/B-VII.1 | ANSI/HPS N13.3 | Soil | P | 10 | 0.2497 | 0.03062%
Pu | C4 [239Pu (H/Pu = 900)] | COG 11.2 | ENDF/B-VII.1 | ANSI/HPS N13.3 | Soil | P | 20 | 0.06146 | 0.04451%
Pu | C4 [239Pu (H/Pu = 900)] | COG 11.2 | ENDF/B-VII.1 | ANSI/HPS N13.3 | Soil | P | 50 | 0.0089246 | 0.07662%
Pu | C4 [239Pu (H/Pu = 900)] | COG 11.2 | ENDF/B-VII.1 | ANSI/HPS N13.3 | Soil | P | 100 | 0.00187 | 0.1187%
Pu | C4 [239Pu (H/Pu = 900)] | COG 11.2 | ENDF/B-VII.1 | ANSI/HPS N13.3 | Soil | P | 200 | 0.00031306 | 0.2117%
Pu | C4 [239Pu (H/Pu = 900)] | COG 11.2 | ENDF/B-VII.1 | ANSI/HPS N13.3 | Soil | P | 300 | 8.9742e-05 | 0.3212%
Pu | C4 [239Pu (H/Pu = 900)] | COG 11.2 | ENDF/B-VII.1 | ANSI/HPS N13.3 | Soil | P | 500 | 1.3696e-05 | 0.6609%
Pu | C4 [239Pu (H/Pu = 900)] | COG 11.2 | ENDF/B-VII.1 | ANSI/HPS N13.3 | Soil | P | 700 | 3.0938e-06 | 1.205%
Pu | C4 [239Pu (H/Pu = 900)] | COG 11.2 | ENDF/B-VII.1 | ANSI/HPS N13.3 | Soil | P | 1000 | 4.8628e-07 | 2.628%
Pu | C4 [239Pu (H/Pu = 900)] | COG 11.2 | ENDF/B-VII.1 | ANSI/HPS N13.3 | Soil | P | 1200 | 1.5422e-07 | 4.15%
Pu | C5 [239Pu (H/Pu = 2000)] | COG 11.2 | ENDF/B-VII.1 | ANSI/HPS N13.3 | Soil | P | 0.3 | 61.122 | 0.007488%
Pu | C5 [239Pu (H/Pu = 2000)] | COG 11.2 | ENDF/B-VII.1 | ANSI/HPS N13.3 | Soil | P | 0.5 | 33.702 | 0.008684%
Pu | C5 [239Pu (H/Pu = 2000)] | COG 11.2 | ENDF/B-VII.1 | ANSI/HPS N13.3 | Soil | P | 1 | 12.7338 | 0.01104%
Pu | C5 [239Pu (H/Pu = 2000)] | COG 11.2 | ENDF/B-VII.1 | ANSI/HPS N13.3 | Soil | P | 2 | 4.167 | 0.01441%
Pu | C5 [239Pu (H/Pu = 2000)] | COG 11.2 | ENDF/B-VII.1 | ANSI/HPS N13.3 | Soil | P | 5 | 0.81352 | 0.02127%
Pu | C5 [239Pu (H/Pu = 2000)] | COG 11.2 | ENDF/B-VII.1 | ANSI/HPS N13.3 | Soil | P | 10 | 0.21536 | 0.02974%
Pu | C5 [239Pu (H/Pu = 2000)] | COG 11.2 | ENDF/B-VII.1 | ANSI/HPS N13.3 | Soil | P | 20 | 0.053464 | 0.043%
Pu | C5 [239Pu (H/Pu = 2000)] | COG 11.2 | ENDF/B-VII.1 | ANSI/HPS N13.3 | Soil | P | 50 | 0.0077944 | 0.0726%
Pu | C5 [239Pu (H/Pu = 2000)] | COG 11.2 | ENDF/B-VII.1 | ANSI/HPS N13.3 | Soil | P | 100 | 0.0016234 | 0.1164%
Pu | C5 [239Pu (H/Pu = 2000)] | COG 11.2 | ENDF/B-VII.1 | ANSI/HPS N13.3 | Soil | P | 200 | 0.00026846 | 0.2052%
Pu | C5 [239Pu (H/Pu = 2000)] | COG 11.2 | ENDF/B-VII.1 | ANSI/HPS N13.3 | Soil | P | 300 | 7.669e-05 | 0.3315%
Pu | C5 [239Pu (H/Pu = 2000)] | COG 11.2 | ENDF/B-VII.1 | ANSI/HPS N13.3 | Soil | P | 500 | 1.1346e-05 | 0.6561%
Pu | C5 [239Pu (H/Pu = 2000)] | COG 11.2 | ENDF/B-VII.1 | ANSI/HPS N13.3 | Soil | P | 700 | 2.533e-06 | 1.234%
Pu | C5 [239Pu (H/Pu = 2000)] | COG 11.2 | ENDF/B-VII.1 | ANSI/HPS N13.3 | Soil | P | 1000 | 3.6894e-07 | 2.611%
Pu | C5 [239Pu (H/Pu = 2000)] | COG 11.2 | ENDF/B-VII.1 | ANSI/HPS N13.3 | Soil | P | 1200 | 1.1657e-07 | 4.187%

## final
Fissile | Case | Library | Flux-to-dose conversion factor | Screen | Thickness (cm) | Particle | Distance (m) | Dose (Gy) | 1s uncertainty
U | C1 [U(4.95)O2F2 (H/235U = 410)] | ENDF/B-VII.1 | ANSI/HPS N13.3 | Concrete | 20 | N | 1 | 2.4573 | 2.25%
U | C1 [U(4.95)O2F2 (H/235U = 410)] | ENDF/B-VII.1 | ANSI/HPS N13.3 | Concrete | 20 | N | 2 | 0.7724 | 0.84%
U | C1 [U(4.95)O2F2 (H/235U = 410)] | ENDF/B-VII.1 | ANSI/HPS N13.3 | Concrete | 20 | N | 5 | 0.14343 | 0.97%
U | C1 [U(4.95)O2F2 (H/235U = 410)] | ENDF/B-VII.1 | ANSI/HPS N13.3 | Concrete | 20 | N | 10 | 0.035122 | 0.93%
U | C1 [U(4.95)O2F2 (H/235U = 410)] | ENDF/B-VII.1 | ANSI/HPS N13.3 | Concrete | 20 | N | 20 | 0.0083291 | 0.71%
U | C1 [U(4.95)O2F2 (H/235U = 410)] | ENDF/B-VII.1 | ANSI/HPS N13.3 | Concrete | 20 | N | 50 | 0.0012621 | 1.29%
U | C1 [U(4.95)O2F2 (H/235U = 410)] | ENDF/B-VII.1 | ANSI/HPS N13.3 | Concrete | 20 | N | 100 | 0.00027374 | 1.09%
U | C1 [U(4.95)O2F2 (H/235U = 410)] | ENDF/B-VII.1 | ANSI/HPS N13.3 | Concrete | 20 | N | 200 | 4.4246e-05 | 0.82%
U | C1 [U(4.95)O2F2 (H/235U = 410)] | ENDF/B-VII.1 | ANSI/HPS N13.3 | Concrete | 20 | N | 300 | 1.2595e-05 | 0.82%
U | C1 [U(4.95)O2F2 (H/235U = 410)] | ENDF/B-VII.1 | ANSI/HPS N13.3 | Concrete | 20 | N | 500 | 1.7191e-06 | 0.81%
U | C1 [U(4.95)O2F2 (H/235U = 410)] | ENDF/B-VII.1 | ANSI/HPS N13.3 | Concrete | 20 | N | 700 | 3.5879e-07 | 0.76%
U | C1 [U(4.95)O2F2 (H/235U = 410)] | ENDF/B-VII.1 | ANSI/HPS N13.3 | Concrete | 20 | N | 1000 | 4.0969e-08 | 0.72%
U | C1 [U(4.95)O2F2 (H/235U = 410)] | ENDF/B-VII.1 | ANSI/HPS N13.3 | Concrete | 20 | N | 1200 | 1.015e-08 | 0.71%
U | C1 [U(4.95)O2F2 (H/235U = 410)] | ENDF/B-VII.1 | ANSI/HPS N13.3 | Concrete | 40 | N | 1 | 0.45971 | 1.25%
U | C1 [U(4.95)O2F2 (H/235U = 410)] | ENDF/B-VII.1 | ANSI/HPS N13.3 | Concrete | 40 | N | 2 | 0.13617 | 1.74%
U | C1 [U(4.95)O2F2 (H/235U = 410)] | ENDF/B-VII.1 | ANSI/HPS N13.3 | Concrete | 40 | N | 5 | 0.022841 | 3.57%
U | C1 [U(4.95)O2F2 (H/235U = 410)] | ENDF/B-VII.1 | ANSI/HPS N13.3 | Concrete | 40 | N | 10 | 0.0054072 | 3.08%
U | C1 [U(4.95)O2F2 (H/235U = 410)] | ENDF/B-VII.1 | ANSI/HPS N13.3 | Concrete | 40 | N | 20 | 0.0012484 | 0.73%
U | C1 [U(4.95)O2F2 (H/235U = 410)] | ENDF/B-VII.1 | ANSI/HPS N13.3 | Concrete | 40 | N | 50 | 0.00017377 | 1.06%
U | C1 [U(4.95)O2F2 (H/235U = 410)] | ENDF/B-VII.1 | ANSI/HPS N13.3 | Concrete | 40 | N | 100 | 3.5534e-05 | 0.9%
U | C1 [U(4.95)O2F2 (H/235U = 410)] | ENDF/B-VII.1 | ANSI/HPS N13.3 | Concrete | 40 | N | 200 | 6.0103e-06 | 1.27%
U | C1 [U(4.95)O2F2 (H/235U = 410)] | ENDF/B-VII.1 | ANSI/HPS N13.3 | Concrete | 40 | N | 300 | 1.7608e-06 | 0.96%
U | C1 [U(4.95)O2F2 (H/235U = 410)] | ENDF/B-VII.1 | ANSI/HPS N13.3 | Concrete | 40 | N | 500 | 2.4445e-07 | 0.79%
U | C1 [U(4.95)O2F2 (H/235U = 410)] | ENDF/B-VII.1 | ANSI/HPS N13.3 | Concrete | 40 | N | 700 | 4.9623e-08 | 0.83%
U | C1 [U(4.95)O2F2 (H/235U = 410)] | ENDF/B-VII.1 | ANSI/HPS N13.3 | Concrete | 40 | N | 1000 | 5.4887e-09 | 0.64%
U | C1 [U(4.95)O2F2 (H/235U = 410)] | ENDF/B-VII.1 | ANSI/HPS N13.3 | Concrete | 40 | N | 1200 | 1.449e-09 | 0.65%
U | C1 [U(4.95)O2F2 (H/235U = 410)] | ENDF/B-VII.1 | ANSI/HPS N13.3 | Concrete | 20 | P | 1 | 1.8288 | 0.67%
U | C1 [U(4.95)O2F2 (H/235U = 410)] | ENDF/B-VII.1 | ANSI/HPS N13.3 | Concrete | 20 | P | 2 | 0.57861 | 1%
U | C1 [U(4.95)O2F2 (H/235U = 410)] | ENDF/B-VII.1 | ANSI/HPS N13.3 | Concrete | 20 | P | 5 | 0.10718 | 1.19%
U | C1 [U(4.95)O2F2 (H/235U = 410)] | ENDF/B-VII.1 | ANSI/HPS N13.3 | Concrete | 20 | P | 10 | 0.026843 | 1.12%
U | C1 [U(4.95)O2F2 (H/235U = 410)] | ENDF/B-VII.1 | ANSI/HPS N13.3 | Concrete | 20 | P | 20 | 0.0066817 | 0.82%
U | C1 [U(4.95)O2F2 (H/235U = 410)] | ENDF/B-VII.1 | ANSI/HPS N13.3 | Concrete | 20 | P | 50 | 0.00099344 | 1.71%
U | C1 [U(4.95)O2F2 (H/235U = 410)] | ENDF/B-VII.1 | ANSI/HPS N13.3 | Concrete | 20 | P | 100 | 0.00022016 | 3.01%
U | C1 [U(4.95)O2F2 (H/235U = 410)] | ENDF/B-VII.1 | ANSI/HPS N13.3 | Concrete | 20 | P | 200 | 3.5977e-05 | 2.02%
U | C1 [U(4.95)O2F2 (H/235U = 410)] | ENDF/B-VII.1 | ANSI/HPS N13.3 | Concrete | 20 | P | 300 | 1.0225e-05 | 2.45%
U | C1 [U(4.95)O2F2 (H/235U = 410)] | ENDF/B-VII.1 | ANSI/HPS N13.3 | Concrete | 20 | P | 500 | 2.0743e-06 | 5.13%
U | C1 [U(4.95)O2F2 (H/235U = 410)] | ENDF/B-VII.1 | ANSI/HPS N13.3 | Concrete | 20 | P | 700 | 4.6879e-07 | 3.75%
U | C1 [U(4.95)O2F2 (H/235U = 410)] | ENDF/B-VII.1 | ANSI/HPS N13.3 | Concrete | 20 | P | 1000 | 8.4564e-08 | 5.43%
U | C1 [U(4.95)O2F2 (H/235U = 410)] | ENDF/B-VII.1 | ANSI/HPS N13.3 | Concrete | 20 | P | 1200 | 2.5218e-08 | 5.19%
U | C1 [U(4.95)O2F2 (H/235U = 410)] | ENDF/B-VII.1 | ANSI/HPS N13.3 | Concrete | 40 | P | 1 | 0.69397 | 0.5%
U | C1 [U(4.95)O2F2 (H/235U = 410)] | ENDF/B-VII.1 | ANSI/HPS N13.3 | Concrete | 40 | P | 2 | 0.21144 | 0.86%
U | C1 [U(4.95)O2F2 (H/235U = 410)] | ENDF/B-VII.1 | ANSI/HPS N13.3 | Concrete | 40 | P | 5 | 0.035999 | 1.07%
U | C1 [U(4.95)O2F2 (H/235U = 410)] | ENDF/B-VII.1 | ANSI/HPS N13.3 | Concrete | 40 | P | 10 | 0.0087147 | 1.02%
U | C1 [U(4.95)O2F2 (H/235U = 410)] | ENDF/B-VII.1 | ANSI/HPS N13.3 | Concrete | 40 | P | 20 | 0.002101 | 0.92%
U | C1 [U(4.95)O2F2 (H/235U = 410)] | ENDF/B-VII.1 | ANSI/HPS N13.3 | Concrete | 40 | P | 50 | 0.0002948 | 1.52%
U | C1 [U(4.95)O2F2 (H/235U = 410)] | ENDF/B-VII.1 | ANSI/HPS N13.3 | Concrete | 40 | P | 100 | 6.8372e-05 | 3.33%
U | C1 [U(4.95)O2F2 (H/235U = 410)] | ENDF/B-VII.1 | ANSI/HPS N13.3 | Concrete | 40 | P | 200 | 1.1183e-05 | 2.11%
U | C1 [U(4.95)O2F2 (H/235U = 410)] | ENDF/B-VII.1 | ANSI/HPS N13.3 | Concrete | 40 | P | 300 | 4.2736e-06 | 4.1%
U | C1 [U(4.95)O2F2 (H/235U = 410)] | ENDF/B-VII.1 | ANSI/HPS N13.3 | Concrete | 40 | P | 500 | 6.054e-07 | 3.08%
U | C1 [U(4.95)O2F2 (H/235U = 410)] | ENDF/B-VII.1 | ANSI/HPS N13.3 | Concrete | 40 | P | 700 | 1.2476e-07 | 3.58%
U | C1 [U(4.95)O2F2 (H/235U = 410)] | ENDF/B-VII.1 | ANSI/HPS N13.3 | Concrete | 40 | P | 1000 | 2.3023e-08 | 5.11%
U | C1 [U(4.95)O2F2 (H/235U = 410)] | ENDF/B-VII.1 | ANSI/HPS N13.3 | Concrete | 40 | P | 1200 | 8.2135e-09 | 6.78%
U | C4 [U(93.2) (H/235U = 0)] | ENDF/B-VII.1 | ANSI/HPS N13.3 | Concrete | 20 | N | 1 | 8.2085 | 0.44%
U | C4 [U(93.2) (H/235U = 0)] | ENDF/B-VII.1 | ANSI/HPS N13.3 | Concrete | 20 | N | 2 | 2.3097 | 1.03%
U | C4 [U(93.2) (H/235U = 0)] | ENDF/B-VII.1 | ANSI/HPS N13.3 | Concrete | 20 | N | 5 | 0.38582 | 0.88%
U | C4 [U(93.2) (H/235U = 0)] | ENDF/B-VII.1 | ANSI/HPS N13.3 | Concrete | 20 | N | 10 | 0.09104 | 0.81%
U | C4 [U(93.2) (H/235U = 0)] | ENDF/B-VII.1 | ANSI/HPS N13.3 | Concrete | 20 | N | 20 | 0.021737 | 0.65%
U | C4 [U(93.2) (H/235U = 0)] | ENDF/B-VII.1 | ANSI/HPS N13.3 | Concrete | 20 | N | 50 | 0.0032107 | 1%
U | C4 [U(93.2) (H/235U = 0)] | ENDF/B-VII.1 | ANSI/HPS N13.3 | Concrete | 20 | N | 100 | 0.00068121 | 0.84%
U | C4 [U(93.2) (H/235U = 0)] | ENDF/B-VII.1 | ANSI/HPS N13.3 | Concrete | 20 | N | 200 | 0.00011915 | 0.69%
U | C4 [U(93.2) (H/235U = 0)] | ENDF/B-VII.1 | ANSI/HPS N13.3 | Concrete | 20 | N | 300 | 3.2076e-05 | 0.73%
U | C4 [U(93.2) (H/235U = 0)] | ENDF/B-VII.1 | ANSI/HPS N13.3 | Concrete | 20 | N | 500 | 4.2573e-06 | 0.76%
U | C4 [U(93.2) (H/235U = 0)] | ENDF/B-VII.1 | ANSI/HPS N13.3 | Concrete | 20 | N | 700 | 8.8322e-07 | 0.94%
U | C4 [U(93.2) (H/235U = 0)] | ENDF/B-VII.1 | ANSI/HPS N13.3 | Concrete | 20 | N | 1000 | 9.535e-08 | 1.27%
U | C4 [U(93.2) (H/235U = 0)] | ENDF/B-VII.1 | ANSI/HPS N13.3 | Concrete | 20 | N | 1200 | 2.239e-08 | 0.61%
U | C4 [U(93.2) (H/235U = 0)] | ENDF/B-VII.1 | ANSI/HPS N13.3 | Concrete | 40 | N | 1 | 1.5641 | 2.65%
U | C4 [U(93.2) (H/235U = 0)] | ENDF/B-VII.1 | ANSI/HPS N13.3 | Concrete | 40 | N | 2 | 0.39247 | 2.65%
U | C4 [U(93.2) (H/235U = 0)] | ENDF/B-VII.1 | ANSI/HPS N13.3 | Concrete | 40 | N | 5 | 0.059339 | 1.41%
U | C4 [U(93.2) (H/235U = 0)] | ENDF/B-VII.1 | ANSI/HPS N13.3 | Concrete | 40 | N | 10 | 0.013388 | 1.81%
U | C4 [U(93.2) (H/235U = 0)] | ENDF/B-VII.1 | ANSI/HPS N13.3 | Concrete | 40 | N | 20 | 0.0029997 | 0.77%
U | C4 [U(93.2) (H/235U = 0)] | ENDF/B-VII.1 | ANSI/HPS N13.3 | Concrete | 40 | N | 50
U | C4 [U(93.2) (H/235U = 0)] | ENDF/B-VII.1 | ANSI/HPS N13.3 | Concrete | 40 | N | 100 | 8.8299e-05 | 1.03%
U | C4 [U(93.2) (H/235U = 0)] | ENDF/B-VII.1 | ANSI/HPS N13.3 | Concrete | 40 | N | 200 | 1.4461e-05 | 0.71%
U | C4 [U(93.2) (H/235U = 0)] | ENDF/B-VII.1 | ANSI/HPS N13.3 | Concrete | 40 | N | 300 | 4.0921e-06 | 1.05%
U | C4 [U(93.2) (H/235U = 0)] | ENDF/B-VII.1 | ANSI/HPS N13.3 | Concrete | 40 | N | 500 | 6.0848e-07 | 1.01%
U | C4 [U(93.2) (H/235U = 0)] | ENDF/B-VII.1 | ANSI/HPS N13.3 | Concrete | 40 | N | 700 | 1.116e-07 | 0.67%
U | C4 [U(93.2) (H/235U = 0)] | ENDF/B-VII.1 | ANSI/HPS N13.3 | Concrete | 40 | N | 1000 | 1.2846e-08 | 0.6%
U | C4 [U(93.2) (H/235U = 0)] | ENDF/B-VII.1 | ANSI/HPS N13.3 | Concrete | 40 | N | 1200 | 3.3252e-09 | 0.68%
U | C4 [U(93.2) (H/235U = 0)] | ENDF/B-VII.1 | ANSI/HPS N13.3 | Concrete | 20 | P | 1 | 1.602 | 0.62%
U | C4 [U(93.2) (H/235U = 0)] | ENDF/B-VII.1 | ANSI/HPS N13.3 | Concrete | 20 | P | 2 | 0.49957 | 0.98%
U | C4 [U(93.2) (H/235U = 0)] | ENDF/B-VII.1 | ANSI/HPS N13.3 | Concrete | 20 | P | 5 | 0.088371 | 1.09%
U | C4 [U(93.2) (H/235U = 0)] | ENDF/B-VII.1 | ANSI/HPS N13.3 | Concrete | 20 | P | 10 | 0.022215 | 0.98%
U | C4 [U(93.2) (H/235U = 0)] | ENDF/B-VII.1 | ANSI/HPS N13.3 | Concrete | 20 | P | 20 | 0.0057531 | 0.86%
U | C4 [U(93.2) (H/235U = 0)] | ENDF/B-VII.1 | ANSI/HPS N13.3 | Concrete | 20 | P | 50 | 0.0010449 | 1.35%
U | C4 [U(93.2) (H/235U = 0)] | ENDF/B-VII.1 | ANSI/HPS N13.3 | Concrete | 20 | P | 100 | 0.00026484 | 2.25%
U | C4 [U(93.2) (H/235U = 0)] | ENDF/B-VII.1 | ANSI/HPS N13.3 | Concrete | 20 | P | 200 | 5.562e-05 | 1.72%
U | C4 [U(93.2) (H/235U = 0)] | ENDF/B-VII.1 | ANSI/HPS N13.3 | Concrete | 20 | P | 300 | 1.6871e-05 | 1.92%
U | C4 [U(93.2) (H/235U = 0)] | ENDF/B-VII.1 | ANSI/HPS N13.3 | Concrete | 20 | P | 500 | 2.9396e-06 | 2.22%
U | C4 [U(93.2) (H/235U = 0)] | ENDF/B-VII.1 | ANSI/HPS N13.3 | Concrete | 20 | P | 700 | 7.5837e-07 | 2.49%
U | C4 [U(93.2) (H/235U = 0)] | ENDF/B-VII.1 | ANSI/HPS N13.3 | Concrete | 20 | P | 1000 | 9.8045e-08 | 3.09%
U | C4 [U(93.2) (H/235U = 0)] | ENDF/B-VII.1 | ANSI/HPS N13.3 | Concrete | 20 | P | 1200 | 4.4605e-08 | 5.44%
U | C4 [U(93.2) (H/235U = 0)] | ENDF/B-VII.1 | ANSI/HPS N13.3 | Concrete | 40 | P | 1 | 1.3753 | 0.38%
U | C4 [U(93.2) (H/235U = 0)] | ENDF/B-VII.1 | ANSI/HPS N13.3 | Concrete | 40 | P | 2 | 0.35698 | 0.65%
U | C4 [U(93.2) (H/235U = 0)] | ENDF/B-VII.1 | ANSI/HPS N13.3 | Concrete | 40 | P | 5 | 0.053985 | 0.86%
U | C4 [U(93.2) (H/235U = 0)] | ENDF/B-VII.1 | ANSI/HPS N13.3 | Concrete | 40 | P | 10 | 0.012804 | 0.82%
U | C4 [U(93.2) (H/235U = 0)] | ENDF/B-VII.1 | ANSI/HPS N13.3 | Concrete | 40 | P | 20 | 0.0030715 | 1.07%
U | C4 [U(93.2) (H/235U = 0)] | ENDF/B-VII.1 | ANSI/HPS N13.3 | Concrete | 40 | P | 50 | 0.00048896 | 1.24%
U | C4 [U(93.2) (H/235U = 0)] | ENDF/B-VII.1 | ANSI/HPS N13.3 | Concrete | 40 | P | 100 | 0.00011139 | 2%
U | C4 [U(93.2) (H/235U = 0)] | ENDF/B-VII.1 | ANSI/HPS N13.3 | Concrete | 40 | P | 200 | 2.3681e-05 | 1.52%
U | C4 [U(93.2) (H/235U = 0)] | ENDF/B-VII.1 | ANSI/HPS N13.3 | Concrete | 40 | P | 300 | 7.7349e-06 | 1.93%
U | C4 [U(93.2) (H/235U = 0)] | ENDF/B-VII.1 | ANSI/HPS N13.3 | Concrete | 40 | P | 500 | 1.4975e-06 | 3.51%
U | C4 [U(93.2) (H/235U = 0)] | ENDF/B-VII.1 | ANSI/HPS N13.3 | Concrete | 40 | P | 700 | 2.6673e-07 | 2.65%
U | C4 [U(93.2) (H/235U = 0)] | ENDF/B-VII.1 | ANSI/HPS N13.3 | Concrete | 40 | P | 1000 | 5.2983e-08 | 3.57%
U | C4 [U(93.2) (H/235U = 0)] | ENDF/B-VII.1 | ANSI/HPS N13.3 | Concrete | 40 | P | 1200 | 1.5325e-08 | 4.6%
U | C1 [U(4.95)O2F2 (H/235U = 410)] | ENDF/B-VII.1 | ANSI/HPS N13.3 | Water | 1 | N | 1 | 8.4848 | 1.04%
U | C1 [U(4.95)O2F2 (H/235U = 410)] | ENDF/B-VII.1 | ANSI/HPS N13.3 | Water | 1 | N | 2 | 2.9239 | 1.43%
U | C1 [U(4.95)O2F2 (H/235U = 410)] | ENDF/B-VII.1 | ANSI/HPS N13.3 | Water | 1 | N | 5 | 0.56184 | 1.64%
U | C1 [U(4.95)O2F2 (H/235U = 410)] | ENDF/B-VII.1 | ANSI/HPS N13.3 | Water | 1 | N | 10 | 0.14993 | 1.93%
U | C1 [U(4.95)O2F2 (H/235U = 410)] | ENDF/B-VII.1 | ANSI/HPS N13.3 | Water | 1 | N | 20 | 0.036889 | 1.22%
U | C1 [U(4.95)O2F2 (H/235U = 410)] | ENDF/B-VII.1 | ANSI/HPS N13.3 | Water | 1 | N | 50 | 0.0058852 | 1.39%
U | C1 [U(4.95)O2F2 (H/235U = 410)] | ENDF/B-VII.1 | ANSI/HPS N13.3 | Water | 1 | N | 100 | 0.0013043 | 1.8%
U | C1 [U(4.95)O2F2 (H/235U = 410)] | ENDF/B-VII.1 | ANSI/HPS N13.3 | Water | 1 | N | 200 | 0.00028187 | 1.39%
U | C1 [U(4.95)O2F2 (H/235U = 410)] | ENDF/B-VII.1 | ANSI/HPS N13.3 | Water | 1 | N | 300 | 8.0314e-05 | 1.2%
U | C1 [U(4.95)O2F2 (H/235U = 410)] | ENDF/B-VII.1 | ANSI/HPS N13.3 | Water | 1 | N | 500 | 1.3093e-05 | 1.23%
U | C1 [U(4.95)O2F2 (H/235U = 410)] | ENDF/B-VII.1 | ANSI/HPS N13.3 | Water | 1 | N | 700 | 2.4173e-06 | 0.99%
U | C1 [U(4.95)O2F2 (H/235U = 410)] | ENDF/B-VII.1 | ANSI/HPS N13.3 | Water | 1 | N | 1000 | 2.6887e-07 | 0.81%
U | C1 [U(4.95)O2F2 (H/235U = 410)] | ENDF/B-VII.1 | ANSI/HPS N13.3 | Water | 1 | N | 1200 | 7.4484e-08 | 1.71%
U | C1 [U(4.95)O2F2 (H/235U = 410)] | ENDF/B-VII.1 | ANSI/HPS N13.3 | Water | 5 | N | 1 | 5.1888 | 0.87%
U | C1 [U(4.95)O2F2 (H/235U = 410)] | ENDF/B-VII.1 | ANSI/HPS N13.3 | Water | 5 | N | 2 | 1.7585 | 1.57%
U | C1 [U(4.95)O2F2 (H/235U = 410)] | ENDF/B-VII.1 | ANSI/HPS N13.3 | Water | 5 | N | 5 | 0.34546 | 1.63%
U | C1 [U(4.95)O2F2 (H/235U = 410)] | ENDF/B-VII.1 | ANSI/HPS N13.3 | Water | 5 | N | 10 | 0.085241 | 1.53%
U | C1 [U(4.95)O2F2 (H/235U = 410)] | ENDF/B-VII.1 | ANSI/HPS N13.3 | Water | 5 | N | 20 | 0.020711 | 1.41%
U | C1 [U(4.95)O2F2 (H/235U = 410)] | ENDF/B-VII.1 | ANSI/HPS N13.3 | Water | 5 | N | 50 | 0.0031364 | 1.55%
U | C1 [U(4.95)O2F2 (H/235U = 410)] | ENDF/B-VII.1 | ANSI/HPS N13.3 | Water | 5 | N | 100 | 0.00066372 | 2.26%
U | C1 [U(4.95)O2F2 (H/235U = 410)] | ENDF/B-VII.1 | ANSI/HPS N13.3 | Water | 5 | N | 200 | 0.00012962 | 2.46%
U | C1 [U(4.95)O2F2 (H/235U = 410)] | ENDF/B-VII.1 | ANSI/HPS N13.3 | Water | 5 | N | 300 | 3.3305e-05 | 1.38%
U | C1 [U(4.95)O2F2 (H/235U = 410)] | ENDF/B-VII.1 | ANSI/HPS N13.3 | Water | 5 | N | 500 | 5.4854e-06 | 2.26%
U | C1 [U(4.95)O2F2 (H/235U = 410)] | ENDF/B-VII.1 | ANSI/HPS N13.3 | Water | 5 | N | 700 | 1.1171e-06 | 1.89%
U | C1 [U(4.95)O2F2 (H/235U = 410)] | ENDF/B-VII.1 | ANSI/HPS N13.3 | Water | 5 | N | 1000 | 1.4128e-07 | 2.95%
U | C1 [U(4.95)O2F2 (H/235U = 410)] | ENDF/B-VII.1 | ANSI/HPS N13.3 | Water | 5 | N | 1200 | 4.5905e-08 | 7.82%
U | C1 [U(4.95)O2F2 (H/235U = 410)] | ENDF/B-VII.1 | ANSI/HPS N13.3 | Water | 10 | N | 1 | 2.6214 | 0.83%
U | C1 [U(4.95)O2F2 (H/235U = 410)] | ENDF/B-VII.1 | ANSI/HPS N13.3 | Water | 10 | N | 2 | 0.88007 | 1.61%
U | C1 [U(4.95)O2F2 (H/235U = 410)] | ENDF/B-VII.1 | ANSI/HPS N13.3 | Water | 10 | N | 5 | 0.16844 | 2.12%
U | C1 [U(4.95)O2F2 (H/235U = 410)] | ENDF/B-VII.1 | ANSI/HPS N13.3 | Water | 10 | N | 10 | 0.040221 | 2.65%
U | C1 [U(4.95)O2F2 (H/235U = 410)] | ENDF/B-VII.1 | ANSI/HPS N13.3 | Water | 10 | N | 20 | 0.0097294 | 1.88%
U | C1 [U(4.95)O2F2 (H/235U = 410)] | ENDF/B-VII.1 | ANSI/HPS N13.3 | Water | 10 | N | 50 | 0.0014314 | 2.51%
U | C1 [U(4.95)O2F2 (H/235U = 410)] | ENDF/B-VII.1 | ANSI/HPS N13.3 | Water | 10 | N | 100 | 0.0002375 | 3.21%
U | C1 [U(4.95)O2F2 (H/235U = 410)] | ENDF/B-VII.1 | ANSI/HPS N13.3 | Water | 10 | N | 200 | 6.1806e-05 | 3.83%
U | C1 [U(4.95)O2F2 (H/235U = 410)] | ENDF/B-VII.1 | ANSI/HPS N13.3 | Water | 10 | N | 300 | 1.465e-05 | 1.6%
U | C1 [U(4.95)O2F2 (H/235U = 410)] | ENDF/B-VII.1 | ANSI/HPS N13.3 | Water | 10 | N | 500 | 2.3423e-06 | 2.97%
U | C1 [U(4.95)O2F2 (H/235U = 410)] | ENDF/B-VII.1 | ANSI/HPS N13.3 | Water | 10 | N | 700 | 5.1234e-07 | 3.82%
U | C1 [U(4.95)O2F2 (H/235U = 410)] | ENDF/B-VII.1 | ANSI/HPS N13.3 | Water | 10 | N | 1000 | 4.6942e-08 | 2.02%
U | C1 [U(4.95)O2F2 (H/235U = 410)] | ENDF/B-VII.1 | ANSI/HPS N13.3 | Water | 10 | N | 1200 | 1.9326e-08 | 8.21%
U | C1 [U(4.95)O2F2 (H/235U = 410)] | ENDF/B-VII.1 | ANSI/HPS N13.3 | Water | 20 | N | 1 | 0.65414 | 0.63%
U | C1 [U(4.95)O2F2 (H/235U = 410)] | ENDF/B-VII.1 | ANSI/HPS N13.3 | Water | 20 | N | 2 | 0.21344 | 1.47%
U | C1 [U(4.95)O2F2 (H/235U = 410)] | ENDF/B-VII.1 | ANSI/HPS N13.3 | Water | 20 | N | 5 | 0.036283 | 2.76%
U | C1 [U(4.95)O2F2 (H/235U = 410)] | ENDF/B-VII.1 | ANSI/HPS N13.3 | Water | 20 | N | 10 | 0.0091555 | 3.64%
U | C1 [U(4.95)O2F2 (H/235U = 410)] | ENDF/B-VII.1 | ANSI/HPS N13.3 | Water | 20 | N | 20 | 0.0021788 | 5.96%
U | C1 [U(4.95)O2F2 (H/235U = 410)] | ENDF/B-VII.1 | ANSI/HPS N13.3 | Water | 20 | N | 50 | 0.00032419 | 5.15%
U | C1 [U(4.95)O2F2 (H/235U = 410)] | ENDF/B-VII.1 | ANSI/HPS N13.3 | Water | 20 | N | 100 | 6.4123e-05 | 8.1%
U | C1 [U(4.95)O2F2 (H/235U = 410)] | ENDF/B-VII.1 | ANSI/HPS N13.3 | Water | 20 | N | 200 | 1.0784e-05 | 7.27%
U | C1 [U(4.95)O2F2 (H/235U = 410)] | ENDF/B-VII.1 | ANSI/HPS N13.3 | Water | 20 | N | 300 | 3.1905e-06 | 2.52%
U | C1 [U(4.95)O2F2 (H/235U = 410)] | ENDF/B-VII.1 | ANSI/HPS N13.3 | Water | 20 | N | 500 | 5.0558e-07 | 10.64%
U | C1 [U(4.95)O2F2 (H/235U = 410)] | ENDF/B-VII.1 | ANSI/HPS N13.3 | Water | 20 | N | 700 | 9.7341e-08 | 7.89%
U | C1 [U(4.95)O2F2 (H/235U = 410)] | ENDF/B-VII.1 | ANSI/HPS N13.3 | Water | 20 | N | 1000 | 1.0875e-08 | 4.23%
U | C1 [U(4.95)O2F2 (H/235U = 410)] | ENDF/B-VII.1 | ANSI/HPS N13.3 | Water | 20 | N | 1200 | 2.5888e-09 | 4.27%
U | C1 [U(4.95)O2F2 (H/235U = 410)] | ENDF/B-VII.1 | ANSI/HPS N13.3 | Water | 1 | P | 1 | 5.1712 | 2.29%
U | C1 [U(4.95)O2F2 (H/235U = 410)] | ENDF/B-VII.1 | ANSI/HPS N13.3 | Water | 1 | P | 2 | 1.6598 | 2.48%
U | C1 [U(4.95)O2F2 (H/235U = 410)] | ENDF/B-VII.1 | ANSI/HPS N13.3 | Water | 1 | P | 5 | 0.31796 | 2%
U | C1 [U(4.95)O2F2 (H/235U = 410)] | ENDF/B-VII.1 | ANSI/HPS N13.3 | Water | 1 | P | 10 | 0.083415 | 1.72%
U | C1 [U(4.95)O2F2 (H/235U = 410)] | ENDF/B-VII.1 | ANSI/HPS N13.3 | Water | 1 | P | 20 | 0.020843 | 1.26%
U | C1 [U(4.95)O2F2 (H/235U = 410)] | ENDF/B-VII.1 | ANSI/HPS N13.3 | Water | 1 | P | 50 | 0.003179 | 2.12%
U | C1 [U(4.95)O2F2 (H/235U = 410)] | ENDF/B-VII.1 | ANSI/HPS N13.3 | Water | 1 | P | 100 | 0.00065987 | 3.25%
U | C1 [U(4.95)O2F2 (H/235U = 410)] | ENDF/B-VII.1 | ANSI/HPS N13.3 | Water | 1 | P | 200 | 0.00011807 | 2.39%
U | C1 [U(4.95)O2F2 (H/235U = 410)] | ENDF/B-VII.1 | ANSI/HPS N13.3 | Water | 1 | P | 300 | 3.9333e-05 | 3.02%
U | C1 [U(4.95)O2F2 (H/235U = 410)] | ENDF/B-VII.1 | ANSI/HPS N13.3 | Water | 1 | P | 500 | 5.527e-06 | 3.89%
U | C1 [U(4.95)O2F2 (H/235U = 410)] | ENDF/B-VII.1 | ANSI/HPS N13.3 | Water | 1 | P | 700 | 1.0994e-06 | 3.62%
U | C1 [U(4.95)O2F2 (H/235U = 410)] | ENDF/B-VII.1 | ANSI/HPS N13.3 | Water | 1 | P | 1000 | 3.6613e-07 | 16.45%
U | C1 [U(4.95)O2F2 (H/235U = 410)] | ENDF/B-VII.1 | ANSI/HPS N13.3 | Water | 1 | P | 1200 | 6.5176e-08 | 4.21%
U | C1 [U(4.95)O2F2 (H/235U = 410)] | ENDF/B-VII.1 | ANSI/HPS N13.3 | Water | 5 | P | 1 | 4.9218 | 0.53%
U | C1 [U(4.95)O2F2 (H/235U = 410)] | ENDF/B-VII.1 | ANSI/HPS N13.3 | Water | 5 | P | 2 | 1.5771 | 1.35%
U | C1 [U(4.95)O2F2 (H/235U = 410)] | ENDF/B-VII.1 | ANSI/HPS N13.3 | Water | 5 | P | 5 | 0.29994 | 1.03%
U | C1 [U(4.95)O2F2 (H/235U = 410)] | ENDF/B-VII.1 | ANSI/HPS N13.3 | Water | 5 | P | 10 | 0.079739 | 1.05%
U | C1 [U(4.95)O2F2 (H/235U = 410)] | ENDF/B-VII.1 | ANSI/HPS N13.3 | Water | 5 | P | 20 | 0.019505 | 0.93%
U | C1 [U(4.95)O2F2 (H/235U = 410)] | ENDF/B-VII.1 | ANSI/HPS N13.3 | Water | 5 | P | 50 | 0.0030092 | 1.86%
U | C1 [U(4.95)O2F2 (H/235U = 410)] | ENDF/B-VII.1 | ANSI/HPS N13.3 | Water | 5 | P | 100 | 0.00066807 | 2.75%
U | C1 [U(4.95)O2F2 (H/235U = 410)] | ENDF/B-VII.1 | ANSI/HPS N13.3 | Water | 5 | P | 200 | 0.00010993 | 2.18%
U | C1 [U(4.95)O2F2 (H/235U = 410)] | ENDF/B-VII.1 | ANSI/HPS N13.3 | Water | 5 | P | 300 | 3.6106e-05 | 3.1%
U | C1 [U(4.95)O2F2 (H/235U = 410)] | ENDF/B-VII.1 | ANSI/HPS N13.3 | Water | 5 | P | 500
U | C1 [U(4.95)O2F2 (H/235U = 410)] | ENDF/B-VII.1 | ANSI/HPS N13.3 | Water | 5 | P | 700 | 1.9073e-06 | 7.96%
U | C1 [U(4.95)O2F2 (H/235U = 410)] | ENDF/B-VII.1 | ANSI/HPS N13.3 | Water | 5 | P | 1000 | 1.905e-07 | 5.21%
U | C1 [U(4.95)O2F2 (H/235U = 410)] | ENDF/B-VII.1 | ANSI/HPS N13.3 | Water | 5 | P | 1200 | 3.6434e-08 | 2.79%
U | C1 [U(4.95)O2F2 (H/235U = 410)] | ENDF/B-VII.1 | ANSI/HPS N13.3 | Water | 10 | P | 1 | 4.7694 | 0.57%
U | C1 [U(4.95)O2F2 (H/235U = 410)] | ENDF/B-VII.1 | ANSI/HPS N13.3 | Water | 10 | P | 2 | 1.5083 | 0.93%
U | C1 [U(4.95)O2F2 (H/235U = 410)] | ENDF/B-VII.1 | ANSI/HPS N13.3 | Water | 10 | P | 5 | 0.27794 | 1.31%
U | C1 [U(4.95)O2F2 (H/235U = 410)] | ENDF/B-VII.1 | ANSI/HPS N13.3 | Water | 10 | P | 10 | 0.072249 | 1.42%
U | C1 [U(4.95)O2F2 (H/235U = 410)] | ENDF/B-VII.1 | ANSI/HPS N13.3 | Water | 10 | P | 20 | 0.01772 | 1%
U | C1 [U(4.95)O2F2 (H/235U = 410)] | ENDF/B-VII.1 | ANSI/HPS N13.3 | Water | 10 | P | 50 | 0.0025768 | 1.45%
U | C1 [U(4.95)O2F2 (H/235U = 410)] | ENDF/B-VII.1 | ANSI/HPS N13.3 | Water | 10 | P | 100 | 0.00062627 | 2.68%
U | C1 [U(4.95)O2F2 (H/235U = 410)] | ENDF/B-VII.1 | ANSI/HPS N13.3 | Water | 10 | P | 200 | 9.5808e-05 | 2.13%
U | C1 [U(4.95)O2F2 (H/235U = 410)] | ENDF/B-VII.1 | ANSI/HPS N13.3 | Water | 10 | P | 300 | 2.3396e-05 | 2.35%
U | C1 [U(4.95)O2F2 (H/235U = 410)] | ENDF/B-VII.1 | ANSI/HPS N13.3 | Water | 10 | P | 500 | 4.1289e-06 | 4.5%
U | C1 [U(4.95)O2F2 (H/235U = 410)] | ENDF/B-VII.1 | ANSI/HPS N13.3 | Water | 10 | P | 700 | 7.2104e-07 | 2.87%
U | C1 [U(4.95)O2F2 (H/235U = 410)] | ENDF/B-VII.1 | ANSI/HPS N13.3 | Water | 10 | P | 1000 | 1.6725e-07 | 5.27%
U | C1 [U(4.95)O2F2 (H/235U = 410)] | ENDF/B-VII.1 | ANSI/HPS N13.3 | Water | 10 | P | 1200 | 6.5595e-08 | 13.02%
U | C1 [U(4.95)O2F2 (H/235U = 410)] | ENDF/B-VII.1 | ANSI/HPS N13.3 | Water | 20 | P | 1 | 3.852 | 0.51%
U | C1 [U(4.95)O2F2 (H/235U = 410)] | ENDF/B-VII.1 | ANSI/HPS N13.3 | Water | 20 | P | 2 | 1.2044 | 0.76%
U | C1 [U(4.95)O2F2 (H/235U = 410)] | ENDF/B-VII.1 | ANSI/HPS N13.3 | Water | 20 | P | 5 | 0.21542 | 1%
U | C1 [U(4.95)O2F2 (H/235U = 410)] | ENDF/B-VII.1 | ANSI/HPS N13.3 | Water | 20 | P | 10
U | C1 [U(4.95)O2F2 (H/235U = 410)] | ENDF/B-VII.1 | ANSI/HPS N13.3 | Water | 20 | P | 20 | 0.012763 | 0.88%
U | C1 [U(4.95)O2F2 (H/235U = 410)] | ENDF/B-VII.1 | ANSI/HPS N13.3 | Water | 20 | P | 50 | 0.0018637 | 1.82%
U | C1 [U(4.95)O2F2 (H/235U = 410)] | ENDF/B-VII.1 | ANSI/HPS N13.3 | Water | 20 | P | 100 | 0.0003944 | 2.7%
U | C1 [U(4.95)O2F2 (H/235U = 410)] | ENDF/B-VII.1 | ANSI/HPS N13.3 | Water | 20 | P | 200 | 6.5031e-05 | 2.14%
U | C1 [U(4.95)O2F2 (H/235U = 410)] | ENDF/B-VII.1 | ANSI/HPS N13.3 | Water | 20 | P | 300 | 1.8687e-05 | 2.47%
U | C1 [U(4.95)O2F2 (H/235U = 410)] | ENDF/B-VII.1 | ANSI/HPS N13.3 | Water | 20 | P | 500 | 3.5464e-06 | 4.11%
U | C1 [U(4.95)O2F2 (H/235U = 410)] | ENDF/B-VII.1 | ANSI/HPS N13.3 | Water | 20 | P | 700 | 6.3838e-07 | 4.36%
U | C1 [U(4.95)O2F2 (H/235U = 410)] | ENDF/B-VII.1 | ANSI/HPS N13.3 | Water | 20 | P | 1000 | 1.105e-07 | 4.96%
U | C1 [U(4.95)O2F2 (H/235U = 410)] | ENDF/B-VII.1 | ANSI/HPS N13.3 | Water | 20 | P | 1200 | 3.4348e-08 | 4.59%
U | C4 [U(93.2) (H/235U = 0)] | ENDF/B-VII.1 | ANSI/HPS N13.3 | Water | 1 | N | 1 | 29.0382 | 0.63%
U | C4 [U(93.2) (H/235U = 0)] | ENDF/B-VII.1 | ANSI/HPS N13.3 | Water | 1 | N | 2 | 8.9121 | 1.21%
U | C4 [U(93.2) (H/235U = 0)] | ENDF/B-VII.1 | ANSI/HPS N13.3 | Water | 1 | N | 5 | 1.5928 | 1.75%
U | C4 [U(93.2) (H/235U = 0)] | ENDF/B-VII.1 | ANSI/HPS N13.3 | Water | 1 | N | 10 | 0.40816 | 1.99%
U | C4 [U(93.2) (H/235U = 0)] | ENDF/B-VII.1 | ANSI/HPS N13.3 | Water | 1 | N | 20 | 0.097002 | 0.73%
U | C4 [U(93.2) (H/235U = 0)] | ENDF/B-VII.1 | ANSI/HPS N13.3 | Water | 1 | N | 50 | 0.015954 | 1.08%
U | C4 [U(93.2) (H/235U = 0)] | ENDF/B-VII.1 | ANSI/HPS N13.3 | Water | 1 | N | 100 | 0.0039347 | 1.49%
U | C4 [U(93.2) (H/235U = 0)] | ENDF/B-VII.1 | ANSI/HPS N13.3 | Water | 1 | N | 200 | 0.00075277 | 1.03%
U | C4 [U(93.2) (H/235U = 0)] | ENDF/B-VII.1 | ANSI/HPS N13.3 | Water | 1 | N | 300
U | C4 [U(93.2) (H/235U = 0)] | ENDF/B-VII.1 | ANSI/HPS N13.3 | Water | 1 | N | 500 | 3.4513e-05 | 1.38%
U | C4 [U(93.2) (H/235U = 0)] | ENDF/B-VII.1 | ANSI/HPS N13.3 | Water | 1 | N | 700 | 6.2422e-06 | 0.86%
U | C4 [U(93.2) (H/235U = 0)] | ENDF/B-VII.1 | ANSI/HPS N13.3 | Water | 1 | N | 1000 | 6.3903e-07 | 0.75%
U | C4 [U(93.2) (H/235U = 0)] | ENDF/B-VII.1 | ANSI/HPS N13.3 | Water | 1 | N | 1200 | 1.6195e-07 | 0.95%
U | C4 [U(93.2) (H/235U = 0)] | ENDF/B-VII.1 | ANSI/HPS N13.3 | Water | 5 | N | 1 | 17.3049 | 0.64%
U | C4 [U(93.2) (H/235U = 0)] | ENDF/B-VII.1 | ANSI/HPS N13.3 | Water | 5 | N | 2 | 5.2457 | 1.09%
U | C4 [U(93.2) (H/235U = 0)] | ENDF/B-VII.1 | ANSI/HPS N13.3 | Water | 5 | N | 5 | 0.92158 | 1.61%
U | C4 [U(93.2) (H/235U = 0)] | ENDF/B-VII.1 | ANSI/HPS N13.3 | Water | 5 | N | 10 | 0.22251 | 1.87%
U | C4 [U(93.2) (H/235U = 0)] | ENDF/B-VII.1 | ANSI/HPS N13.3 | Water | 5 | N | 20 | 0.055151 | 0.79%
U | C4 [U(93.2) (H/235U = 0)] | ENDF/B-VII.1 | ANSI/HPS N13.3 | Water | 5 | N | 50 | 0.0086382 | 1.04%
U | C4 [U(93.2) (H/235U = 0)] | ENDF/B-VII.1 | ANSI/HPS N13.3 | Water | 5 | N | 100 | 0.002124 | 1.92%
U | C4 [U(93.2) (H/235U = 0)] | ENDF/B-VII.1 | ANSI/HPS N13.3 | Water | 5 | N | 200 | 0.00035288 | 1.7%
U | C4 [U(93.2) (H/235U = 0)] | ENDF/B-VII.1 | ANSI/HPS N13.3 | Water | 5 | N | 300
U | C4 [U(93.2) (H/235U = 0)] | ENDF/B-VII.1 | ANSI/HPS N13.3 | Water | 5 | N | 500 | 1.2717e-05 | 1.53%
U | C4 [U(93.2) (H/235U = 0)] | ENDF/B-VII.1 | ANSI/HPS N13.3 | Water | 5 | N | 700 | 2.8707e-06 | 2.55%
U | C4 [U(93.2) (H/235U = 0)] | ENDF/B-VII.1 | ANSI/HPS N13.3 | Water | 5 | N | 1000 | 2.7305e-07 | 1.09%
U | C4 [U(93.2) (H/235U = 0)] | ENDF/B-VII.1 | ANSI/HPS N13.3 | Water | 5 | N | 1200 | 7.1538e-08 | 1.55%
U | C4 [U(93.2) (H/235U = 0)] | ENDF/B-VII.1 | ANSI/HPS N13.3 | Water | 10 | N | 1 | 8.4109 | 0.59%
U | C4 [U(93.2) (H/235U = 0)] | ENDF/B-VII.1 | ANSI/HPS N13.3 | Water | 10 | N | 2 | 2.459 | 1.22%
U | C4 [U(93.2) (H/235U = 0)] | ENDF/B-VII.1 | ANSI/HPS N13.3 | Water | 10 | N | 5 | 0.43777 | 2.01%
U | C4 [U(93.2) (H/235U = 0)] | ENDF/B-VII.1 | ANSI/HPS N13.3 | Water | 10 | N | 10 | 0.10558 | 2.01%
U | C4 [U(93.2) (H/235U = 0)] | ENDF/B-VII.1 | ANSI/HPS N13.3 | Water | 10 | N | 20 | 0.024219 | 1.14%
U | C4 [U(93.2) (H/235U = 0)] | ENDF/B-VII.1 | ANSI/HPS N13.3 | Water | 10 | N | 50 | 0.003428 | 1.64%
U | C4 [U(93.2) (H/235U = 0)] | ENDF/B-VII.1 | ANSI/HPS N13.3 | Water | 10 | N | 100 | 0.00072909 | 1.92%
U | C4 [U(93.2) (H/235U = 0)] | ENDF/B-VII.1 | ANSI/HPS N13.3 | Water | 10 | N | 200 | 0.00013291 | 2.46%
U | C4 [U(93.2) (H/235U = 0)] | ENDF/B-VII.1 | ANSI/HPS N13.3 | Water | 10 | N | 300
U | C4 [U(93.2) (H/235U = 0)] | ENDF/B-VII.1 | ANSI/HPS N13.3 | Water | 10 | N | 500 | 5.7283e-06 | 2.89%
U | C4 [U(93.2) (H/235U = 0)] | ENDF/B-VII.1 | ANSI/HPS N13.3 | Water | 10 | N | 700 | 1.0257e-06 | 2.16%
U | C4 [U(93.2) (H/235U = 0)] | ENDF/B-VII.1 | ANSI/HPS N13.3 | Water | 10 | N | 1000 | 1.1527e-07 | 2.1%
U | C4 [U(93.2) (H/235U = 0)] | ENDF/B-VII.1 | ANSI/HPS N13.3 | Water | 10 | N | 1200 | 3.4553e-08 | 5.73%
U | C4 [U(93.2) (H/235U = 0)] | ENDF/B-VII.1 | ANSI/HPS N13.3 | Water | 20 | N | 1 | 1.9787 | 0.64%
U | C4 [U(93.2) (H/235U = 0)] | ENDF/B-VII.1 | ANSI/HPS N13.3 | Water | 20 | N | 2 | 0.55294 | 1.22%
U | C4 [U(93.2) (H/235U = 0)] | ENDF/B-VII.1 | ANSI/HPS N13.3 | Water | 20 | N | 5 | 0.093721 | 1.94%
U | C4 [U(93.2) (H/235U = 0)] | ENDF/B-VII.1 | ANSI/HPS N13.3 | Water | 20 | N | 10 | 0.021786 | 1.99%
U | C4 [U(93.2) (H/235U = 0)] | ENDF/B-VII.1 | ANSI/HPS N13.3 | Water | 20 | N | 20 | 0.0049837 | 1.47%
U | C4 [U(93.2) (H/235U = 0)] | ENDF/B-VII.1 | ANSI/HPS N13.3 | Water | 20 | N | 50 | 0.00073475 | 1.89%
U | C4 [U(93.2) (H/235U = 0)] | ENDF/B-VII.1 | ANSI/HPS N13.3 | Water | 20 | N | 100 | 0.00014211 | 3.23%
U | C4 [U(93.2) (H/235U = 0)] | ENDF/B-VII.1 | ANSI/HPS N13.3 | Water | 20 | N | 200 | 2.455e-05 | 3.01%
U | C4 [U(93.2) (H/235U = 0)] | ENDF/B-VII.1 | ANSI/HPS N13.3 | Water | 20 | N | 300
U | C4 [U(93.2) (H/235U = 0)] | ENDF/B-VII.1 | ANSI/HPS N13.3 | Water | 20 | N | 500 | 1.0631e-06 | 3.14%
U | C4 [U(93.2) (H/235U = 0)] | ENDF/B-VII.1 | ANSI/HPS N13.3 | Water | 20 | N | 700 | 2.4222e-07 | 3.54%
U | C4 [U(93.2) (H/235U = 0)] | ENDF/B-VII.1 | ANSI/HPS N13.3 | Water | 20 | N | 1000 | 2.5299e-08 | 2.23%
U | C4 [U(93.2) (H/235U = 0)] | ENDF/B-VII.1 | ANSI/HPS N13.3 | Water | 20 | N | 1200 | 7.1747e-09 | 5.23%
U | C4 [U(93.2) (H/235U = 0)] | ENDF/B-VII.1 | ANSI/HPS N13.3 | Water | 1 | P | 1 | 1.7096 | 0.23%
U | C4 [U(93.2) (H/235U = 0)] | ENDF/B-VII.1 | ANSI/HPS N13.3 | Water | 1 | P | 2 | 0.55327 | 0.32%
U | C4 [U(93.2) (H/235U = 0)] | ENDF/B-VII.1 | ANSI/HPS N13.3 | Water | 1 | P | 5 | 0.097552 | 0.48%
U | C4 [U(93.2) (H/235U = 0)] | ENDF/B-VII.1 | ANSI/HPS N13.3 | Water | 1 | P | 10 | 0.02438 | 0.55%
U | C4 [U(93.2) (H/235U = 0)] | ENDF/B-VII.1 | ANSI/HPS N13.3 | Water | 1 | P | 20 | 0.0064951 | 0.81%
U | C4 [U(93.2) (H/235U = 0)] | ENDF/B-VII.1 | ANSI/HPS N13.3 | Water | 1 | P | 50
U | C4 [U(93.2) (H/235U = 0)] | ENDF/B-VII.1 | ANSI/HPS N13.3 | Water | 1 | P | 100 | 0.00033552 | 2.38%
U | C4 [U(93.2) (H/235U = 0)] | ENDF/B-VII.1 | ANSI/HPS N13.3 | Water | 1 | P | 200 | 7.7192e-05 | 1.73%
U | C4 [U(93.2) (H/235U = 0)] | ENDF/B-VII.1 | ANSI/HPS N13.3 | Water | 1 | P | 300
U | C4 [U(93.2) (H/235U = 0)] | ENDF/B-VII.1 | ANSI/HPS N13.3 | Water | 1 | P | 500 | 5.3643e-06 | 2.58%
U | C4 [U(93.2) (H/235U = 0)] | ENDF/B-VII.1 | ANSI/HPS N13.3 | Water | 1 | P | 700 | 1.2726e-06 | 2.16%
U | C4 [U(93.2) (H/235U = 0)] | ENDF/B-VII.1 | ANSI/HPS N13.3 | Water | 1 | P | 1000 | 1.8446e-07 | 2.63%
U | C4 [U(93.2) (H/235U = 0)] | ENDF/B-VII.1 | ANSI/HPS N13.3 | Water | 1 | P | 1200 | 6.4205e-08 | 3.04%
U | C4 [U(93.2) (H/235U = 0)] | ENDF/B-VII.1 | ANSI/HPS N13.3 | Water | 5 | P | 1 | 2.0127 | 0.34%
U | C4 [U(93.2) (H/235U = 0)] | ENDF/B-VII.1 | ANSI/HPS N13.3 | Water | 5 | P | 2 | 0.64789 | 0.35%
U | C4 [U(93.2) (H/235U = 0)] | ENDF/B-VII.1 | ANSI/HPS N13.3 | Water | 5 | P | 5 | 0.11896 | 0.41%
U | C4 [U(93.2) (H/235U = 0)] | ENDF/B-VII.1 | ANSI/HPS N13.3 | Water | 5 | P | 10 | 0.030817 | 0.39%
U | C4 [U(93.2) (H/235U = 0)] | ENDF/B-VII.1 | ANSI/HPS N13.3 | Water | 5 | P | 20 | 0.0082749 | 0.6%
U | C4 [U(93.2) (H/235U = 0)] | ENDF/B-VII.1 | ANSI/HPS N13.3 | Water | 5 | P | 50
U | C4 [U(93.2) (H/235U = 0)] | ENDF/B-VII.1 | ANSI/HPS N13.3 | Water | 5 | P | 100 | 0.0003514 | 2.1%
U | C4 [U(93.2) (H/235U = 0)] | ENDF/B-VII.1 | ANSI/HPS N13.3 | Water | 5 | P | 200 | 7.2917e-05 | 1.75%
U | C4 [U(93.2) (H/235U = 0)] | ENDF/B-VII.1 | ANSI/HPS N13.3 | Water | 5 | P | 300
U | C4 [U(93.2) (H/235U = 0)] | ENDF/B-VII.1 | ANSI/HPS N13.3 | Water | 5 | P | 500 | 4.6612e-06 | 3.06%
U | C4 [U(93.2) (H/235U = 0)] | ENDF/B-VII.1 | ANSI/HPS N13.3 | Water | 5 | P | 700 | 1.0027e-06 | 2.49%
U | C4 [U(93.2) (H/235U = 0)] | ENDF/B-VII.1 | ANSI/HPS N13.3 | Water | 5 | P | 1000 | 1.7085e-07 | 2.83%
U | C4 [U(93.2) (H/235U = 0)] | ENDF/B-VII.1 | ANSI/HPS N13.3 | Water | 5 | P | 1200 | 5.5144e-08 | 5.35%
U | C4 [U(93.2) (H/235U = 0)] | ENDF/B-VII.1 | ANSI/HPS N13.3 | Water | 10 | P | 1 | 3.1567 | 0.61%
U | C4 [U(93.2) (H/235U = 0)] | ENDF/B-VII.1 | ANSI/HPS N13.3 | Water | 10 | P | 2 | 0.93096 | 0.95%
U | C4 [U(93.2) (H/235U = 0)] | ENDF/B-VII.1 | ANSI/HPS N13.3 | Water | 10 | P | 5 | 0.15699 | 1.23%
U | C4 [U(93.2) (H/235U = 0)] | ENDF/B-VII.1 | ANSI/HPS N13.3 | Water | 10 | P | 10 | 0.038499 | 1.07%
U | C4 [U(93.2) (H/235U = 0)] | ENDF/B-VII.1 | ANSI/HPS N13.3 | Water | 10 | P | 20 | 0.0098378 | 0.91%
U | C4 [U(93.2) (H/235U = 0)] | ENDF/B-VII.1 | ANSI/HPS N13.3 | Water | 10 | P | 50
U | C4 [U(93.2) (H/235U = 0)] | ENDF/B-VII.1 | ANSI/HPS N13.3 | Water | 10 | P | 100 | 0.00036166 | 2.87%
U | C4 [U(93.2) (H/235U = 0)] | ENDF/B-VII.1 | ANSI/HPS N13.3 | Water | 10 | P | 200 | 7.4581e-05 | 1.65%
U | C4 [U(93.2) (H/235U = 0)] | ENDF/B-VII.1 | ANSI/HPS N13.3 | Water | 10 | P | 300
U | C4 [U(93.2) (H/235U = 0)] | ENDF/B-VII.1 | ANSI/HPS N13.3 | Water | 10 | P | 500 | 4.0106e-06 | 2.41%
U | C4 [U(93.2) (H/235U = 0)] | ENDF/B-VII.1 | ANSI/HPS N13.3 | Water | 10 | P | 700 | 8.8642e-07 | 2.26%
U | C4 [U(93.2) (H/235U = 0)] | ENDF/B-VII.1 | ANSI/HPS N13.3 | Water | 10 | P | 1000 | 1.6027e-07 | 3.83%
U | C4 [U(93.2) (H/235U = 0)] | ENDF/B-VII.1 | ANSI/HPS N13.3 | Water | 10 | P | 1200
U | C4 [U(93.2) (H/235U = 0)] | ENDF/B-VII.1 | ANSI/HPS N13.3 | Water | 20 | P | 1 | 3.4183 | 0.44%
U | C4 [U(93.2) (H/235U = 0)] | ENDF/B-VII.1 | ANSI/HPS N13.3 | Water | 20 | P | 2 | 0.94718 | 0.67%
U | C4 [U(93.2) (H/235U = 0)] | ENDF/B-VII.1 | ANSI/HPS N13.3 | Water | 20 | P | 5 | 0.15075 | 0.66%
U | C4 [U(93.2) (H/235U = 0)] | ENDF/B-VII.1 | ANSI/HPS N13.3 | Water | 20 | P | 10 | 0.035484 | 0.62%
U | C4 [U(93.2) (H/235U = 0)] | ENDF/B-VII.1 | ANSI/HPS N13.3 | Water | 20 | P | 20 | 0.0086154 | 0.73%
U | C4 [U(93.2) (H/235U = 0)] | ENDF/B-VII.1 | ANSI/HPS N13.3 | Water | 20 | P | 50
U | C4 [U(93.2) (H/235U = 0)] | ENDF/B-VII.1 | ANSI/HPS N13.3 | Water | 20 | P | 100
U | C4 [U(93.2) (H/235U = 0)] | ENDF/B-VII.1 | ANSI/HPS N13.3 | Water | 20 | P | 200 | 5.5902e-05 | 1.54%
U | C4 [U(93.2) (H/235U = 0)] | ENDF/B-VII.1 | ANSI/HPS N13.3 | Water | 20 | P | 300
U | C4 [U(93.2) (H/235U = 0)] | ENDF/B-VII.1 | ANSI/HPS N13.3 | Water | 20 | P | 500 | 2.7838e-06 | 2.07%
U | C4 [U(93.2) (H/235U = 0)] | ENDF/B-VII.1 | ANSI/HPS N13.3 | Water | 20 | P | 700 | 6.4715e-07 | 2.44%
U | C4 [U(93.2) (H/235U = 0)] | ENDF/B-VII.1 | ANSI/HPS N13.3 | Water | 20 | P | 1000
U | C4 [U(93.2) (H/235U = 0)] | ENDF/B-VII.1 | ANSI/HPS N13.3 | Water | 20 | P | 1200 | 5.2997e-08 | 5.12%
U | C1 [U(4.95)O2F2 (H/235U = 410)] | ENDF/B-VII.1 | ANSI/HPS N13.3 | Lead | 1 | N | 1 | 9.301 | 1.53%
U | C1 [U(4.95)O2F2 (H/235U = 410)] | ENDF/B-VII.1 | ANSI/HPS N13.3 | Lead | 1 | N | 2 | 3.0508 | 1.33%
U | C1 [U(4.95)O2F2 (H/235U = 410)] | ENDF/B-VII.1 | ANSI/HPS N13.3 | Lead | 1 | N | 5 | 0.60664 | 1.97%
U | C1 [U(4.95)O2F2 (H/235U = 410)] | ENDF/B-VII.1 | ANSI/HPS N13.3 | Lead | 1 | N | 10 | 0.16544 | 2.13%
U | C1 [U(4.95)O2F2 (H/235U = 410)] | ENDF/B-VII.1 | ANSI/HPS N13.3 | Lead | 1 | N | 20 | 0.040703 | 1.25%
U | C1 [U(4.95)O2F2 (H/235U = 410)] | ENDF/B-VII.1 | ANSI/HPS N13.3 | Lead | 1 | N | 50 | 0.0067386 | 1.46%
U | C1 [U(4.95)O2F2 (H/235U = 410)] | ENDF/B-VII.1 | ANSI/HPS N13.3 | Lead | 1 | N | 100 | 0.0015708 | 1.82%
U | C1 [U(4.95)O2F2 (H/235U = 410)] | ENDF/B-VII.1 | ANSI/HPS N13.3 | Lead | 1 | N | 200 | 0.00032301 | 1.27%
U | C1 [U(4.95)O2F2 (H/235U = 410)] | ENDF/B-VII.1 | ANSI/HPS N13.3 | Lead | 1 | N | 300 | 9.8842e-05 | 1.06%
U | C1 [U(4.95)O2F2 (H/235U = 410)] | ENDF/B-VII.1 | ANSI/HPS N13.3 | Lead | 1 | N | 500 | 1.5341e-05 | 0.95%
U | C1 [U(4.95)O2F2 (H/235U = 410)] | ENDF/B-VII.1 | ANSI/HPS N13.3 | Lead | 1 | N | 700 | 3.082e-06 | 1.06%
U | C1 [U(4.95)O2F2 (H/235U = 410)] | ENDF/B-VII.1 | ANSI/HPS N13.3 | Lead | 1 | N | 1000 | 3.4147e-07 | 1.48%
U | C1 [U(4.95)O2F2 (H/235U = 410)] | ENDF/B-VII.1 | ANSI/HPS N13.3 | Lead | 1 | N | 1200 | 8.107e-08 | 0.92%
U | C1 [U(4.95)O2F2 (H/235U = 410)] | ENDF/B-VII.1 | ANSI/HPS N13.3 | Lead | 5 | N | 1 | 8.455 | 1.14%
U | C1 [U(4.95)O2F2 (H/235U = 410)] | ENDF/B-VII.1 | ANSI/HPS N13.3 | Lead | 5 | N | 2 | 2.8051 | 1.29%
U | C1 [U(4.95)O2F2 (H/235U = 410)] | ENDF/B-VII.1 | ANSI/HPS N13.3 | Lead | 5 | N | 5 | 0.5356 | 1.51%
U | C1 [U(4.95)O2F2 (H/235U = 410)] | ENDF/B-VII.1 | ANSI/HPS N13.3 | Lead | 5 | N | 10 | 0.13541 | 1.46%
U | C1 [U(4.95)O2F2 (H/235U = 410)] | ENDF/B-VII.1 | ANSI/HPS N13.3 | Lead | 5 | N | 20 | 0.035038 | 0.88%
U | C1 [U(4.95)O2F2 (H/235U = 410)] | ENDF/B-VII.1 | ANSI/HPS N13.3 | Lead | 5 | N | 50 | 0.0057741 | 1%
U | C1 [U(4.95)O2F2 (H/235U = 410)] | ENDF/B-VII.1 | ANSI/HPS N13.3 | Lead | 5 | N | 100 | 0.001329 | 1.3%
U | C1 [U(4.95)O2F2 (H/235U = 410)] | ENDF/B-VII.1 | ANSI/HPS N13.3 | Lead | 5 | N | 200 | 0.00026854 | 0.89%
U | C1 [U(4.95)O2F2 (H/235U = 410)] | ENDF/B-VII.1 | ANSI/HPS N13.3 | Lead | 5 | N | 300 | 8.5724e-05 | 0.85%
U | C1 [U(4.95)O2F2 (H/235U = 410)] | ENDF/B-VII.1 | ANSI/HPS N13.3 | Lead | 5 | N | 500 | 1.1873e-05 | 0.64%
U | C1 [U(4.95)O2F2 (H/235U = 410)] | ENDF/B-VII.1 | ANSI/HPS N13.3 | Lead | 5 | N | 700 | 2.4899e-06 | 0.93%
U | C1 [U(4.95)O2F2 (H/235U = 410)] | ENDF/B-VII.1 | ANSI/HPS N13.3 | Lead | 5 | N | 1000 | 2.4831e-07 | 0.57%
U | C1 [U(4.95)O2F2 (H/235U = 410)] | ENDF/B-VII.1 | ANSI/HPS N13.3 | Lead | 5 | N | 1200 | 6.0663e-08 | 0.54%
U | C1 [U(4.95)O2F2 (H/235U = 410)] | ENDF/B-VII.1 | ANSI/HPS N13.3 | Lead | 10 | N | 1 | 7.1467 | 0.85%
U | C1 [U(4.95)O2F2 (H/235U = 410)] | ENDF/B-VII.1 | ANSI/HPS N13.3 | Lead | 10 | N | 2 | 2.3414 | 1.11%
U | C1 [U(4.95)O2F2 (H/235U = 410)] | ENDF/B-VII.1 | ANSI/HPS N13.3 | Lead | 10 | N | 5 | 0.4574 | 1.23%
U | C1 [U(4.95)O2F2 (H/235U = 410)] | ENDF/B-VII.1 | ANSI/HPS N13.3 | Lead | 10 | N | 10 | 0.11147 | 1.09%
U | C1 [U(4.95)O2F2 (H/235U = 410)] | ENDF/B-VII.1 | ANSI/HPS N13.3 | Lead | 10 | N | 20 | 0.029292 | 0.77%
U | C1 [U(4.95)O2F2 (H/235U = 410)] | ENDF/B-VII.1 | ANSI/HPS N13.3 | Lead | 10 | N | 50 | 0.0046173 | 0.75%
U | C1 [U(4.95)O2F2 (H/235U = 410)] | ENDF/B-VII.1 | ANSI/HPS N13.3 | Lead | 10 | N | 100 | 0.001057 | 0.99%
U | C1 [U(4.95)O2F2 (H/235U = 410)] | ENDF/B-VII.1 | ANSI/HPS N13.3 | Lead | 10 | N | 200 | 0.00021879 | 0.61%
U | C1 [U(4.95)O2F2 (H/235U = 410)] | ENDF/B-VII.1 | ANSI/HPS N13.3 | Lead | 10 | N | 300 | 6.6395e-05 | 0.88%
U | C1 [U(4.95)O2F2 (H/235U = 410)] | ENDF/B-VII.1 | ANSI/HPS N13.3 | Lead | 10 | N | 500 | 9.6392e-06 | 0.56%
U | C1 [U(4.95)O2F2 (H/235U = 410)] | ENDF/B-VII.1 | ANSI/HPS N13.3 | Lead | 10 | N | 700 | 1.8038e-06 | 0.45%
U | C1 [U(4.95)O2F2 (H/235U = 410)] | ENDF/B-VII.1 | ANSI/HPS N13.3 | Lead | 10 | N | 1000 | 1.8249e-07 | 0.43%
U | C1 [U(4.95)O2F2 (H/235U = 410)] | ENDF/B-VII.1 | ANSI/HPS N13.3 | Lead | 10 | N | 1200 | 4.4274e-08 | 0.47%
U | C1 [U(4.95)O2F2 (H/235U = 410)] | ENDF/B-VII.1 | ANSI/HPS N13.3 | Lead | 20 | N | 1 | 5.1376 | 0.61%
U | C1 [U(4.95)O2F2 (H/235U = 410)] | ENDF/B-VII.1 | ANSI/HPS N13.3 | Lead | 20 | N | 2 | 1.6819 | 0.83%
U | C1 [U(4.95)O2F2 (H/235U = 410)] | ENDF/B-VII.1 | ANSI/HPS N13.3 | Lead | 20 | N | 5 | 0.29723 | 0.81%
U | C1 [U(4.95)O2F2 (H/235U = 410)] | ENDF/B-VII.1 | ANSI/HPS N13.3 | Lead | 20 | N | 10 | 0.07634 | 0.65%
U | C1 [U(4.95)O2F2 (H/235U = 410)] | ENDF/B-VII.1 | ANSI/HPS N13.3 | Lead | 20 | N | 20 | 0.018998 | 0.47%
U | C1 [U(4.95)O2F2 (H/235U = 410)] | ENDF/B-VII.1 | ANSI/HPS N13.3 | Lead | 20 | N | 50 | 0.0031555 | 0.42%
U | C1 [U(4.95)O2F2 (H/235U = 410)] | ENDF/B-VII.1 | ANSI/HPS N13.3 | Lead | 20 | N | 100 | 0.00076624 | 0.55%
U | C1 [U(4.95)O2F2 (H/235U = 410)] | ENDF/B-VII.1 | ANSI/HPS N13.3 | Lead | 20 | N | 200 | 0.00014532 | 0.36%
U | C1 [U(4.95)O2F2 (H/235U = 410)] | ENDF/B-VII.1 | ANSI/HPS N13.3 | Lead | 20 | N | 300 | 4.4386e-05 | 0.39%
U | C1 [U(4.95)O2F2 (H/235U = 410)] | ENDF/B-VII.1 | ANSI/HPS N13.3 | Lead | 20 | N | 500 | 6.2416e-06 | 0.35%
U | C1 [U(4.95)O2F2 (H/235U = 410)] | ENDF/B-VII.1 | ANSI/HPS N13.3 | Lead | 20 | N | 700 | 1.1392e-06 | 0.34%
U | C1 [U(4.95)O2F2 (H/235U = 410)] | ENDF/B-VII.1 | ANSI/HPS N13.3 | Lead | 20 | N | 1000 | 1.0604e-07 | 0.25%
U | C1 [U(4.95)O2F2 (H/235U = 410)] | ENDF/B-VII.1 | ANSI/HPS N13.3 | Lead | 20 | N | 1200 | 2.3768e-08 | 0.26%
U | C1 [U(4.95)O2F2 (H/235U = 410)] | ENDF/B-VII.1 | ANSI/HPS N13.3 | Lead | 1 | P | 1 | 3.29 | 0.54%
U | C1 [U(4.95)O2F2 (H/235U = 410)] | ENDF/B-VII.1 | ANSI/HPS N13.3 | Lead | 1 | P | 2 | 1.06 | 1%
U | C1 [U(4.95)O2F2 (H/235U = 410)] | ENDF/B-VII.1 | ANSI/HPS N13.3 | Lead | 1 | P | 5 | 0.199 | 1.21%
U | C1 [U(4.95)O2F2 (H/235U = 410)] | ENDF/B-VII.1 | ANSI/HPS N13.3 | Lead | 1 | P | 10 | 0.0515 | 2.5%
U | C1 [U(4.95)O2F2 (H/235U = 410)] | ENDF/B-VII.1 | ANSI/HPS N13.3 | Lead | 1 | P | 20 | 0.0127 | 1.09%
U | C1 [U(4.95)O2F2 (H/235U = 410)] | ENDF/B-VII.1 | ANSI/HPS N13.3 | Lead | 1 | P | 50 | 0.00183 | 2.64%
U | C1 [U(4.95)O2F2 (H/235U = 410)] | ENDF/B-VII.1 | ANSI/HPS N13.3 | Lead | 1 | P | 100 | 0.000429 | 4.62%
U | C1 [U(4.95)O2F2 (H/235U = 410)] | ENDF/B-VII.1 | ANSI/HPS N13.3 | Lead | 1 | P | 200 | 7.9e-05 | 3.39%
U | C1 [U(4.95)O2F2 (H/235U = 410)] | ENDF/B-VII.1 | ANSI/HPS N13.3 | Lead | 1 | P | 300 | 2.2e-05 | 3.31%
U | C1 [U(4.95)O2F2 (H/235U = 410)] | ENDF/B-VII.1 | ANSI/HPS N13.3 | Lead | 1 | P | 500 | 3.99e-06 | 4.89%
U | C1 [U(4.95)O2F2 (H/235U = 410)] | ENDF/B-VII.1 | ANSI/HPS N13.3 | Lead | 1 | P | 700 | 1.22e-06 | 9.3%
U | C1 [U(4.95)O2F2 (H/235U = 410)] | ENDF/B-VII.1 | ANSI/HPS N13.3 | Lead | 1 | P | 1000 | 1.87e-07 | 9.74%
U | C1 [U(4.95)O2F2 (H/235U = 410)] | ENDF/B-VII.1 | ANSI/HPS N13.3 | Lead | 1 | P | 1200 | 4.03e-08 | 3.77%
U | C1 [U(4.95)O2F2 (H/235U = 410)] | ENDF/B-VII.1 | ANSI/HPS N13.3 | Lead | 5 | P | 1 | 0.621 | 0.6%
U | C1 [U(4.95)O2F2 (H/235U = 410)] | ENDF/B-VII.1 | ANSI/HPS N13.3 | Lead | 5 | P | 2 | 0.214 | 0.94%
U | C1 [U(4.95)O2F2 (H/235U = 410)] | ENDF/B-VII.1 | ANSI/HPS N13.3 | Lead | 5 | P | 5 | 0.0424 | 1.33%
U | C1 [U(4.95)O2F2 (H/235U = 410)] | ENDF/B-VII.1 | ANSI/HPS N13.3 | Lead | 5 | P | 10 | 0.0112 | 1.51%
U | C1 [U(4.95)O2F2 (H/235U = 410)] | ENDF/B-VII.1 | ANSI/HPS N13.3 | Lead | 5 | P | 20 | 0.00299 | 1.12%
U | C1 [U(4.95)O2F2 (H/235U = 410)] | ENDF/B-VII.1 | ANSI/HPS N13.3 | Lead | 5 | P | 50 | 0.000541 | 2.51%
U | C1 [U(4.95)O2F2 (H/235U = 410)] | ENDF/B-VII.1 | ANSI/HPS N13.3 | Lead | 5 | P | 100 | 0.000125 | 4%
U | C1 [U(4.95)O2F2 (H/235U = 410)] | ENDF/B-VII.1 | ANSI/HPS N13.3 | Lead | 5 | P | 200 | 2.64e-05 | 2.54%
U | C1 [U(4.95)O2F2 (H/235U = 410)] | ENDF/B-VII.1 | ANSI/HPS N13.3 | Lead | 5 | P | 300 | 7.84e-06 | 3.16%
U | C1 [U(4.95)O2F2 (H/235U = 410)] | ENDF/B-VII.1 | ANSI/HPS N13.3 | Lead | 5 | P | 500 | 1.44e-06 | 2.59%
U | C1 [U(4.95)O2F2 (H/235U = 410)] | ENDF/B-VII.1 | ANSI/HPS N13.3 | Lead | 5 | P | 700 | 2.78e-07 | 1.62%
U | C1 [U(4.95)O2F2 (H/235U = 410)] | ENDF/B-VII.1 | ANSI/HPS N13.3 | Lead | 5 | P | 1000 | 4.69e-08 | 3.12%
U | C1 [U(4.95)O2F2 (H/235U = 410)] | ENDF/B-VII.1 | ANSI/HPS N13.3 | Lead | 5 | P | 1200 | 1.26e-08 | 3.36%
U | C1 [U(4.95)O2F2 (H/235U = 410)] | ENDF/B-VII.1 | ANSI/HPS N13.3 | Lead | 10 | P | 1 | 0.13293 | 0.97%
U | C1 [U(4.95)O2F2 (H/235U = 410)] | ENDF/B-VII.1 | ANSI/HPS N13.3 | Lead | 10 | P | 2 | 0.055769 | 1.19%
U | C1 [U(4.95)O2F2 (H/235U = 410)] | ENDF/B-VII.1 | ANSI/HPS N13.3 | Lead | 10 | P | 5 | 0.013471 | 1.37%
U | C1 [U(4.95)O2F2 (H/235U = 410)] | ENDF/B-VII.1 | ANSI/HPS N13.3 | Lead | 10 | P | 10 | 0.0039002 | 1%
U | C1 [U(4.95)O2F2 (H/235U = 410)] | ENDF/B-VII.1 | ANSI/HPS N13.3 | Lead | 10 | P | 20 | 0.0011824 | 0.93%
U | C1 [U(4.95)O2F2 (H/235U = 410)] | ENDF/B-VII.1 | ANSI/HPS N13.3 | Lead | 10 | P | 50 | 0.00024982 | 1.66%
U | C1 [U(4.95)O2F2 (H/235U = 410)] | ENDF/B-VII.1 | ANSI/HPS N13.3 | Lead | 10 | P | 100 | 6.8e-05 | 0.95%
U | C1 [U(4.95)O2F2 (H/235U = 410)] | ENDF/B-VII.1 | ANSI/HPS N13.3 | Lead | 10 | P | 200 | 1.5295e-05 | 1.47%
U | C1 [U(4.95)O2F2 (H/235U = 410)] | ENDF/B-VII.1 | ANSI/HPS N13.3 | Lead | 10 | P | 300 | 4.9942e-06 | 1.26%
U | C1 [U(4.95)O2F2 (H/235U = 410)] | ENDF/B-VII.1 | ANSI/HPS N13.3 | Lead | 10 | P | 500 | 9.5328e-07 | 3.12%
U | C1 [U(4.95)O2F2 (H/235U = 410)] | ENDF/B-VII.1 | ANSI/HPS N13.3 | Lead | 10 | P | 700 | 2.0397e-07 | 1.74%
U | C1 [U(4.95)O2F2 (H/235U = 410)] | ENDF/B-VII.1 | ANSI/HPS N13.3 | Lead | 10 | P | 1000 | 2.5783e-08 | 1.11%
U | C1 [U(4.95)O2F2 (H/235U = 410)] | ENDF/B-VII.1 | ANSI/HPS N13.3 | Lead | 10 | P | 1200 | 6.9162e-09 | 1.4%
U | C1 [U(4.95)O2F2 (H/235U = 410)] | ENDF/B-VII.1 | ANSI/HPS N13.3 | Lead | 20 | P | 1 | 0.038089 | 0.78%
U | C1 [U(4.95)O2F2 (H/235U = 410)] | ENDF/B-VII.1 | ANSI/HPS N13.3 | Lead | 20 | P | 2 | 0.021617 | 0.93%
U | C1 [U(4.95)O2F2 (H/235U = 410)] | ENDF/B-VII.1 | ANSI/HPS N13.3 | Lead | 20 | P | 5 | 0.0061223 | 0.81%
U | C1 [U(4.95)O2F2 (H/235U = 410)] | ENDF/B-VII.1 | ANSI/HPS N13.3 | Lead | 20 | P | 10 | 0.0019339 | 0.57%
U | C1 [U(4.95)O2F2 (H/235U = 410)] | ENDF/B-VII.1 | ANSI/HPS N13.3 | Lead | 20 | P | 20 | 0.00063326 | 0.55%
U | C1 [U(4.95)O2F2 (H/235U = 410)] | ENDF/B-VII.1 | ANSI/HPS N13.3 | Lead | 20 | P | 50 | 0.0001472 | 0.62%
U | C1 [U(4.95)O2F2 (H/235U = 410)] | ENDF/B-VII.1 | ANSI/HPS N13.3 | Lead | 20 | P | 100 | 4.384e-05 | 0.8%
U | C1 [U(4.95)O2F2 (H/235U = 410)] | ENDF/B-VII.1 | ANSI/HPS N13.3 | Lead | 20 | P | 200 | 1.0211e-05 | 0.4%
U | C1 [U(4.95)O2F2 (H/235U = 410)] | ENDF/B-VII.1 | ANSI/HPS N13.3 | Lead | 20 | P | 300 | 3.5337e-06 | 0.42%
U | C1 [U(4.95)O2F2 (H/235U = 410)] | ENDF/B-VII.1 | ANSI/HPS N13.3 | Lead | 20 | P | 500 | 6.1846e-07 | 0.44%
U | C1 [U(4.95)O2F2 (H/235U = 410)] | ENDF/B-VII.1 | ANSI/HPS N13.3 | Lead | 20 | P | 700 | 1.3665e-07 | 0.47%
U | C1 [U(4.95)O2F2 (H/235U = 410)] | ENDF/B-VII.1 | ANSI/HPS N13.3 | Lead | 20 | P | 1000 | 1.6446e-08 | 0.59%
U | C1 [U(4.95)O2F2 (H/235U = 410)] | ENDF/B-VII.1 | ANSI/HPS N13.3 | Lead | 20 | P | 1200 | 4.4303e-09 | 0.7%
U | C4 [U(93.2) (H/235U = 0)] | ENDF/B-VII.1 | ANSI/HPS N13.3 | Lead | 1 | N | 1 | 33.8746 | 0.95%
U | C4 [U(93.2) (H/235U = 0)] | ENDF/B-VII.1 | ANSI/HPS N13.3 | Lead | 1 | N | 2 | 10.1878 | 1.27%
U | C4 [U(93.2) (H/235U = 0)] | ENDF/B-VII.1 | ANSI/HPS N13.3 | Lead | 1 | N | 5 | 1.851 | 2.16%
U | C4 [U(93.2) (H/235U = 0)] | ENDF/B-VII.1 | ANSI/HPS N13.3 | Lead | 1 | N | 10 | 0.46412 | 2.01%
U | C4 [U(93.2) (H/235U = 0)] | ENDF/B-VII.1 | ANSI/HPS N13.3 | Lead | 1 | N | 20 | 0.11672 | 1.13%
U | C4 [U(93.2) (H/235U = 0)] | ENDF/B-VII.1 | ANSI/HPS N13.3 | Lead | 1 | N | 50
U | C4 [U(93.2) (H/235U = 0)] | ENDF/B-VII.1 | ANSI/HPS N13.3 | Lead | 1 | N | 100 | 0.0051158 | 1.52%
U | C4 [U(93.2) (H/235U = 0)] | ENDF/B-VII.1 | ANSI/HPS N13.3 | Lead | 1 | N | 200 | 0.00094102 | 0.91%
U | C4 [U(93.2) (H/235U = 0)] | ENDF/B-VII.1 | ANSI/HPS N13.3 | Lead | 1 | N | 300 | 0.0002886 | 0.83%
U | C4 [U(93.2) (H/235U = 0)] | ENDF/B-VII.1 | ANSI/HPS N13.3 | Lead | 1 | N | 500 | 4.3392e-05 | 0.72%
U | C4 [U(93.2) (H/235U = 0)] | ENDF/B-VII.1 | ANSI/HPS N13.3 | Lead | 1 | N | 700
U | C4 [U(93.2) (H/235U = 0)] | ENDF/B-VII.1 | ANSI/HPS N13.3 | Lead | 1 | N | 1000 | 8.0784e-07 | 0.55%
U | C4 [U(93.2) (H/235U = 0)] | ENDF/B-VII.1 | ANSI/HPS N13.3 | Lead | 1 | N | 1200 | 1.9239e-07 | 0.6%
U | C4 [U(93.2) (H/235U = 0)] | ENDF/B-VII.1 | ANSI/HPS N13.3 | Lead | 5 | N | 1 | 31.6802 | 0.73%
U | C4 [U(93.2) (H/235U = 0)] | ENDF/B-VII.1 | ANSI/HPS N13.3 | Lead | 5 | N | 2 | 9.6814 | 1.1%
U | C4 [U(93.2) (H/235U = 0)] | ENDF/B-VII.1 | ANSI/HPS N13.3 | Lead | 5 | N | 5 | 1.617 | 1.34%
U | C4 [U(93.2) (H/235U = 0)] | ENDF/B-VII.1 | ANSI/HPS N13.3 | Lead | 5 | N | 10 | 0.40843 | 1.54%
U | C4 [U(93.2) (H/235U = 0)] | ENDF/B-VII.1 | ANSI/HPS N13.3 | Lead | 5 | N | 20 | 0.1014 | 0.79%
U | C4 [U(93.2) (H/235U = 0)] | ENDF/B-VII.1 | ANSI/HPS N13.3 | Lead | 5 | N | 50
U | C4 [U(93.2) (H/235U = 0)] | ENDF/B-VII.1 | ANSI/HPS N13.3 | Lead | 5 | N | 100 | 0.0041878 | 1.17%
U | C4 [U(93.2) (H/235U = 0)] | ENDF/B-VII.1 | ANSI/HPS N13.3 | Lead | 5 | N | 200 | 0.00079334 | 0.65%
U | C4 [U(93.2) (H/235U = 0)] | ENDF/B-VII.1 | ANSI/HPS N13.3 | Lead | 5 | N | 300 | 0.00024719 | 0.62%
U | C4 [U(93.2) (H/235U = 0)] | ENDF/B-VII.1 | ANSI/HPS N13.3 | Lead | 5 | N | 500
U | C4 [U(93.2) (H/235U = 0)] | ENDF/B-VII.1 | ANSI/HPS N13.3 | Lead | 5 | N | 700
U | C4 [U(93.2) (H/235U = 0)] | ENDF/B-VII.1 | ANSI/HPS N13.3 | Lead | 5 | N | 1000 | 6.4578e-07 | 0.57%
U | C4 [U(93.2) (H/235U = 0)] | ENDF/B-VII.1 | ANSI/HPS N13.3 | Lead | 5 | N | 1200 | 1.5277e-07 | 0.5%
U | C4 [U(93.2) (H/235U = 0)] | ENDF/B-VII.1 | ANSI/HPS N13.3 | Lead | 10 | N | 1 | 27.8952 | 0.66%
U | C4 [U(93.2) (H/235U = 0)] | ENDF/B-VII.1 | ANSI/HPS N13.3 | Lead | 10 | N | 2 | 8.1836 | 0.96%
U | C4 [U(93.2) (H/235U = 0)] | ENDF/B-VII.1 | ANSI/HPS N13.3 | Lead | 10 | N | 5 | 1.3694 | 1.07%
U | C4 [U(93.2) (H/235U = 0)] | ENDF/B-VII.1 | ANSI/HPS N13.3 | Lead | 10 | N | 10 | 0.33951 | 1.01%
U | C4 [U(93.2) (H/235U = 0)] | ENDF/B-VII.1 | ANSI/HPS N13.3 | Lead | 10 | N | 20 | 0.084917 | 0.66%
U | C4 [U(93.2) (H/235U = 0)] | ENDF/B-VII.1 | ANSI/HPS N13.3 | Lead | 10 | N | 50
U | C4 [U(93.2) (H/235U = 0)] | ENDF/B-VII.1 | ANSI/HPS N13.3 | Lead | 10 | N | 100 | 0.0033846 | 0.89%
U | C4 [U(93.2) (H/235U = 0)] | ENDF/B-VII.1 | ANSI/HPS N13.3 | Lead | 10 | N | 200 | 0.00065907 | 0.53%
U | C4 [U(93.2) (H/235U = 0)] | ENDF/B-VII.1 | ANSI/HPS N13.3 | Lead | 10 | N | 300 | 0.00019652 | 0.46%
U | C4 [U(93.2) (H/235U = 0)] | ENDF/B-VII.1 | ANSI/HPS N13.3 | Lead | 10 | N | 500 | 2.8053e-05 | 0.47%
U | C4 [U(93.2) (H/235U = 0)] | ENDF/B-VII.1 | ANSI/HPS N13.3 | Lead | 10 | N | 700 | 5.1081e-06 | 0.4%
U | C4 [U(93.2) (H/235U = 0)] | ENDF/B-VII.1 | ANSI/HPS N13.3 | Lead | 10 | N | 1000 | 4.8602e-07 | 0.37%
U | C4 [U(93.2) (H/235U = 0)] | ENDF/B-VII.1 | ANSI/HPS N13.3 | Lead | 10 | N | 1200 | 1.1158e-07 | 0.47%
U | C4 [U(93.2) (H/235U = 0)] | ENDF/B-VII.1 | ANSI/HPS N13.3 | Lead | 20 | N | 1 | 20.6633 | 0.46%
U | C4 [U(93.2) (H/235U = 0)] | ENDF/B-VII.1 | ANSI/HPS N13.3 | Lead | 20 | N | 2 | 5.8606 | 0.72%
U | C4 [U(93.2) (H/235U = 0)] | ENDF/B-VII.1 | ANSI/HPS N13.3 | Lead | 20 | N | 5 | 0.96342 | 0.77%
U | C4 [U(93.2) (H/235U = 0)] | ENDF/B-VII.1 | ANSI/HPS N13.3 | Lead | 20 | N | 10 | 0.23298 | 0.65%
U | C4 [U(93.2) (H/235U = 0)] | ENDF/B-VII.1 | ANSI/HPS N13.3 | Lead | 20 | N | 20 | 0.057833 | 0.46%
U | C4 [U(93.2) (H/235U = 0)] | ENDF/B-VII.1 | ANSI/HPS N13.3 | Lead | 20 | N | 50
U | C4 [U(93.2) (H/235U = 0)] | ENDF/B-VII.1 | ANSI/HPS N13.3 | Lead | 20 | N | 100 | 0.0023296 | 0.54%
U | C4 [U(93.2) (H/235U = 0)] | ENDF/B-VII.1 | ANSI/HPS N13.3 | Lead | 20 | N | 200 | 0.00044209 | 0.3%
U | C4 [U(93.2) (H/235U = 0)] | ENDF/B-VII.1 | ANSI/HPS N13.3 | Lead | 20 | N | 300 | 0.0001329 | 0.36%
U | C4 [U(93.2) (H/235U = 0)] | ENDF/B-VII.1 | ANSI/HPS N13.3 | Lead | 20 | N | 500
U | C4 [U(93.2) (H/235U = 0)] | ENDF/B-VII.1 | ANSI/HPS N13.3 | Lead | 20 | N | 700
U | C4 [U(93.2) (H/235U = 0)] | ENDF/B-VII.1 | ANSI/HPS N13.3 | Lead | 20 | N | 1000 | 2.8068e-07 | 0.23%
U | C4 [U(93.2) (H/235U = 0)] | ENDF/B-VII.1 | ANSI/HPS N13.3 | Lead | 20 | N | 1200 | 5.987e-08 | 0.23%
U | C4 [U(93.2) (H/235U = 0)] | ENDF/B-VII.1 | ANSI/HPS N13.3 | Lead | 1 | P | 1 | 1.2928 | 0.95%
U | C4 [U(93.2) (H/235U = 0)] | ENDF/B-VII.1 | ANSI/HPS N13.3 | Lead | 1 | P | 2 | 0.42111 | 1.65%
U | C4 [U(93.2) (H/235U = 0)] | ENDF/B-VII.1 | ANSI/HPS N13.3 | Lead | 1 | P | 5 | 0.073487 | 1.85%
U | C4 [U(93.2) (H/235U = 0)] | ENDF/B-VII.1 | ANSI/HPS N13.3 | Lead | 1 | P | 10 | 0.01722 | 6.45%
U | C4 [U(93.2) (H/235U = 0)] | ENDF/B-VII.1 | ANSI/HPS N13.3 | Lead | 1 | P | 20 | 0.004744 | 1.67%
U | C4 [U(93.2) (H/235U = 0)] | ENDF/B-VII.1 | ANSI/HPS N13.3 | Lead | 1 | P | 50 | 0.00093319 | 2.59%
U | C4 [U(93.2) (H/235U = 0)] | ENDF/B-VII.1 | ANSI/HPS N13.3 | Lead | 1 | P | 100 | 0.00027137 | 3.07%
U | C4 [U(93.2) (H/235U = 0)] | ENDF/B-VII.1 | ANSI/HPS N13.3 | Lead | 1 | P | 200 | 6.74e-05 | 1.97%
U | C4 [U(93.2) (H/235U = 0)] | ENDF/B-VII.1 | ANSI/HPS N13.3 | Lead | 1 | P | 300 | 2.528e-05 | 2.21%
U | C4 [U(93.2) (H/235U = 0)] | ENDF/B-VII.1 | ANSI/HPS N13.3 | Lead | 1 | P | 500 | 4.9191e-06 | 2.38%
U | C4 [U(93.2) (H/235U = 0)] | ENDF/B-VII.1 | ANSI/HPS N13.3 | Lead | 1 | P | 700 | 1.1691e-06 | 2.52%
U | C4 [U(93.2) (H/235U = 0)] | ENDF/B-VII.1 | ANSI/HPS N13.3 | Lead | 1 | P | 1000 | 1.4337e-07 | 2.16%
U | C4 [U(93.2) (H/235U = 0)] | ENDF/B-VII.1 | ANSI/HPS N13.3 | Lead | 1 | P | 1200 | 5.162e-08 | 3.07%
U | C4 [U(93.2) (H/235U = 0)] | ENDF/B-VII.1 | ANSI/HPS N13.3 | Lead | 5 | P | 1 | 0.44087 | 0.99%
U | C4 [U(93.2) (H/235U = 0)] | ENDF/B-VII.1 | ANSI/HPS N13.3 | Lead | 5 | P | 2 | 0.16867 | 1.5%
U | C4 [U(93.2) (H/235U = 0)] | ENDF/B-VII.1 | ANSI/HPS N13.3 | Lead | 5 | P | 5 | 0.032568 | 1.74%
U | C4 [U(93.2) (H/235U = 0)] | ENDF/B-VII.1 | ANSI/HPS N13.3 | Lead | 5 | P | 10 | 0.0087609 | 1.03%
U | C4 [U(93.2) (H/235U = 0)] | ENDF/B-VII.1 | ANSI/HPS N13.3 | Lead | 5 | P | 20 | 0.0025306 | 0.89%
U | C4 [U(93.2) (H/235U = 0)] | ENDF/B-VII.1 | ANSI/HPS N13.3 | Lead | 5 | P | 50 | 0.00058987 | 1.58%
U | C4 [U(93.2) (H/235U = 0)] | ENDF/B-VII.1 | ANSI/HPS N13.3 | Lead | 5 | P | 100 | 0.00019439 | 2.9%
U | C4 [U(93.2) (H/235U = 0)] | ENDF/B-VII.1 | ANSI/HPS N13.3 | Lead | 5 | P | 200 | 4.9365e-05 | 2.26%
U | C4 [U(93.2) (H/235U = 0)] | ENDF/B-VII.1 | ANSI/HPS N13.3 | Lead | 5 | P | 300 | 1.8155e-05 | 0.94%
U | C4 [U(93.2) (H/235U = 0)] | ENDF/B-VII.1 | ANSI/HPS N13.3 | Lead | 5 | P | 500 | 3.1929e-06 | 0.85%
U | C4 [U(93.2) (H/235U = 0)] | ENDF/B-VII.1 | ANSI/HPS N13.3 | Lead | 5 | P | 700 | 7.4797e-07 | 1.12%
U | C4 [U(93.2) (H/235U = 0)] | ENDF/B-VII.1 | ANSI/HPS N13.3 | Lead | 5 | P | 1000 | 9.0456e-08 | 1.35%
U | C4 [U(93.2) (H/235U = 0)] | ENDF/B-VII.1 | ANSI/HPS N13.3 | Lead | 5 | P | 1200 | 2.5302e-08 | 1.57%
U | C4 [U(93.2) (H/235U = 0)] | ENDF/B-VII.1 | ANSI/HPS N13.3 | Lead | 10 | P | 1 | 0.21148 | 0.89%
U | C4 [U(93.2) (H/235U = 0)] | ENDF/B-VII.1 | ANSI/HPS N13.3 | Lead | 10 | P | 2 | 0.094874 | 1.04%
U | C4 [U(93.2) (H/235U = 0)] | ENDF/B-VII.1 | ANSI/HPS N13.3 | Lead | 10 | P | 5 | 0.021342 | 1.17%
U | C4 [U(93.2) (H/235U = 0)] | ENDF/B-VII.1 | ANSI/HPS N13.3 | Lead | 10 | P | 10 | 0.0060385 | 1.51%
U | C4 [U(93.2) (H/235U = 0)] | ENDF/B-VII.1 | ANSI/HPS N13.3 | Lead | 10 | P | 20 | 0.0018474 | 0.72%
U | C4 [U(93.2) (H/235U = 0)] | ENDF/B-VII.1 | ANSI/HPS N13.3 | Lead | 10 | P | 50 | 0.0004472 | 0.77%
U | C4 [U(93.2) (H/235U = 0)] | ENDF/B-VII.1 | ANSI/HPS N13.3 | Lead | 10 | P | 100 | 0.00015021 | 0.96%
U | C4 [U(93.2) (H/235U = 0)] | ENDF/B-VII.1 | ANSI/HPS N13.3 | Lead | 10 | P | 200 | 4.0052e-05 | 0.66%
U | C4 [U(93.2) (H/235U = 0)] | ENDF/B-VII.1 | ANSI/HPS N13.3 | Lead | 10 | P | 300 | 1.4406e-05 | 0.55%
U | C4 [U(93.2) (H/235U = 0)] | ENDF/B-VII.1 | ANSI/HPS N13.3 | Lead | 10 | P | 500 | 2.6096e-06 | 0.62%
U | C4 [U(93.2) (H/235U = 0)] | ENDF/B-VII.1 | ANSI/HPS N13.3 | Lead | 10 | P | 700 | 5.7837e-07 | 0.89%
U | C4 [U(93.2) (H/235U = 0)] | ENDF/B-VII.1 | ANSI/HPS N13.3 | Lead | 10 | P | 1000 | 6.6482e-08 | 0.84%
U | C4 [U(93.2) (H/235U = 0)] | ENDF/B-VII.1 | ANSI/HPS N13.3 | Lead | 10 | P | 1200 | 1.732e-08 | 1.1%
U | C4 [U(93.2) (H/235U = 0)] | ENDF/B-VII.1 | ANSI/HPS N13.3 | Lead | 20 | P | 1 | 0.098268 | 0.99%
U | C4 [U(93.2) (H/235U = 0)] | ENDF/B-VII.1 | ANSI/HPS N13.3 | Lead | 20 | P | 2 | 0.051415 | 0.74%
U | C4 [U(93.2) (H/235U = 0)] | ENDF/B-VII.1 | ANSI/HPS N13.3 | Lead | 20 | P | 5 | 0.013483 | 0.72%
U | C4 [U(93.2) (H/235U = 0)] | ENDF/B-VII.1 | ANSI/HPS N13.3 | Lead | 20 | P | 10 | 0.0039539 | 0.57%
U | C4 [U(93.2) (H/235U = 0)] | ENDF/B-VII.1 | ANSI/HPS N13.3 | Lead | 20 | P | 20 | 0.0012726 | 0.65%
U | C4 [U(93.2) (H/235U = 0)] | ENDF/B-VII.1 | ANSI/HPS N13.3 | Lead | 20 | P | 50 | 0.00032351 | 0.64%
U | C4 [U(93.2) (H/235U = 0)] | ENDF/B-VII.1 | ANSI/HPS N13.3 | Lead | 20 | P | 100 | 0.00011151 | 0.6%
U | C4 [U(93.2) (H/235U = 0)] | ENDF/B-VII.1 | ANSI/HPS N13.3 | Lead | 20 | P | 200 | 2.9974e-05 | 0.36%
U | C4 [U(93.2) (H/235U = 0)] | ENDF/B-VII.1 | ANSI/HPS N13.3 | Lead | 20 | P | 300 | 1.0828e-05 | 0.35%
U | C4 [U(93.2) (H/235U = 0)] | ENDF/B-VII.1 | ANSI/HPS N13.3 | Lead | 20 | P | 500 | 1.9426e-06 | 0.39%
U | C4 [U(93.2) (H/235U = 0)] | ENDF/B-VII.1 | ANSI/HPS N13.3 | Lead | 20 | P | 700 | 4.1502e-07 | 0.44%
U | C4 [U(93.2) (H/235U = 0)] | ENDF/B-VII.1 | ANSI/HPS N13.3 | Lead | 20 | P | 1000 | 4.601e-08 | 0.55%
U | C4 [U(93.2) (H/235U = 0)] | ENDF/B-VII.1 | ANSI/HPS N13.3 | Lead | 20 | P | 1200 | 1.2706e-08 | 0.68%
U | C1 [U(4.95)O2F2 (H/235U = 410)] | ENDF/B-VII.1 | ANSI/HPS N13.3 | Steel | 1 | N | 1 | 8.9013 | 0.017%
U | C1 [U(4.95)O2F2 (H/235U = 410)] | ENDF/B-VII.1 | ANSI/HPS N13.3 | Steel | 1 | N | 2 | 3.0141 | 0.03%
U | C1 [U(4.95)O2F2 (H/235U = 410)] | ENDF/B-VII.1 | ANSI/HPS N13.3 | Steel | 1 | N | 5 | 0.58821 | 0.061%
U | C1 [U(4.95)O2F2 (H/235U = 410)] | ENDF/B-VII.1 | ANSI/HPS N13.3 | Steel | 1 | N | 10 | 0.15311 | 0.119%
U | C1 [U(4.95)O2F2 (H/235U = 410)] | ENDF/B-VII.1 | ANSI/HPS N13.3 | Steel | 1 | N | 20 | 0.039092 | 0.227%
U | C1 [U(4.95)O2F2 (H/235U = 410)] | ENDF/B-VII.1 | ANSI/HPS N13.3 | Steel | 1 | N | 50 | 0.0064791 | 0.477%
U | C1 [U(4.95)O2F2 (H/235U = 410)] | ENDF/B-VII.1 | ANSI/HPS N13.3 | Steel | 1 | N | 100 | 0.0015953 | 0.754%
U | C1 [U(4.95)O2F2 (H/235U = 410)] | ENDF/B-VII.1 | ANSI/HPS N13.3 | Steel | 1 | N | 200 | 0.00031231 | 0.544%
U | C1 [U(4.95)O2F2 (H/235U = 410)] | ENDF/B-VII.1 | ANSI/HPS N13.3 | Steel | 1 | N | 300 | 9.6113e-05 | 0.594%
U | C1 [U(4.95)O2F2 (H/235U = 410)] | ENDF/B-VII.1 | ANSI/HPS N13.3 | Steel | 1 | N | 500 | 1.4747e-05 | 0.694%
U | C1 [U(4.95)O2F2 (H/235U = 410)] | ENDF/B-VII.1 | ANSI/HPS N13.3 | Steel | 1 | N | 700 | 2.9402e-06 | 0.857%
U | C1 [U(4.95)O2F2 (H/235U = 410)] | ENDF/B-VII.1 | ANSI/HPS N13.3 | Steel | 1 | N | 1000 | 3.0982e-07 | 1.089%
U | C1 [U(4.95)O2F2 (H/235U = 410)] | ENDF/B-VII.1 | ANSI/HPS N13.3 | Steel | 1 | N | 1200 | 7.639e-08 | 1.483%
U | C1 [U(4.95)O2F2 (H/235U = 410)] | ENDF/B-VII.1 | ANSI/HPS N13.3 | Steel | 5 | N | 1 | 7.062 | 0.83%
U | C1 [U(4.95)O2F2 (H/235U = 410)] | ENDF/B-VII.1 | ANSI/HPS N13.3 | Steel | 5 | N | 2 | 2.3314 | 1.12%
U | C1 [U(4.95)O2F2 (H/235U = 410)] | ENDF/B-VII.1 | ANSI/HPS N13.3 | Steel | 5 | N | 5 | 0.43717 | 1.38%
U | C1 [U(4.95)O2F2 (H/235U = 410)] | ENDF/B-VII.1 | ANSI/HPS N13.3 | Steel | 5 | N | 10 | 0.11708 | 1.29%
U | C1 [U(4.95)O2F2 (H/235U = 410)] | ENDF/B-VII.1 | ANSI/HPS N13.3 | Steel | 5 | N | 20 | 0.028695 | 0.94%
U | C1 [U(4.95)O2F2 (H/235U = 410)] | ENDF/B-VII.1 | ANSI/HPS N13.3 | Steel | 5 | N | 50 | 0.004805 | 1.17%
U | C1 [U(4.95)O2F2 (H/235U = 410)] | ENDF/B-VII.1 | ANSI/HPS N13.3 | Steel | 5 | N | 100 | 0.0011457 | 1.48%
U | C1 [U(4.95)O2F2 (H/235U = 410)] | ENDF/B-VII.1 | ANSI/HPS N13.3 | Steel | 5 | N | 200 | 0.00022753 | 0.87%
U | C1 [U(4.95)O2F2 (H/235U = 410)] | ENDF/B-VII.1 | ANSI/HPS N13.3 | Steel | 5 | N | 300 | 6.5676e-05 | 0.68%
U | C1 [U(4.95)O2F2 (H/235U = 410)] | ENDF/B-VII.1 | ANSI/HPS N13.3 | Steel | 5 | N | 500 | 9.5002e-06 | 0.66%
U | C1 [U(4.95)O2F2 (H/235U = 410)] | ENDF/B-VII.1 | ANSI/HPS N13.3 | Steel | 5 | N | 700 | 1.7989e-06 | 0.63%
U | C1 [U(4.95)O2F2 (H/235U = 410)] | ENDF/B-VII.1 | ANSI/HPS N13.3 | Steel | 5 | N | 1000 | 1.7243e-07 | 0.59%
U | C1 [U(4.95)O2F2 (H/235U = 410)] | ENDF/B-VII.1 | ANSI/HPS N13.3 | Steel | 5 | N | 1200 | 4.0666e-08 | 0.64%
U | C1 [U(4.95)O2F2 (H/235U = 410)] | ENDF/B-VII.1 | ANSI/HPS N13.3 | Steel | 10 | N | 1 | 5.1548 | 0.61%
U | C1 [U(4.95)O2F2 (H/235U = 410)] | ENDF/B-VII.1 | ANSI/HPS N13.3 | Steel | 10 | N | 2 | 1.7105 | 1.04%
U | C1 [U(4.95)O2F2 (H/235U = 410)] | ENDF/B-VII.1 | ANSI/HPS N13.3 | Steel | 10 | N | 5 | 0.3209 | 1.09%
U | C1 [U(4.95)O2F2 (H/235U = 410)] | ENDF/B-VII.1 | ANSI/HPS N13.3 | Steel | 10 | N | 10 | 0.081048 | 0.96%
U | C1 [U(4.95)O2F2 (H/235U = 410)] | ENDF/B-VII.1 | ANSI/HPS N13.3 | Steel | 10 | N | 20 | 0.020321 | 0.73%
U | C1 [U(4.95)O2F2 (H/235U = 410)] | ENDF/B-VII.1 | ANSI/HPS N13.3 | Steel | 10 | N | 50 | 0.0033392 | 0.9%
U | C1 [U(4.95)O2F2 (H/235U = 410)] | ENDF/B-VII.1 | ANSI/HPS N13.3 | Steel | 10 | N | 100 | 0.00082197 | 1.07%
U | C1 [U(4.95)O2F2 (H/235U = 410)] | ENDF/B-VII.1 | ANSI/HPS N13.3 | Steel | 10 | N | 200 | 0.00015181 | 0.54%
U | C1 [U(4.95)O2F2 (H/235U = 410)] | ENDF/B-VII.1 | ANSI/HPS N13.3 | Steel | 10 | N | 300 | 4.742e-05 | 0.58%
U | C1 [U(4.95)O2F2 (H/235U = 410)] | ENDF/B-VII.1 | ANSI/HPS N13.3 | Steel | 10 | N | 500 | 6.4692e-06 | 0.59%
U | C1 [U(4.95)O2F2 (H/235U = 410)] | ENDF/B-VII.1 | ANSI/HPS N13.3 | Steel | 10 | N | 700 | 1.173e-06 | 0.48%
U | C1 [U(4.95)O2F2 (H/235U = 410)] | ENDF/B-VII.1 | ANSI/HPS N13.3 | Steel | 10 | N | 1000 | 1.0601e-07 | 0.39%
U | C1 [U(4.95)O2F2 (H/235U = 410)] | ENDF/B-VII.1 | ANSI/HPS N13.3 | Steel | 10 | N | 1200 | 2.2776e-08 | 0.36%
U | C1 [U(4.95)O2F2 (H/235U = 410)] | ENDF/B-VII.1 | ANSI/HPS N13.3 | Steel | 20 | N | 1 | 2.9284 | 0.43%
U | C1 [U(4.95)O2F2 (H/235U = 410)] | ENDF/B-VII.1 | ANSI/HPS N13.3 | Steel | 20 | N | 2 | 0.92424 | 0.64%
U | C1 [U(4.95)O2F2 (H/235U = 410)] | ENDF/B-VII.1 | ANSI/HPS N13.3 | Steel | 20 | N | 5 | 0.16435 | 0.64%
U | C1 [U(4.95)O2F2 (H/235U = 410)] | ENDF/B-VII.1 | ANSI/HPS N13.3 | Steel | 20 | N | 10 | 0.041763 | 0.55%
U | C1 [U(4.95)O2F2 (H/235U = 410)] | ENDF/B-VII.1 | ANSI/HPS N13.3 | Steel | 20 | N | 20 | 0.010502 | 0.57%
U | C1 [U(4.95)O2F2 (H/235U = 410)] | ENDF/B-VII.1 | ANSI/HPS N13.3 | Steel | 20 | N | 50 | 0.001769 | 0.78%
U | C1 [U(4.95)O2F2 (H/235U = 410)] | ENDF/B-VII.1 | ANSI/HPS N13.3 | Steel | 20 | N | 100 | 0.00043497 | 0.93%
U | C1 [U(4.95)O2F2 (H/235U = 410)] | ENDF/B-VII.1 | ANSI/HPS N13.3 | Steel | 20 | N | 200 | 8.1839e-05 | 0.65%
U | C1 [U(4.95)O2F2 (H/235U = 410)] | ENDF/B-VII.1 | ANSI/HPS N13.3 | Steel | 20 | N | 300 | 2.3286e-05 | 0.39%
U | C1 [U(4.95)O2F2 (H/235U = 410)] | ENDF/B-VII.1 | ANSI/HPS N13.3 | Steel | 20 | N | 500 | 3.0714e-06 | 0.33%
U | C1 [U(4.95)O2F2 (H/235U = 410)] | ENDF/B-VII.1 | ANSI/HPS N13.3 | Steel | 20 | N | 700 | 5.1135e-07 | 0.23%
U | C1 [U(4.95)O2F2 (H/235U = 410)] | ENDF/B-VII.1 | ANSI/HPS N13.3 | Steel | 20 | N | 1000 | 4.1546e-08 | 0.41%
U | C1 [U(4.95)O2F2 (H/235U = 410)] | ENDF/B-VII.1 | ANSI/HPS N13.3 | Steel | 20 | N | 1200 | 8.4043e-09 | 0.44%
U | C1 [U(4.95)O2F2 (H/235U = 410)] | ENDF/B-VII.1 | ANSI/HPS N13.3 | Steel | 1 | P | 1 | 4.673 | 0.75%
U | C1 [U(4.95)O2F2 (H/235U = 410)] | ENDF/B-VII.1 | ANSI/HPS N13.3 | Steel | 1 | P | 2 | 1.5167 | 0.88%
U | C1 [U(4.95)O2F2 (H/235U = 410)] | ENDF/B-VII.1 | ANSI/HPS N13.3 | Steel | 1 | P | 5 | 0.2839 | 1.66%
U | C1 [U(4.95)O2F2 (H/235U = 410)] | ENDF/B-VII.1 | ANSI/HPS N13.3 | Steel | 1 | P | 10 | 0.07375 | 1.22%
U | C1 [U(4.95)O2F2 (H/235U = 410)] | ENDF/B-VII.1 | ANSI/HPS N13.3 | Steel | 1 | P | 20 | 0.018309 | 0.9%
U | C1 [U(4.95)O2F2 (H/235U = 410)] | ENDF/B-VII.1 | ANSI/HPS N13.3 | Steel | 1 | P | 50 | 0.0025427 | 1.87%
U | C1 [U(4.95)O2F2 (H/235U = 410)] | ENDF/B-VII.1 | ANSI/HPS N13.3 | Steel | 1 | P | 100 | 0.00059523 | 3.35%
U | C1 [U(4.95)O2F2 (H/235U = 410)] | ENDF/B-VII.1 | ANSI/HPS N13.3 | Steel | 1 | P | 200 | 0.00010144 | 2.71%
U | C1 [U(4.95)O2F2 (H/235U = 410)] | ENDF/B-VII.1 | ANSI/HPS N13.3 | Steel | 1 | P | 300 | 2.747e-05 | 2.79%
U | C1 [U(4.95)O2F2 (H/235U = 410)] | ENDF/B-VII.1 | ANSI/HPS N13.3 | Steel | 1 | P | 500 | 5.2656e-06 | 4.14%
U | C1 [U(4.95)O2F2 (H/235U = 410)] | ENDF/B-VII.1 | ANSI/HPS N13.3 | Steel | 1 | P | 700 | 1.1066e-06 | 3.77%
U | C1 [U(4.95)O2F2 (H/235U = 410)] | ENDF/B-VII.1 | ANSI/HPS N13.3 | Steel | 1 | P | 1000 | 1.4281e-07 | 3.93%
U | C1 [U(4.95)O2F2 (H/235U = 410)] | ENDF/B-VII.1 | ANSI/HPS N13.3 | Steel | 1 | P | 1200 | 5.4289e-08 | 6.89%
U | C1 [U(4.95)O2F2 (H/235U = 410)] | ENDF/B-VII.1 | ANSI/HPS N13.3 | Steel | 5 | P | 1 | 2.1586 | 0.6%
U | C1 [U(4.95)O2F2 (H/235U = 410)] | ENDF/B-VII.1 | ANSI/HPS N13.3 | Steel | 5 | P | 2 | 0.71649 | 1.04%
U | C1 [U(4.95)O2F2 (H/235U = 410)] | ENDF/B-VII.1 | ANSI/HPS N13.3 | Steel | 5 | P | 5 | 0.12785 | 1.42%
U | C1 [U(4.95)O2F2 (H/235U = 410)] | ENDF/B-VII.1 | ANSI/HPS N13.3 | Steel | 5 | P | 10 | 0.032687 | 1.2%
U | C1 [U(4.95)O2F2 (H/235U = 410)] | ENDF/B-VII.1 | ANSI/HPS N13.3 | Steel | 5 | P | 20 | 0.0083562 | 1.02%
U | C1 [U(4.95)O2F2 (H/235U = 410)] | ENDF/B-VII.1 | ANSI/HPS N13.3 | Steel | 5 | P | 50 | 0.0012337 | 1.73%
U | C1 [U(4.95)O2F2 (H/235U = 410)] | ENDF/B-VII.1 | ANSI/HPS N13.3 | Steel | 5 | P | 100 | 0.00027081 | 2.98%
U | C1 [U(4.95)O2F2 (H/235U = 410)] | ENDF/B-VII.1 | ANSI/HPS N13.3 | Steel | 5 | P | 200 | 5.315e-05 | 2.05%
U | C1 [U(4.95)O2F2 (H/235U = 410)] | ENDF/B-VII.1 | ANSI/HPS N13.3 | Steel | 5 | P | 300 | 1.4997e-05 | 2.43%
U | C1 [U(4.95)O2F2 (H/235U = 410)] | ENDF/B-VII.1 | ANSI/HPS N13.3 | Steel | 5 | P | 500 | 2.7215e-06 | 2.36%
U | C1 [U(4.95)O2F2 (H/235U = 410)] | ENDF/B-VII.1 | ANSI/HPS N13.3 | Steel | 5 | P | 700 | 6.662e-07 | 3.03%
U | C1 [U(4.95)O2F2 (H/235U = 410)] | ENDF/B-VII.1 | ANSI/HPS N13.3 | Steel | 5 | P | 1000 | 9.141e-08 | 4.86%
U | C1 [U(4.95)O2F2 (H/235U = 410)] | ENDF/B-VII.1 | ANSI/HPS N13.3 | Steel | 5 | P | 1200 | 4.004e-08 | 6.15%
U | C1 [U(4.95)O2F2 (H/235U = 410)] | ENDF/B-VII.1 | ANSI/HPS N13.3 | Steel | 10 | P | 1 | 0.71493 | 0.66%
U | C1 [U(4.95)O2F2 (H/235U = 410)] | ENDF/B-VII.1 | ANSI/HPS N13.3 | Steel | 10 | P | 2 | 0.24234 | 1.13%
U | C1 [U(4.95)O2F2 (H/235U = 410)] | ENDF/B-VII.1 | ANSI/HPS N13.3 | Steel | 10 | P | 5 | 0.047498 | 1.37%
U | C1 [U(4.95)O2F2 (H/235U = 410)] | ENDF/B-VII.1 | ANSI/HPS N13.3 | Steel | 10 | P | 10 | 0.011981 | 1.43%
U | C1 [U(4.95)O2F2 (H/235U = 410)] | ENDF/B-VII.1 | ANSI/HPS N13.3 | Steel | 10 | P | 20 | 0.0028241 | 1%
U | C1 [U(4.95)O2F2 (H/235U = 410)] | ENDF/B-VII.1 | ANSI/HPS N13.3 | Steel | 10 | P | 50 | 0.00047757 | 1.65%
U | C1 [U(4.95)O2F2 (H/235U = 410)] | ENDF/B-VII.1 | ANSI/HPS N13.3 | Steel | 10 | P | 100 | 0.00011811 | 2.41%
U | C1 [U(4.95)O2F2 (H/235U = 410)] | ENDF/B-VII.1 | ANSI/HPS N13.3 | Steel | 10 | P | 200 | 2.1949e-05 | 1.44%
U | C1 [U(4.95)O2F2 (H/235U = 410)] | ENDF/B-VII.1 | ANSI/HPS N13.3 | Steel | 10 | P | 300 | 8.2286e-06 | 2.12%
U | C1 [U(4.95)O2F2 (H/235U = 410)] | ENDF/B-VII.1 | ANSI/HPS N13.3 | Steel | 10 | P | 500 | 1.6237e-06 | 3.46%
U | C1 [U(4.95)O2F2 (H/235U = 410)] | ENDF/B-VII.1 | ANSI/HPS N13.3 | Steel | 10 | P | 700 | 2.7946e-07 | 1.79%
U | C1 [U(4.95)O2F2 (H/235U = 410)] | ENDF/B-VII.1 | ANSI/HPS N13.3 | Steel | 10 | P | 1000
U | C1 [U(4.95)O2F2 (H/235U = 410)] | ENDF/B-VII.1 | ANSI/HPS N13.3 | Steel | 10 | P | 1200 | 1.6468e-08 | 5.51%
U | C1 [U(4.95)O2F2 (H/235U = 410)] | ENDF/B-VII.1 | ANSI/HPS N13.3 | Steel | 20 | P | 1 | 0.12377 | 0.65%
U | C1 [U(4.95)O2F2 (H/235U = 410)] | ENDF/B-VII.1 | ANSI/HPS N13.3 | Steel | 20 | P | 2 | 0.046542 | 1.3%
U | C1 [U(4.95)O2F2 (H/235U = 410)] | ENDF/B-VII.1 | ANSI/HPS N13.3 | Steel | 20 | P | 5 | 0.0094892 | 1.21%
U | C1 [U(4.95)O2F2 (H/235U = 410)] | ENDF/B-VII.1 | ANSI/HPS N13.3 | Steel | 20 | P | 10 | 0.0024895 | 1.04%
U | C1 [U(4.95)O2F2 (H/235U = 410)] | ENDF/B-VII.1 | ANSI/HPS N13.3 | Steel | 20 | P | 20 | 0.00067917 | 0.96%
U | C1 [U(4.95)O2F2 (H/235U = 410)] | ENDF/B-VII.1 | ANSI/HPS N13.3 | Steel | 20 | P | 50 | 0.00013661 | 0.87%
U | C1 [U(4.95)O2F2 (H/235U = 410)] | ENDF/B-VII.1 | ANSI/HPS N13.3 | Steel | 20 | P | 100 | 3.9496e-05 | 1.16%
U | C1 [U(4.95)O2F2 (H/235U = 410)] | ENDF/B-VII.1 | ANSI/HPS N13.3 | Steel | 20 | P | 200 | 9.6784e-06 | 0.68%
U | C1 [U(4.95)O2F2 (H/235U = 410)] | ENDF/B-VII.1 | ANSI/HPS N13.3 | Steel | 20 | P | 300 | 3.341e-06 | 0.71%
U | C1 [U(4.95)O2F2 (H/235U = 410)] | ENDF/B-VII.1 | ANSI/HPS N13.3 | Steel | 20 | P | 500 | 6.3902e-07 | 1.28%
U | C1 [U(4.95)O2F2 (H/235U = 410)] | ENDF/B-VII.1 | ANSI/HPS N13.3 | Steel | 20 | P | 700 | 1.3475e-07 | 1.45%
U | C1 [U(4.95)O2F2 (H/235U = 410)] | ENDF/B-VII.1 | ANSI/HPS N13.3 | Steel | 20 | P | 1000 | 1.9173e-08 | 1.51%
U | C1 [U(4.95)O2F2 (H/235U = 410)] | ENDF/B-VII.1 | ANSI/HPS N13.3 | Steel | 20 | P | 1200 | 4.7857e-09 | 1.78%
U | C4 [U(93.2) (H/235U = 0)] | ENDF/B-VII.1 | ANSI/HPS N13.3 | Steel | 1 | N | 1 | 33.39 | 0.86%
U | C4 [U(93.2) (H/235U = 0)] | ENDF/B-VII.1 | ANSI/HPS N13.3 | Steel | 1 | N | 2 | 10.0193 | 1.77%
U | C4 [U(93.2) (H/235U = 0)] | ENDF/B-VII.1 | ANSI/HPS N13.3 | Steel | 1 | N | 5 | 1.7899 | 1.77%
U | C4 [U(93.2) (H/235U = 0)] | ENDF/B-VII.1 | ANSI/HPS N13.3 | Steel | 1 | N | 10 | 0.45239 | 1.76%
U | C4 [U(93.2) (H/235U = 0)] | ENDF/B-VII.1 | ANSI/HPS N13.3 | Steel | 1 | N | 20 | 0.11252 | 1.03%
U | C4 [U(93.2) (H/235U = 0)] | ENDF/B-VII.1 | ANSI/HPS N13.3 | Steel | 1 | N | 50 | 0.018433 | 1.13%
U | C4 [U(93.2) (H/235U = 0)] | ENDF/B-VII.1 | ANSI/HPS N13.3 | Steel | 1 | N | 100 | 0.0048904 | 1.53%
U | C4 [U(93.2) (H/235U = 0)] | ENDF/B-VII.1 | ANSI/HPS N13.3 | Steel | 1 | N | 200 | 0.00093412 | 0.9%
U | C4 [U(93.2) (H/235U = 0)] | ENDF/B-VII.1 | ANSI/HPS N13.3 | Steel | 1 | N | 300 | 0.0002802 | 0.83%
U | C4 [U(93.2) (H/235U = 0)] | ENDF/B-VII.1 | ANSI/HPS N13.3 | Steel | 1 | N | 500 | 4.01e-05 | 0.81%
U | C4 [U(93.2) (H/235U = 0)] | ENDF/B-VII.1 | ANSI/HPS N13.3 | Steel | 1 | N | 700 | 7.3503e-06 | 0.72%
U | C4 [U(93.2) (H/235U = 0)] | ENDF/B-VII.1 | ANSI/HPS N13.3 | Steel | 1 | N | 1000 | 7.1397e-07 | 0.65%
U | C4 [U(93.2) (H/235U = 0)] | ENDF/B-VII.1 | ANSI/HPS N13.3 | Steel | 1 | N | 1200
U | C4 [U(93.2) (H/235U = 0)] | ENDF/B-VII.1 | ANSI/HPS N13.3 | Steel | 5 | N | 1 | 27.9328 | 0.67%
U | C4 [U(93.2) (H/235U = 0)] | ENDF/B-VII.1 | ANSI/HPS N13.3 | Steel | 5 | N | 2 | 8.1918 | 0.96%
U | C4 [U(93.2) (H/235U = 0)] | ENDF/B-VII.1 | ANSI/HPS N13.3 | Steel | 5 | N | 5 | 1.4526 | 1.15%
U | C4 [U(93.2) (H/235U = 0)] | ENDF/B-VII.1 | ANSI/HPS N13.3 | Steel | 5 | N | 10 | 0.354 | 1.3%
U | C4 [U(93.2) (H/235U = 0)] | ENDF/B-VII.1 | ANSI/HPS N13.3 | Steel | 5 | N | 20 | 0.087691 | 0.76%
U | C4 [U(93.2) (H/235U = 0)] | ENDF/B-VII.1 | ANSI/HPS N13.3 | Steel | 5 | N | 50
U | C4 [U(93.2) (H/235U = 0)] | ENDF/B-VII.1 | ANSI/HPS N13.3 | Steel | 5 | N | 100 | 0.0034745 | 1.15%
U | C4 [U(93.2) (H/235U = 0)] | ENDF/B-VII.1 | ANSI/HPS N13.3 | Steel | 5 | N | 200 | 0.00067271 | 0.65%
U | C4 [U(93.2) (H/235U = 0)] | ENDF/B-VII.1 | ANSI/HPS N13.3 | Steel | 5 | N | 300 | 0.0002056 | 0.6%
U | C4 [U(93.2) (H/235U = 0)] | ENDF/B-VII.1 | ANSI/HPS N13.3 | Steel | 5 | N | 500 | 2.8524e-05 | 0.56%
U | C4 [U(93.2) (H/235U = 0)] | ENDF/B-VII.1 | ANSI/HPS N13.3 | Steel | 5 | N | 700 | 4.9652e-06 | 0.58%
U | C4 [U(93.2) (H/235U = 0)] | ENDF/B-VII.1 | ANSI/HPS N13.3 | Steel | 5 | N | 1000
U | C4 [U(93.2) (H/235U = 0)] | ENDF/B-VII.1 | ANSI/HPS N13.3 | Steel | 5 | N | 1200
U | C4 [U(93.2) (H/235U = 0)] | ENDF/B-VII.1 | ANSI/HPS N13.3 | Steel | 10 | N | 1 | 21.286 | 0.53%
U | C4 [U(93.2) (H/235U = 0)] | ENDF/B-VII.1 | ANSI/HPS N13.3 | Steel | 10 | N | 2 | 6.2261 | 0.78%
U | C4 [U(93.2) (H/235U = 0)] | ENDF/B-VII.1 | ANSI/HPS N13.3 | Steel | 10 | N | 5 | 1.0622 | 0.88%
U | C4 [U(93.2) (H/235U = 0)] | ENDF/B-VII.1 | ANSI/HPS N13.3 | Steel | 10 | N | 10 | 0.25806 | 0.79%
U | C4 [U(93.2) (H/235U = 0)] | ENDF/B-VII.1 | ANSI/HPS N13.3 | Steel | 10 | N | 20 | 0.063134 | 0.58%
U | C4 [U(93.2) (H/235U = 0)] | ENDF/B-VII.1 | ANSI/HPS N13.3 | Steel | 10 | N | 50 | 0.010478 | 0.7%
U | C4 [U(93.2) (H/235U = 0)] | ENDF/B-VII.1 | ANSI/HPS N13.3 | Steel | 10 | N | 100 | 0.0024779 | 0.87%
U | C4 [U(93.2) (H/235U = 0)] | ENDF/B-VII.1 | ANSI/HPS N13.3 | Steel | 10 | N | 200 | 0.00047382 | 0.45%
U | C4 [U(93.2) (H/235U = 0)] | ENDF/B-VII.1 | ANSI/HPS N13.3 | Steel | 10 | N | 300 | 0.00014111 | 0.46%
U | C4 [U(93.2) (H/235U = 0)] | ENDF/B-VII.1 | ANSI/HPS N13.3 | Steel | 10 | N | 500 | 1.8796e-05 | 0.38%
U | C4 [U(93.2) (H/235U = 0)] | ENDF/B-VII.1 | ANSI/HPS N13.3 | Steel | 10 | N | 700 | 3.2401e-06 | 0.45%
U | C4 [U(93.2) (H/235U = 0)] | ENDF/B-VII.1 | ANSI/HPS N13.3 | Steel | 10 | N | 1000 | 2.6869e-07 | 0.34%
U | C4 [U(93.2) (H/235U = 0)] | ENDF/B-VII.1 | ANSI/HPS N13.3 | Steel | 10 | N | 1200 | 5.7562e-08 | 0.35%
U | C4 [U(93.2) (H/235U = 0)] | ENDF/B-VII.1 | ANSI/HPS N13.3 | Steel | 20 | N | 1 | 12.3796 | 0.31%
U | C4 [U(93.2) (H/235U = 0)] | ENDF/B-VII.1 | ANSI/HPS N13.3 | Steel | 20 | N | 2 | 3.4622 | 0.56%
U | C4 [U(93.2) (H/235U = 0)] | ENDF/B-VII.1 | ANSI/HPS N13.3 | Steel | 20 | N | 5 | 0.56857 | 0.58%
U | C4 [U(93.2) (H/235U = 0)] | ENDF/B-VII.1 | ANSI/HPS N13.3 | Steel | 20 | N | 10 | 0.13809 | 0.48%
U | C4 [U(93.2) (H/235U = 0)] | ENDF/B-VII.1 | ANSI/HPS N13.3 | Steel | 20 | N | 20 | 0.034562 | 0.61%
U | C4 [U(93.2) (H/235U = 0)] | ENDF/B-VII.1 | ANSI/HPS N13.3 | Steel | 20 | N | 50 | 0.0056803 | 0.48%
U | C4 [U(93.2) (H/235U = 0)] | ENDF/B-VII.1 | ANSI/HPS N13.3 | Steel | 20 | N | 100 | 0.0013754 | 0.49%
U | C4 [U(93.2) (H/235U = 0)] | ENDF/B-VII.1 | ANSI/HPS N13.3 | Steel | 20 | N | 200 | 0.00025246 | 0.32%
U | C4 [U(93.2) (H/235U = 0)] | ENDF/B-VII.1 | ANSI/HPS N13.3 | Steel | 20 | N | 300 | 7.2269e-05 | 0.31%
U | C4 [U(93.2) (H/235U = 0)] | ENDF/B-VII.1 | ANSI/HPS N13.3 | Steel | 20 | N | 500 | 9.3277e-06 | 0.27%
U | C4 [U(93.2) (H/235U = 0)] | ENDF/B-VII.1 | ANSI/HPS N13.3 | Steel | 20 | N | 700 | 1.4607e-06 | 0.24%
U | C4 [U(93.2) (H/235U = 0)] | ENDF/B-VII.1 | ANSI/HPS N13.3 | Steel | 20 | N | 1000 | 1.1237e-07 | 0.36%
U | C4 [U(93.2) (H/235U = 0)] | ENDF/B-VII.1 | ANSI/HPS N13.3 | Steel | 20 | N | 1200
U | C4 [U(93.2) (H/235U = 0)] | ENDF/B-VII.1 | ANSI/HPS N13.3 | Steel | 1 | P | 1 | 1.9573 | 1.31%
U | C4 [U(93.2) (H/235U = 0)] | ENDF/B-VII.1 | ANSI/HPS N13.3 | Steel | 1 | P | 2 | 0.61627 | 1.02%
U | C4 [U(93.2) (H/235U = 0)] | ENDF/B-VII.1 | ANSI/HPS N13.3 | Steel | 1 | P | 5 | 0.10873 | 1.46%
U | C4 [U(93.2) (H/235U = 0)] | ENDF/B-VII.1 | ANSI/HPS N13.3 | Steel | 1 | P | 10 | 0.027405 | 1.49%
U | C4 [U(93.2) (H/235U = 0)] | ENDF/B-VII.1 | ANSI/HPS N13.3 | Steel | 1 | P | 20 | 0.0072746 | 1.2%
U | C4 [U(93.2) (H/235U = 0)] | ENDF/B-VII.1 | ANSI/HPS N13.3 | Steel | 1 | P | 50 | 0.0013489 | 2.04%
U | C4 [U(93.2) (H/235U = 0)] | ENDF/B-VII.1 | ANSI/HPS N13.3 | Steel | 1 | P | 100 | 0.00038334 | 2.83%
U | C4 [U(93.2) (H/235U = 0)] | ENDF/B-VII.1 | ANSI/HPS N13.3 | Steel | 1 | P | 200 | 9.3502e-05 | 2.07%
U | C4 [U(93.2) (H/235U = 0)] | ENDF/B-VII.1 | ANSI/HPS N13.3 | Steel | 1 | P | 300 | 2.856e-05 | 1.65%
U | C4 [U(93.2) (H/235U = 0)] | ENDF/B-VII.1 | ANSI/HPS N13.3 | Steel | 1 | P | 500 | 6.042e-06 | 2.34%
U | C4 [U(93.2) (H/235U = 0)] | ENDF/B-VII.1 | ANSI/HPS N13.3 | Steel | 1 | P | 700 | 1.5352e-06 | 5.55%
U | C4 [U(93.2) (H/235U = 0)] | ENDF/B-VII.1 | ANSI/HPS N13.3 | Steel | 1 | P | 1000 | 2.6244e-07 | 3.81%
U | C4 [U(93.2) (H/235U = 0)] | ENDF/B-VII.1 | ANSI/HPS N13.3 | Steel | 1 | P | 1200 | 6.8891e-08 | 4.26%
U | C4 [U(93.2) (H/235U = 0)] | ENDF/B-VII.1 | ANSI/HPS N13.3 | Steel | 5 | P | 1 | 1.3534 | 0.81%
U | C4 [U(93.2) (H/235U = 0)] | ENDF/B-VII.1 | ANSI/HPS N13.3 | Steel | 5 | P | 2 | 0.44731 | 1.22%
U | C4 [U(93.2) (H/235U = 0)] | ENDF/B-VII.1 | ANSI/HPS N13.3 | Steel | 5 | P | 5 | 0.081127 | 1.35%
U | C4 [U(93.2) (H/235U = 0)] | ENDF/B-VII.1 | ANSI/HPS N13.3 | Steel | 5 | P | 10 | 0.019696 | 1.15%
U | C4 [U(93.2) (H/235U = 0)] | ENDF/B-VII.1 | ANSI/HPS N13.3 | Steel | 5 | P | 20 | 0.0053045 | 0.99%
U | C4 [U(93.2) (H/235U = 0)] | ENDF/B-VII.1 | ANSI/HPS N13.3 | Steel | 5 | P | 50 | 0.0010431 | 1.43%
U | C4 [U(93.2) (H/235U = 0)] | ENDF/B-VII.1 | ANSI/HPS N13.3 | Steel | 5 | P | 100 | 0.00029709 | 1.97%
U | C4 [U(93.2) (H/235U = 0)] | ENDF/B-VII.1 | ANSI/HPS N13.3 | Steel | 5 | P | 200 | 7.4602e-05 | 1.34%
U | C4 [U(93.2) (H/235U = 0)] | ENDF/B-VII.1 | ANSI/HPS N13.3 | Steel | 5 | P | 300 | 2.6065e-05 | 1.45%
U | C4 [U(93.2) (H/235U = 0)] | ENDF/B-VII.1 | ANSI/HPS N13.3 | Steel | 5 | P | 500 | 4.5416e-06 | 1.46%
U | C4 [U(93.2) (H/235U = 0)] | ENDF/B-VII.1 | ANSI/HPS N13.3 | Steel | 5 | P | 700 | 1.099e-06 | 1.76%
U | C4 [U(93.2) (H/235U = 0)] | ENDF/B-VII.1 | ANSI/HPS N13.3 | Steel | 5 | P | 1000 | 1.5472e-07 | 2.25%
U | C4 [U(93.2) (H/235U = 0)] | ENDF/B-VII.1 | ANSI/HPS N13.3 | Steel | 5 | P | 1200 | 5.7577e-08 | 3.24%
U | C4 [U(93.2) (H/235U = 0)] | ENDF/B-VII.1 | ANSI/HPS N13.3 | Steel | 10 | P | 1 | 0.68462 | 1.01%
U | C4 [U(93.2) (H/235U = 0)] | ENDF/B-VII.1 | ANSI/HPS N13.3 | Steel | 10 | P | 2 | 0.22819 | 1.25%
U | C4 [U(93.2) (H/235U = 0)] | ENDF/B-VII.1 | ANSI/HPS N13.3 | Steel | 10 | P | 5 | 0.043977 | 1.34%
U | C4 [U(93.2) (H/235U = 0)] | ENDF/B-VII.1 | ANSI/HPS N13.3 | Steel | 10 | P | 10 | 0.011179 | 1.12%
U | C4 [U(93.2) (H/235U = 0)] | ENDF/B-VII.1 | ANSI/HPS N13.3 | Steel | 10 | P | 20 | 0.0031261 | 0.98%
U | C4 [U(93.2) (H/235U = 0)] | ENDF/B-VII.1 | ANSI/HPS N13.3 | Steel | 10 | P | 50 | 0.00063908 | 1.19%
U | C4 [U(93.2) (H/235U = 0)] | ENDF/B-VII.1 | ANSI/HPS N13.3 | Steel | 10 | P | 100 | 0.00020351 | 1.57%
U | C4 [U(93.2) (H/235U = 0)] | ENDF/B-VII.1 | ANSI/HPS N13.3 | Steel | 10 | P | 200 | 5.0573e-05 | 1.08%
U | C4 [U(93.2) (H/235U = 0)] | ENDF/B-VII.1 | ANSI/HPS N13.3 | Steel | 10 | P | 300 | 1.8361e-05 | 1.09%
U | C4 [U(93.2) (H/235U = 0)] | ENDF/B-VII.1 | ANSI/HPS N13.3 | Steel | 10 | P | 500 | 3.2439e-06 | 1.14%
U | C4 [U(93.2) (H/235U = 0)] | ENDF/B-VII.1 | ANSI/HPS N13.3 | Steel | 10 | P | 700 | 7.5239e-07 | 1.41%
U | C4 [U(93.2) (H/235U = 0)] | ENDF/B-VII.1 | ANSI/HPS N13.3 | Steel | 10 | P | 1000 | 1.0343e-07 | 1.84%
U | C4 [U(93.2) (H/235U = 0)] | ENDF/B-VII.1 | ANSI/HPS N13.3 | Steel | 10 | P | 1200 | 3.3208e-08 | 2.43%
U | C4 [U(93.2) (H/235U = 0)] | ENDF/B-VII.1 | ANSI/HPS N13.3 | Steel | 20 | P | 1 | 0.23158 | 0.56%
U | C4 [U(93.2) (H/235U = 0)] | ENDF/B-VII.1 | ANSI/HPS N13.3 | Steel | 20 | P | 2 | 0.090839 | 0.96%
U | C4 [U(93.2) (H/235U = 0)] | ENDF/B-VII.1 | ANSI/HPS N13.3 | Steel | 20 | P | 5 | 0.0188 | 0.99%
U | C4 [U(93.2) (H/235U = 0)] | ENDF/B-VII.1 | ANSI/HPS N13.3 | Steel | 20 | P | 10 | 0.005058 | 0.8%
U | C4 [U(93.2) (H/235U = 0)] | ENDF/B-VII.1 | ANSI/HPS N13.3 | Steel | 20 | P | 20 | 0.0015075 | 0.76%
U | C4 [U(93.2) (H/235U = 0)] | ENDF/B-VII.1 | ANSI/HPS N13.3 | Steel | 20 | P | 50 | 0.00034943 | 0.68%
U | C4 [U(93.2) (H/235U = 0)] | ENDF/B-VII.1 | ANSI/HPS N13.3 | Steel | 20 | P | 100 | 0.00010884 | 0.77%
U | C4 [U(93.2) (H/235U = 0)] | ENDF/B-VII.1 | ANSI/HPS N13.3 | Steel | 20 | P | 200 | 2.8671e-05 | 0.49%
U | C4 [U(93.2) (H/235U = 0)] | ENDF/B-VII.1 | ANSI/HPS N13.3 | Steel | 20 | P | 300 | 1.0037e-05 | 0.49%
U | C4 [U(93.2) (H/235U = 0)] | ENDF/B-VII.1 | ANSI/HPS N13.3 | Steel | 20 | P | 500 | 1.7738e-06 | 0.83%
U | C4 [U(93.2) (H/235U = 0)] | ENDF/B-VII.1 | ANSI/HPS N13.3 | Steel | 20 | P | 700 | 3.9092e-07 | 0.96%
U | C4 [U(93.2) (H/235U = 0)] | ENDF/B-VII.1 | ANSI/HPS N13.3 | Steel | 20 | P | 1000 | 4.7504e-08 | 1.3%
U | C4 [U(93.2) (H/235U = 0)] | ENDF/B-VII.1 | ANSI/HPS N13.3 | Steel | 20 | P | 1200 | 1.4427e-08 | 1.83%
U | C1 [U(4.95)O2F2 (H/235U = 410)] | ENDF/B-VII.1 | ANSI/HPS N13.3 | None | 0 | N | 1 | 9.1996 | 0.17%
U | C1 [U(4.95)O2F2 (H/235U = 410)] | ENDF/B-VII.1 | ANSI/HPS N13.3 | None | 0 | N | 2 | 3.1527 | 0.25%
U | C1 [U(4.95)O2F2 (H/235U = 410)] | ENDF/B-VII.1 | ANSI/HPS N13.3 | None | 0 | N | 5 | 0.62013 | 0.36%
U | C1 [U(4.95)O2F2 (H/235U = 410)] | ENDF/B-VII.1 | ANSI/HPS N13.3 | None | 0 | N | 10 | 0.16298 | 0.53%
U | C1 [U(4.95)O2F2 (H/235U = 410)] | ENDF/B-VII.1 | ANSI/HPS N13.3 | None | 0 | N | 20 | 0.042395 | 0.84%
U | C1 [U(4.95)O2F2 (H/235U = 410)] | ENDF/B-VII.1 | ANSI/HPS N13.3 | None | 0 | N | 50 | 0.0071598 | 1.37%
U | C1 [U(4.95)O2F2 (H/235U = 410)] | ENDF/B-VII.1 | ANSI/HPS N13.3 | None | 0 | N | 100 | 0.0017407 | 1.56%
U | C1 [U(4.95)O2F2 (H/235U = 410)] | ENDF/B-VII.1 | ANSI/HPS N13.3 | None | 0 | N | 200 | 0.00033382 | 1.28%
U | C1 [U(4.95)O2F2 (H/235U = 410)] | ENDF/B-VII.1 | ANSI/HPS N13.3 | None | 0 | N | 300 | 0.0001031 | 1.76%
U | C1 [U(4.95)O2F2 (H/235U = 410)] | ENDF/B-VII.1 | ANSI/HPS N13.3 | None | 0 | N | 500 | 1.5428e-05 | 1.27%
U | C1 [U(4.95)O2F2 (H/235U = 410)] | ENDF/B-VII.1 | ANSI/HPS N13.3 | None | 0 | N | 700 | 3.0533e-06 | 1.32%
U | C1 [U(4.95)O2F2 (H/235U = 410)] | ENDF/B-VII.1 | ANSI/HPS N13.3 | None | 0 | N | 1000 | 3.2267e-07 | 1.27%
U | C1 [U(4.95)O2F2 (H/235U = 410)] | ENDF/B-VII.1 | ANSI/HPS N13.3 | None | 0 | N | 1200 | 7.7125e-08 | 1.04%
U | C1 [U(4.95)O2F2 (H/235U = 410)] | ENDF/B-VII.1 | ANSI/HPS N13.3 | None | 0 | P | 1 | 5.2102 | 0.08%
U | C1 [U(4.95)O2F2 (H/235U = 410)] | ENDF/B-VII.1 | ANSI/HPS N13.3 | None | 0 | P | 2 | 1.6807 | 0.11%
U | C1 [U(4.95)O2F2 (H/235U = 410)] | ENDF/B-VII.1 | ANSI/HPS N13.3 | None | 0 | P | 5 | 0.32032 | 0.17%
U | C1 [U(4.95)O2F2 (H/235U = 410)] | ENDF/B-VII.1 | ANSI/HPS N13.3 | None | 0 | P | 10 | 0.084366 | 0.23%
U | C1 [U(4.95)O2F2 (H/235U = 410)] | ENDF/B-VII.1 | ANSI/HPS N13.3 | None | 0 | P | 20 | 0.02126 | 0.32%
U | C1 [U(4.95)O2F2 (H/235U = 410)] | ENDF/B-VII.1 | ANSI/HPS N13.3 | None | 0 | P | 50 | 0.0032473 | 0.54%
U | C1 [U(4.95)O2F2 (H/235U = 410)] | ENDF/B-VII.1 | ANSI/HPS N13.3 | None | 0 | P | 100 | 0.00071408 | 0.73%
U | C1 [U(4.95)O2F2 (H/235U = 410)] | ENDF/B-VII.1 | ANSI/HPS N13.3 | None | 0 | P | 200 | 0.00012908 | 0.94%
U | C1 [U(4.95)O2F2 (H/235U = 410)] | ENDF/B-VII.1 | ANSI/HPS N13.3 | None | 0 | P | 300 | 4.0178e-05 | 6.61%
U | C1 [U(4.95)O2F2 (H/235U = 410)] | ENDF/B-VII.1 | ANSI/HPS N13.3 | None | 0 | P | 500 | 6.5784e-06 | 1.61%
U | C1 [U(4.95)O2F2 (H/235U = 410)] | ENDF/B-VII.1 | ANSI/HPS N13.3 | None | 0 | P | 700 | 1.5239e-06 | 2.05%
U | C1 [U(4.95)O2F2 (H/235U = 410)] | ENDF/B-VII.1 | ANSI/HPS N13.3 | None | 0 | P | 1000 | 2.3355e-07 | 1.83%
U | C1 [U(4.95)O2F2 (H/235U = 410)] | ENDF/B-VII.1 | ANSI/HPS N13.3 | None | 0 | P | 1200 | 7.3086e-08 | 2%
U | C4 [U(93.2) (H/235U = 0)] | ENDF/B-VII.1 | ANSI/HPS N13.3 | None | 0 | N | 1 | 34.0602 | 0.08%
U | C4 [U(93.2) (H/235U = 0)] | ENDF/B-VII.1 | ANSI/HPS N13.3 | None | 0 | N | 2 | 10.3495 | 0.12%
U | C4 [U(93.2) (H/235U = 0)] | ENDF/B-VII.1 | ANSI/HPS N13.3 | None | 0 | N | 5 | 1.8757 | 0.19%
U | C4 [U(93.2) (H/235U = 0)] | ENDF/B-VII.1 | ANSI/HPS N13.3 | None | 0 | N | 10 | 0.47488 | 0.29%
U | C4 [U(93.2) (H/235U = 0)] | ENDF/B-VII.1 | ANSI/HPS N13.3 | None | 0 | N | 20 | 0.11965 | 0.44%
U | C4 [U(93.2) (H/235U = 0)] | ENDF/B-VII.1 | ANSI/HPS N13.3 | None | 0 | N | 50 | 0.020114 | 0.76%
U | C4 [U(93.2) (H/235U = 0)] | ENDF/B-VII.1 | ANSI/HPS N13.3 | None | 0 | N | 100 | 0.0050308 | 1.06%
U | C4 [U(93.2) (H/235U = 0)] | ENDF/B-VII.1 | ANSI/HPS N13.3 | None | 0 | N | 200 | 0.0010224 | 1.1%
U | C4 [U(93.2) (H/235U = 0)] | ENDF/B-VII.1 | ANSI/HPS N13.3 | None | 0 | N | 300 | 0.00031502 | 1.04%
U | C4 [U(93.2) (H/235U = 0)] | ENDF/B-VII.1 | ANSI/HPS N13.3 | None | 0 | N | 500 | 4.7045e-05 | 1.02%
U | C4 [U(93.2) (H/235U = 0)] | ENDF/B-VII.1 | ANSI/HPS N13.3 | None | 0 | N | 700 | 8.9187e-06 | 0.94%
U | C4 [U(93.2) (H/235U = 0)] | ENDF/B-VII.1 | ANSI/HPS N13.3 | None | 0 | N | 1000 | 9.1309e-07 | 0.95%
U | C4 [U(93.2) (H/235U = 0)] | ENDF/B-VII.1 | ANSI/HPS N13.3 | None | 0 | N | 1200 | 2.1694e-07 | 0.94%
U | C4 [U(93.2) (H/235U = 0)] | ENDF/B-VII.1 | ANSI/HPS N13.3 | None | 0 | P | 1 | 1.8273 | 0.08%
U | C4 [U(93.2) (H/235U = 0)] | ENDF/B-VII.1 | ANSI/HPS N13.3 | None | 0 | P | 2 | 0.58063 | 0.11%
U | C4 [U(93.2) (H/235U = 0)] | ENDF/B-VII.1 | ANSI/HPS N13.3 | None | 0 | P | 5 | 0.098231 | 0.18%
U | C4 [U(93.2) (H/235U = 0)] | ENDF/B-VII.1 | ANSI/HPS N13.3 | None | 0 | P | 10 | 0.024273 | 0.31%
U | C4 [U(93.2) (H/235U = 0)] | ENDF/B-VII.1 | ANSI/HPS N13.3 | None | 0 | P | 20 | 0.0063659 | 0.36%
U | C4 [U(93.2) (H/235U = 0)] | ENDF/B-VII.1 | ANSI/HPS N13.3 | None | 0 | P | 50 | 0.0012159 | 0.73%
U | C4 [U(93.2) (H/235U = 0)] | ENDF/B-VII.1 | ANSI/HPS N13.3 | None | 0 | P | 100 | 0.00035849 | 1%
U | C4 [U(93.2) (H/235U = 0)] | ENDF/B-VII.1 | ANSI/HPS N13.3 | None | 0 | P | 200 | 8.7162e-05 | 1.14%
U | C4 [U(93.2) (H/235U = 0)] | ENDF/B-VII.1 | ANSI/HPS N13.3 | None | 0 | P | 300 | 3.2105e-05 | 1.35%
U | C4 [U(93.2) (H/235U = 0)] | ENDF/B-VII.1 | ANSI/HPS N13.3 | None | 0 | P | 500 | 6.152e-06 | 1.35%
U | C4 [U(93.2) (H/235U = 0)] | ENDF/B-VII.1 | ANSI/HPS N13.3 | None | 0 | P | 700 | 1.5497e-06 | 1.45%
U | C4 [U(93.2) (H/235U = 0)] | ENDF/B-VII.1 | ANSI/HPS N13.3 | None | 0 | P | 1000 | 2.5365e-07 | 1.54%
U | C4 [U(93.2) (H/235U = 0)] | ENDF/B-VII.1 | ANSI/HPS N13.3 | None | 0 | P | 1200 | 8.2698e-08 | 1.65%

## fit_model_rank
Fissile | Case | Particle | Screen | #1 | #2 | #3
U | C1 [U(4.95)O2F2 (H/235U = 410)] | P | Concrete | Hybride Corrigé (8p) | Skyshine Enhanced (9p) | Skyshine (6p)
U | C1 [U(4.95)O2F2 (H/235U = 410)] | P | Steel | Super Hybride (9p) | Skyshine Enhanced (9p) | Skyshine (6p)
U | C1 [U(4.95)O2F2 (H/235U = 410)] | P | Water | Super Hybride (9p) | Hybride Corrigé (8p) | Skyshine Enhanced (9p)
U | C1 [U(4.95)O2F2 (H/235U = 410)] | P | Lead | Skyshine Enhanced (9p) | Super Hybride (9p) | Hybride Corrigé (8p)
U | C4 [U(93.2) (H/235U = 0)] | P | Concrete | Skyshine Enhanced (9p) | Hybride Corrigé (8p) | Skyshine (6p)
U | C4 [U(93.2) (H/235U = 0)] | P | Steel | Skyshine (6p) | Skyshine Enhanced (9p) | Super Hybride (9p)
U | C4 [U(93.2) (H/235U = 0)] | P | Water | Skyshine Enhanced (9p) | Super Hybride (9p) | Hybride Corrigé (8p)
U | C4 [U(93.2) (H/235U = 0)] | P | Lead | Skyshine Enhanced (9p) | Super Hybride (9p) | Hybride Corrigé (8p)
U | C1 [U(4.95)O2F2 (H/235U = 410)] | N | Concrete | Hybride Corrigé (8p) | Skyshine Enhanced (9p) | Skyshine (6p)
U | C1 [U(4.95)O2F2 (H/235U = 410)] | N | Steel | Super Hybride (9p) | Skyshine Enhanced (9p) | Hybride Corrigé (8p)
U | C1 [U(4.95)O2F2 (H/235U = 410)] | N | Water | Super Hybride (9p) | Skyshine Enhanced (9p) | Hybride Corrigé (8p)
U | C1 [U(4.95)O2F2 (H/235U = 410)] | N | Lead | Super Hybride (9p) | Hybride Corrigé (8p) | Skyshine Enhanced (9p)
U | C4 [U(93.2) (H/235U = 0)] | N | Concrete | Skyshine Enhanced (9p) | Hybride Corrigé (8p) | Skyshine (6p)
U | C4 [U(93.2) (H/235U = 0)] | N | Steel | Super Hybride (9p) | Hybride Corrigé (8p) | Skyshine (6p)
U | C4 [U(93.2) (H/235U = 0)] | N | Water | Super Hybride (9p) | Hybride Corrigé (8p) | Skyshine (6p)
U | C4 [U(93.2) (H/235U = 0)] | N | Lead | Super Hybride (9p) | Skyshine (6p) | Build-up Exposant Ajustable (5p)

## curve_fit
Fissile | Case | Particle | Screen | Thickness (cm) | A | k | b | R² | A_uncertainty | k_uncertainty | b_uncertainty
U | C1 [U(4.95)O2F2 (H/235U = 410)] | N | None | 0 | 9.725 | 1.7486 | 0.0051404 | 0.99984 | 0.52267 | 0.0169 | 9.9515e-05
U | C1 [U(4.95)O2F2 (H/235U = 410)] | N | Concrete | 20 | 2.7723 | 1.8944 | 0.0049744 | 0.99993 | 0.10669 | 0.012102 | 7.126e-05
U | C1 [U(4.95)O2F2 (H/235U = 410)] | N | Concrete | 40 | 0.5014 | 1.9575 | 0.0047933 | 0.99993 | 0.019001 | 0.011917 | 7.0169e-05
U | C1 [U(4.95)O2F2 (H/235U = 410)] | N | Water | 1 | 9.3299 | 1.7913 | 0.0049347 | 0.9998 | 0.56222 | 0.018949 | 0.00011158
U | C1 [U(4.95)O2F2 (H/235U = 410)] | N | Water | 5 | 6.2135 | 1.8741 | 0.0045952 | 0.99981 | 0.36738 | 0.018592 | 0.00010948
U | C1 [U(4.95)O2F2 (H/235U = 410)] | N | Water | 10 | 3.1333 | 1.9021 | 0.0046345 | 0.99946 | 0.31891 | 0.032006 | 0.00018846
U | C1 [U(4.95)O2F2 (H/235U = 410)] | N | Water | 20 | 0.73925 | 1.906 | 0.0048948 | 0.99987 | 0.037846 | 0.016099 | 9.4794e-05
U | C1 [U(4.95)O2F2 (H/235U = 410)] | N | Steel | 1 | 9.3458 | 1.7594 | 0.0050508 | 0.99981 | 0.55469 | 0.018664 | 0.0001099
U | C1 [U(4.95)O2F2 (H/235U = 410)] | N | Steel | 5 | 7.2499 | 1.7678 | 0.0053162 | 0.9998 | 0.44443 | 0.019277 | 0.00011351
U | C1 [U(4.95)O2F2 (H/235U = 410)] | N | Steel | 10 | 5.2233 | 1.7668 | 0.0054973 | 0.99971 | 0.39152 | 0.023571 | 0.00013879
U | C1 [U(4.95)O2F2 (H/235U = 410)] | N | Steel | 20 | 2.7908 | 1.7634 | 0.0058205 | 0.99966 | 0.23074 | 0.025999 | 0.00015309
U | C1 [U(4.95)O2F2 (H/235U = 410)] | N | Lead | 1 | 9.7598 | 1.7644 | 0.0049923 | 0.99981 | 0.57746 | 0.018606 | 0.00010956
U | C1 [U(4.95)O2F2 (H/235U = 410)] | N | Lead | 5 | 8.7609 | 1.775 | 0.0050918 | 0.99978 | 0.56389 | 0.02024 | 0.00011918
U | C1 [U(4.95)O2F2 (H/235U = 410)] | N | Lead | 10 | 7.4232 | 1.7836 | 0.0051724 | 0.99976 | 0.49535 | 0.020983 | 0.00012356
U | C1 [U(4.95)O2F2 (H/235U = 410)] | N | Lead | 20 | 5.1141 | 1.7801 | 0.0053734 | 0.99971 | 0.37885 | 0.023295 | 0.00013717
U | C1 [U(4.95)O2F2 (H/235U = 410)] | P | None | 0 | 6.0158 | 1.8673 | 0.0041789 | 0.99991 | 0.24264 | 0.012683 | 7.4684e-05
U | C1 [U(4.95)O2F2 (H/235U = 410)] | P | Concrete | 20 | 2.1661 | 1.9218 | 0.0038636 | 0.99981 | 0.12569 | 0.018246 | 0.00010744
U | C1 [U(4.95)O2F2 (H/235U = 410)] | P | Concrete | 40 | 0.77985 | 1.949 | 0.0038653 | 0.99979 | 0.048798 | 0.019677 | 0.00011586
U | C1 [U(4.95)O2F2 (H/235U = 410)] | P | Water | 1 | 6.2075 | 1.8975 | 0.0039864 | 0.99906 | 0.80346 | 0.040701 | 0.00023966
U | C1 [U(4.95)O2F2 (H/235U = 410)] | P | Water | 5 | 5.3821 | 1.8381 | 0.0045789 | 0.99927 | 0.64349 | 0.038497 | 0.00022114
U | C1 [U(4.95)O2F2 (H/235U = 410)] | P | Water | 10 | 5.9371 | 1.9438 | 0.0039931 | 0.99917 | 0.73698 | 0.039034 | 0.00022984
U | C1 [U(4.95)O2F2 (H/235U = 410)] | P | Water | 20 | 4.4598 | 1.9403 | 0.0041416 | 0.99982 | 0.27198 | 0.018542 | 0.00010902
U | C1 [U(4.95)O2F2 (H/235U = 410)] | P | Steel | 1 | 5.5379 | 1.8974 | 0.0042517 | 0.99978 | 0.34951 | 0.019846 | 0.00011686
U | C1 [U(4.95)O2F2 (H/235U = 410)] | P | Steel | 5 | 2.5336 | 1.8956 | 0.0038912 | 0.99979 | 0.15505 | 0.019244 | 0.00011332
U | C1 [U(4.95)O2F2 (H/235U = 410)] | P | Steel | 10 | 0.79431 | 1.8199 | 0.003986 | 0.99961 | 0.06215 | 0.024757 | 0.00015816
U | C1 [U(4.95)O2F2 (H/235U = 410)] | P | Steel | 20 | 0.12265 | 1.6313 | 0.0044345 | 0.99936 | 0.012045 | 0.030882 | 0.00018184
U | C1 [U(4.95)O2F2 (H/235U = 410)] | P | Lead | 1 | 3.7645 | 1.88 | 0.0040176 | 0.9996 | 0.31614 | 0.026408 | 0.0001555
U | C1 [U(4.95)O2F2 (H/235U = 410)] | P | Lead | 5 | 0.67754 | 1.7605 | 0.0043985 | 0.99987 | 0.03127 | 0.014513 | 8.5458e-05
U | C1 [U(4.95)O2F2 (H/235U = 410)] | P | Lead | 10 | 0.14768 | 1.5502 | 0.0048486 | 0.9998 | 0.0081521 | 0.017359 | 0.00010221
U | C1 [U(4.95)O2F2 (H/235U = 410)] | P | Lead | 20 | 0.048939 | 1.3981 | 0.0052391 | 0.99958 | 0.0037403 | 0.024033 | 0.00014152
U | C4 [U(93.2) (H/235U = 0)] | N | None | 0 | 32.2241 | 1.7767 | 0.0050812 | 0.99966 | 2.5607 | 0.02499 | 0.00014714
U | C4 [U(93.2) (H/235U = 0)] | N | Concrete | 20 | 8.3753 | 1.9294 | 0.004991 | 0.99993 | 0.3119 | 0.011711 | 6.9e-05
U | C4 [U(93.2) (H/235U = 0)] | N | Concrete | 40 | 1.5106 | 2.0058 | 0.0047172 | 0.99992 | 0.063166 | 0.013475 | 8.083e-05
U | C4 [U(93.2) (H/235U = 0)] | N | Water | 1 | 28.8452 | 1.8162 | 0.0050349 | 0.99977 | 2.0308 | 0.023236 | 0.00013425
U | C4 [U(93.2) (H/235U = 0)] | N | Water | 5 | 17.8362 | 1.8627 | 0.0050841 | 0.99989 | 0.89639 | 0.016587 | 9.5838e-05
U | C4 [U(93.2) (H/235U = 0)] | N | Water | 10 | 9.0781 | 1.9303 | 0.0047718 | 0.99989 | 0.45268 | 0.016458 | 9.5091e-05
U | C4 [U(93.2) (H/235U = 0)] | N | Water | 20 | 2.0985 | 1.9693 | 0.004578 | 0.99991 | 0.093985 | 0.014781 | 8.5406e-05
U | C4 [U(93.2) (H/235U = 0)] | N | Steel | 1 | 31.8669 | 1.7949 | 0.0050893 | 0.99963 | 2.5106 | 0.02603 | 0.0001869
U | C4 [U(93.2) (H/235U = 0)] | N | Steel | 5 | 27.3827 | 1.8325 | 0.0048839 | 0.99973 | 1.8614 | 0.025777 | 0.00025059
U | C4 [U(93.2) (H/235U = 0)] | N | Steel | 10 | 19.5192 | 1.8085 | 0.0055652 | 0.99957 | 1.8138 | 0.02922 | 0.00017206
U | C4 [U(93.2) (H/235U = 0)] | N | Steel | 20 | 11.0917 | 1.8236 | 0.0056418 | 0.99948 | 1.075 | 0.032022 | 0.00022993
U | C4 [U(93.2) (H/235U = 0)] | N | Lead | 1 | 32.2978 | 1.7776 | 0.0052207 | 0.99978 | 2.2095 | 0.022188 | 0.00013204
U | C4 [U(93.2) (H/235U = 0)] | N | Lead | 5 | 30.5405 | 1.8085 | 0.0051966 | 0.99977 | 2.2656 | 0.024899 | 0.00014321
U | C4 [U(93.2) (H/235U = 0)] | N | Lead | 10 | 25.7825 | 1.8043 | 0.0052982 | 0.99971 | 2.034 | 0.025423 | 0.0001525
U | C4 [U(93.2) (H/235U = 0)] | N | Lead | 20 | 18.8748 | 1.8235 | 0.0054655 | 0.99966 | 1.723 | 0.030639 | 0.00017622
U | C4 [U(93.2) (H/235U = 0)] | P | None | 0 | 1.6472 | 1.7455 | 0.0035911 | 0.99926 | 0.17288 | 0.033 | 0.00019434
U | C4 [U(93.2) (H/235U = 0)] | P | Concrete | 20 | 1.6159 | 1.8138 | 0.0038885 | 0.99974 | 0.10549 | 0.020528 | 0.00012088
U | C4 [U(93.2) (H/235U = 0)] | P | Concrete | 40 | 1.2524 | 1.9305 | 0.0036984 | 0.99962 | 0.10301 | 0.025864 | 0.00015229
U | C4 [U(93.2) (H/235U = 0)] | P | Water | 1 | 1.6363 | 1.7508 | 0.0038231 | 0.99963 | 0.13767 | 0.028798 | 0.00016961
U | C4 [U(93.2) (H/235U = 0)] | P | Water | 5 | 2.0901 | 1.7945 | 0.0039251 | 0.99992 | 0.086127 | 0.014105 | 8.3074e-05
U | C4 [U(93.2) (H/235U = 0)] | P | Water | 10 | 3.2489 | 1.8889 | 0.0038016 | 0.99991 | 0.13713 | 0.015247 | 0.00010813
U | C4 [U(93.2) (H/235U = 0)] | P | Water | 20 | 3.6341 | 1.989 | 0.0033588 | 0.99983 | 0.23528 | 0.024308 | 0.0001539
U | C4 [U(93.2) (H/235U = 0)] | P | Steel | 1 | 1.8147 | 1.7496 | 0.0037392 | 0.99944 | 0.16738 | 0.029004 | 0.00017079
U | C4 [U(93.2) (H/235U = 0)] | P | Steel | 5 | 1.2603 | 1.7188 | 0.0039116 | 0.99934 | 0.12596 | 0.031429 | 0.00018506
U | C4 [U(93.2) (H/235U = 0)] | P | Steel | 10 | 0.61128 | 1.6432 | 0.0041584 | 0.99917 | 0.06777 | 0.034862 | 0.00020528
U | C4 [U(93.2) (H/235U = 0)] | P | Steel | 20 | 0.21777 | 1.5383 | 0.0046182 | 0.99919 | 0.023512 | 0.033951 | 0.00019992
U | C4 [U(93.2) (H/235U = 0)] | P | Lead | 1 | 1.1408 | 1.7104 | 0.0039082 | 0.9989 | 0.14702 | 0.040526 | 0.00023863
U | C4 [U(93.2) (H/235U = 0)] | P | Lead | 5 | 0.39645 | 1.5496 | 0.0045258 | 0.99888 | 0.05004 | 0.03969 | 0.00023371
U | C4 [U(93.2) (H/235U = 0)] | P | Lead | 10 | 0.20766 | 1.4501 | 0.0048908 | 0.99903 | 0.024021 | 0.036374 | 0.00021418
U | C4 [U(93.2) (H/235U = 0)] | P | Lead | 20 | 0.10662 | 1.3646 | 0.0051552 | 0.9992 | 0.011 | 0.032443 | 0.00019104

## curve_fit_2
Fissile | Case | Particle | Screen | A | k | b | c | R² | A_uncertainty | k_uncertainty | b_uncertainty | c_uncertainty
U | C1 [U(4.95)O2F2 (H/235U = 410)] | N | Concrete | 20.839 | 1.9259 | 0.0048839 | 0.095739 | 0.9999 | 1.2101 | 0.011143 | 6.5613e-05 | 0.0015335
U | C1 [U(4.95)O2F2 (H/235U = 410)] | N | Steel | 11.1347 | 1.7644 | 0.0054212 | 0.076246 | 0.9994 | 0.64124 | 0.015881 | 9.3511e-05 | 0.0030754
U | C1 [U(4.95)O2F2 (H/235U = 410)] | N | Water | 14.08 | 1.8684 | 0.0047648 | 0.15775 | 0.9995 | 0.75266 | 0.014741 | 8.6798e-05 | 0.0028546
U | C1 [U(4.95)O2F2 (H/235U = 410)] | N | Lead | 11.1814 | 1.7758 | 0.0051575 | 0.043662 | 0.9996 | 0.48013 | 0.011841 | 6.9723e-05 | 0.0022931
U | C4 [U(93.2) (H/235U = 0)] | N | Concrete | 65.4117 | 1.967 | 0.0048592 | 0.097057 | 0.9999 | 4.1757 | 0.012241 | 7.2744e-05 | 0.0017005
U | C4 [U(93.2) (H/235U = 0)] | N | Steel | 38.1152 | 1.8038 | 0.0054535 | 0.068672 | 0.9993 | 2.2502 | 0.016784 | 0.00011713 | 0.0032342
U | C4 [U(93.2) (H/235U = 0)] | N | Water | 42.9096 | 1.8946 | 0.0048672 | 0.16239 | 0.9996 | 2.0351 | 0.013642 | 7.882e-05 | 0.0025844
U | C4 [U(93.2) (H/235U = 0)] | N | Lead | 38.002 | 1.802 | 0.0052992 | 0.041052 | 0.9996 | 1.9159 | 0.014081 | 8.2745e-05 | 0.0029077
U | C1 [U(4.95)O2F2 (H/235U = 410)] | P | Concrete | 7.1298 | 1.9354 | 0.0038645 | 0.056738 | 0.9998 | 0.50964 | 0.013716 | 8.0767e-05 | 0.0018876 | mauvais fit pour les photons, surtout pour certains écrans
U | C1 [U(4.95)O2F2 (H/235U = 410)] | P | Steel | 3.9905 | 1.8114 | 0.0041327 | 0.14503 | 0.9979 | 0.39362 | 0.027236 | 0.00016302 | 0.0052684 | prendre en compte build-up ?
U | C1 [U(4.95)O2F2 (H/235U = 410)] | P | Water | 7.1379 | 1.9057 | 0.0041712 | 0.029946 | 0.9991 | 0.47146 | 0.018362 | 0.00010747 | 0.003625
U | C1 [U(4.95)O2F2 (H/235U = 410)] | P | Lead | 1.216 | 1.6472 | 0.004626 | 0.13267 | 0.9916 | 0.23494 | 0.053275 | 0.0003137 | 0.010317
U | C4 [U(93.2) (H/235U = 0)] | P | Concrete | 3.9372 | 1.8722 | 0.0037934 | 0.033933 | 0.9993 | 0.47116 | 0.022964 | 0.00013522 | 0.0031602
U | C4 [U(93.2) (H/235U = 0)] | P | Steel | 1.5386 | 1.6625 | 0.0041068 | 0.08091 | 0.9988 | 0.10792 | 0.019342 | 0.00011389 | 0.0037457
U | C4 [U(93.2) (H/235U = 0)] | P | Water | 2.4657 | 1.853 | 0.0037172 | -0.0023138 | 0.19891 | 0.024036 | 0.00014907 | 0.004726 | 0.9989
U | C4 [U(93.2) (H/235U = 0)] | P | Lead | 0.56989 | 1.5187 | 0.00462 | 0.065405 | 0.9969 | 0.062543 | 0.030263 | 0.0001782 | 0.0058606